## LOTE_01
GESES – Gerência Executiva de Operações de Serviços, Patrimônio e Suprimentos
COMAP – Coordenadoria de Manutenção Patrimonial e Predial
Desconto Ofertado pela Empresa: | [6 empty] | 0%
Serviços comuns de engenharia para manutenção básica, adequação de layout e aplicação da nova marca dos imóveis de interesse do Banco da Amazônia S/A
LOTE 01
ITEM | ESTADO | PROPRIA | ALUGADA | RESERVA | QUANT UNIDADES | VALOR TOTAL | VALOR TOTAL C/ DESCONTO OFERTADO
1 | AC | 3 | 7 | 1 | 11 | 26500191.06 | 26500191.06
2 | AM | 6 | 7 | 1 | 14 | 34212915.52 | 34212915.52
3 | RO | 2 | 16 | 1 | 19 | 42424480.81 | 42424480.81
4 | RR | 2 | 2 | 1 | 5 | 12842065.95 | 12842065.95
| TOTAL | 13 | 32 | 4 | 49 | 115979653.34 | 115979653.34

## LOTE_02
GESES – Gerência Executiva de Operações de Serviços, Patrimônio e Suprimentos
COMAP – Coordenadoria de Manutenção Patrimonial e Predial
Desconto Ofertado pela Empresa: | [6 empty] | 0%
Serviços comuns de engenharia para manutenção básica, adequação de layout e aplicação da nova marca dos imóveis de interesse do Banco da Amazônia S/A
LOTE 02
ITEM | ESTADO | PROPRIA | ALUGADA | RESERVA | QUANT UNIDADES | VALOR TOTAL | VALOR TOTAL C/ DESCONTO OFERTADO
1 | PA | 25 | 19 | 1 | 45 | 94874389.86 | 94874389.86
2 | AP | 1 | 2 | 1 | 4 | 9628113.77 | 9628113.77
| TOTAL | 26 | 21 | 2 | 49 | 104502503.63 | 104502503.63

## LOTE_03
GESES – Gerência Executiva de Operações de Serviços, Patrimônio e Suprimentos
COMAP – Coordenadoria de Manutenção Patrimonial e Predial
Desconto Ofertado pela Empresa: | [6 empty] | 0%
Serviços comuns de engenharia para manutenção básica, adequação de layout e aplicação da nova marca dos imóveis de interesse do Banco da Amazônia S/A
LOTE 03
ITEM | ESTADO | PROPRIA | ALUGADA | RESERVA | QUANT UNIDADES | VALOR TOTAL | VALOR TOTAL C/ DESCONTO OFERTADO
1 | MA | 9 | 4 | 1 | 14 | 33063700.78 | 33063700.78
2 | MT | 5 | 3 | 1 | 9 | 22944781.42 | 22944781.42
3 | TO | 7 | 12 | 1 | 20 | 44784055.64 | 44784055.64
| TOTAL | 21 | 19 | 3 | 43 | 100792537.84 | 100792537.84

## OrçGeral-AC
[7 empty] | BDI |  |  |  |  | REGIÃO | AC
GESES - Gerência Executiva de Operações de Serviços, Patrimônio e Suprimentos | [6 empty] | SERVIÇOS / OBRA: | 22.47% |  |  |  | DATA | 2026-04-23
COMAP - Coordenadoria de Manutenção Patrimonial e Predial | [6 empty] | EQUIPAMENTOS : | 16.5% |  |  |  | LEIS SOCIAIS | 112.6%
|  |  | Orçamento Sintético Global | ANEXO I-A | [7 empty] | valor global | 26500191.06
| OBRA : | AGENCIAS DO BANCO DA AMAZÔNIA
| ORÇAMENTO : | Serviços comuns de engenharia para manutenção básica, adequação de layout e aplicação da nova marca dos imóveis de interesse do Banco da Amazônia S/A
| LOCAL : | ESTADO DO ACRE | [12 empty] | ALUGADA | 8
| BASE: | SINAPI | (SEM DESONERAÇÃO) | 03/2026 | COMP. BASA |  | 2026-02-01 | [7 empty] | PROPRIA | 3
|  |  | PINI | OUT-2025 | SEOP-PA |  | 2026-03-01 | [7 empty] | TOTAL | 11
[6 empty] | PREÇO(R$) UNIT |  | BDI | PREÇO(R$) UNIT C/ BDI |  | PREÇO TOTAL C/ BDI (R$)
ITEM | BASE | CÓDIGO | DESCRIÇÃO | UNID | QUANT. | MAT. (R$) | M.O. (R$) |  | MAT. (R$) | M.O. (R$) | MAT. (R$) | M.O. (R$) | PREÇO TOTAL (R$) | TOTAL POR ITEM (R$)
1.0 | - | - | SERVIÇOS GERAIS | - | [8 empty] | - | 1490366.45
1.1 | BASA | C04-BB-SEDOP-011170 | DESPESAS LEGAIS ACIMA DE R$ 15.000,00 (CREA E PREFEITURA) | VB | 11 | 1083.29 | 0 | 22.47% | 1326.7 | 0 | 14593.7 | 0 | 14593.7 | 0 | 11 | 1083.29 | 0
1.2 | BASA | C317-BB | DESPESAS LEGAIS ATÉ DE R$ 15.000,00 (CREA E PREFEITURA) | UND | 11 | 881.17 | 0 | 22.47% | 1079.16 | 0 | 11870.76 | 0 | 11870.76 | 0 | 11 | 881.17 | 0
1.3 | BASA | C315-BB | ART / RRT- ANOTAÇÃO DE RESPONSABILIDADE TÉCNICA / REGISTRO DE RESPONSABILIDADE TÉCNICA PARA EXECUÇÃO DE OBRA OU SERVIÇO ACIMA DE R$ 15.000,00 | UND | 11 | 325.76 | 0 | 22.47% | 398.95 | 0 | 4388.45 | 0 | 4388.45 | 0 | 11 | 325.76 | 0
1.4 | BASA | C319-BASA-SINAPI | ADMINISTRAÇÃO DIRETA (NO LOCAL) DE OBRA OU SERVIÇO DE ENGENHARIA - ENGENHEIRO OU ARQUITETO RESIDENTE, COM CARGA HORÁRIA SEMANAL MÍNIMA DE QUARENTA E QUATRO (44) HORAS | MÊS | 11 | 436.48 | 24356.64 | 22.47% | 534.55 | 29829.57 | 5880.05 | 328125.27 | 334005.32 | 0 | 11 | 436.48 | 24356.64
1.5 | BASA | C320-BASA-SINAPI | ADMINISTRAÇÃO DIRETA (NO LOCAL) DE OBRA OU SERVIÇO DE ENGENHARIA - MESTRE DE OBRA, COM CARGA HORÁRIA SEMANAL MÍNIMA DE QUARENTA E QUATRO (44) HORAS | MÊS | 22 | 538.56 | 8682.08 | 22.47% | 659.57 | 10632.94 | 14510.54 | 233924.68 | 248435.22 | 0 | 22 | 538.56 | 8682.08
1.6 | BASA | C01-BASA | ADMINISTRAÇÃO DIRETA (NO LOCAL) DE OBRA OU SERVIÇO DE ENGENHARIA DE PEQUENO PORTE - ENCARREGADO DE OBRA E PROFISSIONAL COM FORMAÇÃO EM ENGENHARIA OU ARQUITETURA | MÊS | 22 | 594.52 | 7957.22 | 22.47% | 728.1 | 9745.2 | 16018.2 | 214394.4 | 230412.6 | 0 | 22 | 594.52 | 7957.22
1.7 | BASA | C78-BASA | Projeto Arquitetônico de Aprovação | M2 | 4400 | 0 | 27.5 | 22.47% | 0 | 33.67 | 0 | 148148 | 148148 | 0 | 4400 | 0 | 27.5
1.8 | BASA | C79-BASA | Projeto de Instalações Hidráulicas, Sanitárias e Pluviais | M2 | 4400 | 0 | 3.6 | 22.47% | 0 | 4.4 | 0 | 19360 | 19360 | 0 | 4400 | 0 | 3.6
1.9 | BASA | C82-BASA | PROJETO DE INSTALAÇÕES ELÉTRICAS DE BAIXA TENSÃO | M2 | 4400 | 0 | 8.5 | 22.47% | 0 | 10.4 | 0 | 45760 | 45760 | 0 | 4400 | 0 | 8.5
1.10 | BASA | C83-BASA | PROJETO DE INSTALAÇÕES DE SISTEMA DE CLIMATIZAÇÃO E RENOVAÇÃO DE AR | M2 | 4400 | 0 | 5 | 22.47% | 0 | 6.12 | 0 | 26928 | 26928 | 0 | 4400 | 0 | 5
1.11 | BASA | C84-BASA | PROJETO DE INSTALAÇÕES DE COMBATE A INCÊNDIO E PÂNICO | M2 | 4400 | 0 | 5.5 | 22.47% | 0 | 6.73 | 0 | 29612 | 29612 | 0 | 4400 | 0 | 5.5
1.12 | SINAPI | 90769 | ARQUITETO DE OBRA PLENO COM ENCARGOS COMPLEMENTARES | H | 550 | 2.49 | 142.87 | 22.47% | 3.04 | 174.97 | 1672 | 96233.5 | 97905.5 | 0 | 550 | 2.49 | 142.87
1.13 | SINAPI | 90778 | ENGENHEIRO CIVIL DE OBRA PLENO COM ENCARGOS COMPLEMENTARES | H | 550 | 2.48 | 145.1 | 22.47% | 3.03 | 177.7 | 1666.5 | 97735 | 99401.5 | 0 | 550 | 2.48 | 145.1
1.14 | BASA | C318-BASA-SINAPI | TÉCNICO DE SEGURANÇA DO TRABALHO, COM CARGA HORÁRIA SEMANAL MÍNIMA DE SEIS (06) HORAS | MÊS | 10 | 63.6 | 727.44 | 22.47% | 77.89 | 890.89 | 778.9 | 8908.9 | 9687.8 | 0 | 10 | 63.6 | 727.44
1.15 | BASA | C02-BASA | MOBILIZAÇÃO - (PEQUENA DISTÂNCIA) | UND | 11 | 906.26 | 234.98 | 22.47% | 1109.89 | 287.78 | 12208.79 | 3165.58 | 15374.37 | 0 | 11 | 906.26 | 234.98
1.16 | BASA | C323-BASA | MOBILIZAÇÃO - (MÉDIA DISTÂNCIA - ATÉ 30KM) | UND | 11 | 1714.37 | 355.96 | 22.47% | 2099.58 | 435.94 | 23095.38 | 4795.34 | 27890.72 | 0 | 11 | 1714.37 | 355.96
1.17 | BASA | C324-BASA | MOBILIZAÇÃO - (GRANDE DISTÂNCIA -ACIMA DE 30KM) | UND | 11 | 8405.87 | 991.06 | 22.47% | 10294.66 | 1213.75 | 113241.26 | 13351.25 | 126592.51 | 0 | 11 | 8405.87 | 991.06
2.0 | - | - | SERVIÇOS PRELIMINARES | - | 0 |  |  |  | 0 | 0 | 0 | 0 | 0 | 184168.7
2.1 | SINAPI | 103689 | FORNECIMENTO E INSTALAÇÃO DE PLACA DE OBRA COM CHAPA GALVANIZADA E ESTRUTURA DE MADEIRA. AF_03/2022_PS | M2 | 16.5 | 460.88 | 35.32 | 22.47% | 564.43 | 43.25 | 9313.09 | 713.62 | 10026.71 | 0 | 16.5 | 460.88 | 35.32
2.2 | BASA | C91-SINAPI-10527 | LOCACAO DE ANDAIME METALICO TUBULAR DE ENCAIXE, TIPO DE TORRE, CADA PAINEL COM LARGURA DE 1 ATE 1,5 M E ALTURA DE *1,00* M, INCLUINDO DIAGONAL, BARRAS DE LIGACAO, SAPATAS OU RODIZIOS E DEMAIS ITENS NECESSARIOS A MONTAGEM (NAO INCLUI INSTALACAO) | MXMES | 330 | 41 | 0 | 22.47% | 50.21 | 0 | 16569.3 | 0 | 16569.3 | 0 | 330 | 41 | 0
2.3 | SINAPI | 97063 | MONTAGEM E DESMONTAGEM DE ANDAIME MODULAR FACHADEIRO, COM PISO METÁLICO, PARA EDIFÍCIOS COM MULTIPLOS PAVIMENTOS (EXCLUSIVE ANDAIME E LIMPEZA). AF_03/2024 | M2 | 792 | 5.08 | 15.53 | 22.47% | 6.22 | 19.01 | 4926.24 | 15055.92 | 19982.16 | 0 | 792 | 5.08 | 15.53
2.4 | SINAPI | 100981 | CARGA, MANOBRA E DESCARGA DE ENTULHO EM CAMINHÃO BASCULANTE 6 M³ - CARGA COM ESCAVADEIRA HIDRÁULICA (CAÇAMBA DE 0,80 M³ / 111 HP) E DESCARGA LIVRE (UNIDADE: M3). AF_02/2026 | M3 | 396 | 8.72 | 1.81 | 22.47% | 10.67 | 2.21 | 4225.32 | 875.16 | 5100.48 | 0 | 396 | 8.72 | 1.81
2.5 | SINAPI | 97914 | TRANSPORTE COM CAMINHÃO BASCULANTE DE 6 M³, EM VIA URBANA PAVIMENTADA, DMT ATÉ 30 KM (UNIDADE: M3XKM). AF_02/2026 | M3XKM | 23760 | 3 | 0.46 | 22.47% | 3.67 | 0.56 | 87199.2 | 13305.6 | 100504.8 | 0 | 23760 | 3 | 0.46
2.6 | PINI | 02.101.000030.SER | Abrigo provisório de madeira para alojamento e/ou depósito de materiais e ferramentas | m² | 33 | 548.72 | 242.71 | 22.47% | 672.01 | 297.24 | 22176.33 | 9808.92 | 31985.25 | 0 | 33 | 548.72 | 242.71
3.0 | - | - | DEMOLIÇÕES E REMOÇÕES | - | 0 |  |  |  | 0 | 0 | 0 | 0 | 0 | 519517.24
3.1 | SINAPI | 97622 | DEMOLIÇÃO DE ALVENARIA DE BLOCO FURADO, DE FORMA MANUAL, SEM REAPROVEITAMENTO. AF_09/2023 | M3 | 220 | 19.04 | 44.34 | 22.47% | 23.31 | 54.3 | 5128.2 | 11946 | 17074.2 | 0 | 220 | 19.04 | 44.34
3.2 | SINAPI | 97624 | DEMOLIÇÃO DE ALVENARIA DE TIJOLO MACIÇO, DE FORMA MANUAL, SEM REAPROVEITAMENTO. AF_09/2023 | M3 | 10 | 35.78 | 83.38 | 22.47% | 43.81 | 102.11 | 438.1 | 1021.1 | 1459.2 | 0 | 10 | 35.78 | 83.38
3.3 | SINAPI | 97625 | DEMOLIÇÃO DE ALVENARIA PARA QUALQUER TIPO DE BLOCO, DE FORMA MECANIZADA, SEM REAPROVEITAMENTO. AF_09/2023 | M3 | 70 | 50.24 | 12.59 | 22.47% | 61.52 | 15.41 | 4306.4 | 1078.7 | 5385.1 | 0 | 70 | 50.24 | 12.59
3.4 | SINAPI | 97626 | DEMOLIÇÃO DE PILARES E VIGAS EM CONCRETO ARMADO, DE FORMA MANUAL, SEM REAPROVEITAMENTO. AF_09/2023 | M3 | 10 | 191.29 | 445.69 | 22.47% | 234.27 | 545.83 | 2342.7 | 5458.3 | 7801 | 0 | 10 | 191.29 | 445.69
3.5 | SINAPI | 97628 | DEMOLIÇÃO DE LAJES, EM CONCRETO ARMADO, DE FORMA MANUAL, SEM REAPROVEITAMENTO. AF_09/2023 | M3 | 5 | 89.1 | 207.57 | 22.47% | 109.12 | 254.21 | 545.6 | 1271.05 | 1816.65 | 0 | 5 | 89.1 | 207.57
3.6 | PINI | 02.102.000007.SER | Demolição de concreto com ferramentas manuais | m³ | 5 | 0 | 190.47 | 22.47% | 0 | 233.26 | 0 | 1166.3 | 1166.3 | 0 | 5 | 0 | 190.47
3.7 | SINAPI | 97631 | DEMOLIÇÃO DE ARGAMASSAS, DE FORMA MANUAL, SEM REAPROVEITAMENTO. AF_09/2023 | M2 | 700 | 3.77 | 9.04 | 22.47% | 4.61 | 11.07 | 3227 | 7749 | 10976 | 0 | 700 | 3.77 | 9.04
3.8 | SINAPI | 97632 | DEMOLIÇÃO DE RODAPÉ CERÂMICO, DE FORMA MANUAL, SEM REAPROVEITAMENTO. AF_09/2023 | M | 1100 | 0.86 | 2.06 | 22.47% | 1.05 | 2.52 | 1155 | 2772 | 3927 | 0 | 1100 | 0.86 | 2.06
3.9 | SINAPI | 97633 | DEMOLIÇÃO DE REVESTIMENTO CERÂMICO, DE FORMA MANUAL, SEM REAPROVEITAMENTO. AF_09/2023 | M2 | 1600 | 7.51 | 18.06 | 22.47% | 9.19 | 22.11 | 14704 | 35376 | 50080 | 0 | 1600 | 7.51 | 18.06
3.10 | PINI | 02.102.000046.SER | Demolição de revestimento de azulejo ou lambris | m² | 1360 | 0 | 3.66 | 22.47% | 0 | 4.48 | 0 | 6092.8 | 6092.8 | 0 | 1360 | 0 | 3.66
3.11 | SINAPI | 97627 | DEMOLIÇÃO DE PILARES E VIGAS EM CONCRETO ARMADO, DE FORMA MECANIZADA COM MARTELETE, SEM REAPROVEITAMENTO. AF_09/2023 | M3 | 10 | 60.96 | 162.24 | 22.47% | 74.65 | 198.69 | 746.5 | 1986.9 | 2733.4 | 0 | 10 | 60.96 | 162.24
3.12 | PINI | 02.102.000024.SER | Demolição de piso cimentado sobre lastro de concreto | m² | 700 | 0 | 19.05 | 22.47% | 0 | 23.33 | 0 | 16331 | 16331 | 0 | 700 | 0 | 19.05
3.13 | PINI | 02.102.000017.SER | Demolição de pavimentação com pré-moldado de concreto espessura até 10 cm | m² | 200 | 0 | 10.26 | 22.47% | 0 | 12.56 | 0 | 2512 | 2512 | 0 | 200 | 0 | 10.26
3.14 | PINI | 02.102.000019.SER | Demolição de piso de tacos de madeira | m² | 200 | 0 | 19.74 | 22.47% | 0 | 24.17 | 0 | 4834 | 4834 | 0 | 200 | 0 | 19.74
3.15 | PINI | 02.102.000021.SER | Demolição de piso cerâmico inclusive retirada da camada de regularização sobre lastro de concreto com espessura até 3 cm | m² | 4400 | 0 | 20.51 | 22.47% | 0 | 25.11 | 0 | 110484 | 110484 | 0 | 4400 | 0 | 20.51
3.16 | PINI | 02.102.000024.SER | Demolição de piso cimentado sobre lastro de concreto | m² | 700 | 0 | 19.05 | 22.47% | 0 | 23.33 | 0 | 16331 | 16331 | 0 | 700 | 0 | 19.05
3.17 | SINAPI | 97666 | REMOÇÃO DE METAIS SANITÁRIOS, DE FORMA MANUAL, SEM REAPROVEITAMENTO. AF_09/2023 | UN | 30 | 2.96 | 7.38 | 22.47% | 3.62 | 9.03 | 108.6 | 270.9 | 379.5 | 0 | 30 | 2.96 | 7.38
3.18 | SINAPI | 97635 | REMOÇÃO DE PISO DE BLOCO INTERTRAVADO OU DE PEDRA PORTUGUESA, DE FORMA MANUAL, COM REAPROVEITAMENTO. AF_09/2023 | M2 | 300 | 5.22 | 13.61 | 22.47% | 6.39 | 16.66 | 1917 | 4998 | 6915 | 0 | 300 | 5.22 | 13.61
3.19 | SINAPI | 97643 | REMOÇÃO DE PISO DE MADEIRA (ASSOALHO E BARROTE), DE FORMA MANUAL, SEM REAPROVEITAMENTO. AF_09/2023 | M2 | 200 | 8.2 | 20.09 | 22.47% | 10.04 | 24.6 | 2008 | 4920 | 6928 | 0 | 200 | 8.2 | 20.09
3.20 | PINI | 02.102.000043.SER | Remoção de revestimento de piso de carpete têxtil | m² | 50 | 0 | 1.47 | 22.47% | 0 | 1.8 | 0 | 90 | 90 | 0 | 50 | 0 | 1.47
3.21 | PINI | 02.102.000044.SER | Remoção de revestimento de piso vinílico | m² | 500 | 0 | 13.19 | 22.47% | 0 | 16.15 | 0 | 8075 | 8075 | 0 | 500 | 0 | 13.19
3.22 | SINAPI | 97641 | REMOÇÃO DE FORRO DE GESSO, DE FORMA MANUAL, SEM REAPROVEITAMENTO. AF_09/2023 | M2 | 100 | 0.96 | 2.31 | 22.47% | 1.17 | 2.82 | 117 | 282 | 399 | 0 | 100 | 0.96 | 2.31
3.23 | SINAPI | 97640 | REMOÇÃO DE FORROS DE DRYWALL, PVC E FIBROMINERAL, DE FORMA MANUAL, SEM REAPROVEITAMENTO. AF_09/2023 | M2 | 2000 | 0.63 | 1.55 | 22.47% | 0.77 | 1.89 | 1540 | 3780 | 5320 | 0 | 2000 | 0.63 | 1.55
3.24 | SINAPI | 97663 | REMOÇÃO DE LOUÇAS, DE FORMA MANUAL, SEM REAPROVEITAMENTO. AF_09/2023 | UN | 550 | 4.05 | 10.13 | 22.47% | 4.96 | 12.4 | 2728 | 6820 | 9548 | 0 | 550 | 4.05 | 10.13
3.25 | SINAPI | 97638 | REMOÇÃO DE CHAPAS E PERFIS DE DRYWALL, DE FORMA MANUAL, SEM REAPROVEITAMENTO. AF_09/2023 | M2 | 460 | 2.69 | 6.66 | 22.47% | 3.29 | 8.15 | 1513.4 | 3749 | 5262.4 | 0 | 460 | 2.69 | 6.66
3.26 | SINAPI | 97642 | REMOÇÃO DE TRAMA METÁLICA OU DE MADEIRA PARA FORRO, DE FORMA MANUAL, SEM REAPROVEITAMENTO. AF_09/2023 | M2 | 680 | 0.9 | 2.23 | 22.47% | 1.1 | 2.73 | 748 | 1856.4 | 2604.4 | 0 | 680 | 0.9 | 2.23
3.27 | SINAPI | 97650 | REMOÇÃO DE TRAMA DE MADEIRA PARA COBERTURA, DE FORMA MANUAL, SEM REAPROVEITAMENTO. AF_09/2023 | M2 | 1000 | 2.5 | 6.08 | 22.47% | 3.06 | 7.44 | 3060 | 7440 | 10500 | 0 | 1000 | 2.5 | 6.08
3.28 | SINAPI | 97637 | REMOÇÃO DE TAPUME/ CHAPAS METÁLICAS E DE MADEIRA, DE FORMA MANUAL, SEM REAPROVEITAMENTO. AF_09/2023 | M2 | 100 | 0.93 | 2.29 | 22.47% | 1.13 | 2.8 | 113 | 280 | 393 | 0 | 100 | 0.93 | 2.29
3.29 | SINAPI | 97644 | REMOÇÃO DE PORTAS, DE FORMA MANUAL, SEM REAPROVEITAMENTO. AF_09/2023 | M2 | 62.37 | 3.12 | 7.59 | 22.47% | 3.82 | 9.29 | 238.25 | 579.41 | 817.66 | 0 | 62.37 | 3.12 | 7.59
3.30 | SINAPI | 97645 | REMOÇÃO DE JANELAS, DE FORMA MANUAL, SEM REAPROVEITAMENTO. AF_09/2023 | M2 | 100 | 8.03 | 19.62 | 22.47% | 9.83 | 24.02 | 983 | 2402 | 3385 | 0 | 100 | 8.03 | 19.62
3.31 | SINAPI | 97647 | REMOÇÃO DE TELHAS DE FIBROCIMENTO METÁLICA E CERÂMICA, DE FORMA MANUAL, SEM REAPROVEITAMENTO. AF_09/2023 | M2 | 760 | 1.16 | 2.81 | 22.47% | 1.42 | 3.44 | 1079.2 | 2614.4 | 3693.6 | 0 | 760 | 1.16 | 2.81
3.32 | BASA | C206 -SEDOP-020023 | REMOÇÃO DE IMPERMEABILIZAÇÃO E PROTEÇÃO MECÂNICA DAS CALHAS E LAJES | M2 | 680 | 5.24 | 12.91 | 22.47% | 6.41 | 15.81 | 4358.8 | 10750.8 | 15109.6 | 0 | 680 | 5.24 | 12.91
3.33 | SINAPI | 97655 | REMOÇÃO DE TRAMA METÁLICA PARA COBERTURA, DE FORMA MANUAL, SEM REAPROVEITAMENTO. AF_09/2023 | M2 | 460 | 26.45 | 14.37 | 22.47% | 32.39 | 17.59 | 14899.4 | 8091.4 | 22990.8 | 0 | 460 | 26.45 | 14.37
3.34 | BASA | C339-BASA-SINAPI-102182 | REMOÇÃO DE PORTA DE VIDRO TEMPERADO, INCLUSIVE DESMONTAGEM DE FERRAGENS E ACESSÓRIOS | UND | 11 | 0 | 62.44 | 22.47% | 0 | 76.47 | 0 | 841.17 | 841.17 | 0 | 11 | 0 | 62.44
3.35 | SINAPI | 102190 | REMOÇÃO DE VIDRO LISO COMUM DE ESQUADRIA COM BAGUETE DE MADEIRA. AF_11/2025 | M2 | 55 | 5.5 | 13.61 | 22.47% | 6.73 | 16.66 | 370.15 | 916.3 | 1286.45 | 0 | 55 | 5.5 | 13.61
3.36 | SINAPI | 97662 | REMOÇÃO DE TUBULAÇÕES (TUBOS E CONEXÕES) DE ÁGUA FRIA, DE FORMA MANUAL, SEM REAPROVEITAMENTO. AF_09/2023 | M | 340 | 0.17 | 0.4 | 22.47% | 0.2 | 0.48 | 68 | 163.2 | 231.2 | 0 | 340 | 0.17 | 0.4
3.37 | SINAPI | 97664 | REMOÇÃO DE ACESSÓRIOS, DE FORMA MANUAL, SEM REAPROVEITAMENTO. AF_09/2023 | UN | 30 | 0.52 | 1.25 | 22.47% | 0.63 | 1.53 | 18.9 | 45.9 | 64.8 | 0 | 30 | 0.52 | 1.25
3.38 | BASA | C263-BASA | REMOÇÃO DE PERSIANAS OU CORTINA EXISTENTES | M2 | 420 | 2.23 | 4.91 | 22.47% | 2.73 | 6.01 | 1146.6 | 2524.2 | 3670.8 | 0 | 420 | 2.23 | 4.91
3.39 | BASA | C254-ORSE-08387 | REMOÇÃO DE BANCADA EM GRANITO COM REAPROVEITAMENTO | M2 | 11 | 8.59 | 19.92 | 22.47% | 10.52 | 24.39 | 115.72 | 268.29 | 384.01 | 0 | 11 | 8.59 | 19.92
3.40 | BASA | C326-BASA-SEDOP-020864 | REMOÇÃO DE SOLEIRA E PEITORIL | M2 | 31 | 6.89 | 17.37 | 22.47% | 8.43 | 21.27 | 261.33 | 659.37 | 920.7 | 0 | 31 | 6.89 | 17.37
3.41 | BASA | C65-BASA | REMOÇÃO DE CAIXA COLETORA EM ACRÍLICO FIXADA EM VIDRO | UND | 11 | 7.46 | 16.39 | 22.47% | 9.13 | 20.07 | 100.43 | 220.77 | 321.2 | 0 | 11 | 7.46 | 16.39
3.42 | BASA | C96-BASA | REMOÇÃO DE TOTEM METÁLICO INTERNO DO BANCO | UND | 22 | 2.98 | 6.55 | 22.47% | 3.64 | 8.02 | 80.08 | 176.44 | 256.52 | 0 | 22 | 2.98 | 6.55
3.43 | BASA | C98-BASA | REMOÇÃO DE PORTA CARTAZ DE PAREDE | UND | 22 | 3.73 | 8.19 | 22.47% | 4.56 | 10.03 | 100.32 | 220.66 | 320.98 | 0 | 22 | 3.73 | 8.19
3.44 | BASA | C99-BASA | REMOÇÃO DE PLACA DE PORTA | UND | 110 | 1.49 | 3.27 | 22.47% | 1.82 | 4 | 200.2 | 440 | 640.2 | 0 | 110 | 1.49 | 3.27
3.45 | BASA | C100-BASA | REMOÇÃO DE PLACA AÉREA EM PVC INDICATIVO DE GERÊNCIA | UND | 55 | 2.98 | 6.55 | 22.47% | 3.64 | 8.02 | 200.2 | 441.1 | 641.3 | 0 | 55 | 2.98 | 6.55
3.46 | BASA | C244- BASA | REMOÇÃO DE TOTEM METÁLICO EXTERNO DE APROX. 5,40 M DE ALTURA | UND | 10 | 682.2 | 154.32 | 22.47% | 835.49 | 188.99 | 8354.9 | 1889.9 | 10244.8 | 0 | 10 | 682.2 | 154.32
3.47 | BASA | C92-BASA | REMOÇÃO DE PLACA DE IDENTIFICAÇÃO HORIZONTAL METÁLICA DA FACHADA DO BANCO | UND | 11 | 345.54 | 61.4 | 22.47% | 423.18 | 75.19 | 4654.98 | 827.09 | 5482.07 | 0 | 11 | 345.54 | 61.4
3.48 | BASA | C94-BASA | REMOÇÃO DE PLACA METÁLICA DE IDENTIFICAÇÃO VISUAL DOS CASH'S DO BANCO | UND | 23 | 14.74 | 39.58 | 22.47% | 18.05 | 48.47 | 415.15 | 1114.81 | 1529.96 | 0 | 23 | 14.74 | 39.58
3.49 | BASA | C95-BASA | REMOÇÃO DE BIOMBO DE PRIVACIDADE METÁLICO DOS CASH'S DO BANCO | UND | 23 | 7.5 | 19.98 | 22.47% | 9.18 | 24.46 | 211.14 | 562.58 | 773.72 | 0 | 23 | 7.5 | 19.98
3.50 | SINAPI | 102192 | REMOÇÃO DE VIDRO TEMPERADO FIXADO EM PERFIL U. AF_11/2025 | M2 | 310 | 5.26 | 13.02 | 22.47% | 6.44 | 15.94 | 1996.4 | 4941.4 | 6937.8 | 0 | 310 | 5.26 | 13.02
3.51 | BASA | C248-BASA | REMOÇÃO DE PLACA TIPO HORIZONTAL METÁLICA OU PLACA DE IDENTIFICAÇÃO HORIZONTAL EXISTENTE | UND | 11 | 345.54 | 60.39 | 22.47% | 423.18 | 73.95 | 4654.98 | 813.45 | 5468.43 | 0 | 11 | 345.54 | 60.39
3.52 | BASA | C270-BASA-PINI | REMOÇÃO DE ESPELHO | M2 | 10 | 7.55 | 23.35 | 22.47% | 9.24 | 28.59 | 92.4 | 285.9 | 378.3 | 0 | 10 | 7.55 | 23.35
3.53 | BASA | C312-BASA | DESMONTAGEM E REMOÇÃO DE BIOMBOS DE PRIVACIDADE DOS CAIXAS E GERENCIA EM VIDRO TEMPERADO, INCLUINDO PERFIL METÁLICO E SEUS ACESSÓRIOS. | M2 | 220 | 0 | 48.65 | 22.47% | 0 | 59.58 | 0 | 13107.6 | 13107.6 | 0 | 220 | 0 | 48.65
3.54 | BASA | C325-BASA | REMOÇÃO DE BARRAS DE APOIO OU PUXADOR DE PORTA DE BANHEIRO PCD | UND | 33 | 1.49 | 3.27 | 22.47% | 1.82 | 4 | 60.06 | 132 | 192.06 | 0 | 33 | 1.49 | 3.27
3.55 | BASA | C327-BASA-ORSE-12504 | REMOÇÃO DE DIVISÓRIA DE GRANITO (OU MARMORE) | M2 | 38 | 5.75 | 13.12 | 22.47% | 7.04 | 16.06 | 267.52 | 610.28 | 877.8 | 0 | 38 | 5.75 | 13.12
3.56 | BASA | C329-BASA-SEDOP-020847 | REMOÇÃO DE CAIXA DE AR CONDICIONADO | UND | 10 | 9.79 | 23.62 | 22.47% | 11.98 | 28.92 | 119.8 | 289.2 | 409 | 0 | 10 | 9.79 | 23.62
3.57 | BASA | C93-BASA | REMOÇÃO DE ADESIVOS NA VIDRAÇARIA | UND | 220 | 0.74 | 1.63 | 22.47% | 0.9 | 1.99 | 198 | 437.8 | 635.8 | 0 | 220 | 0.74 | 1.63
3.58 | BASA | C331-BASA-ORSE-11101 | REMOÇÃO DE CAIXA DE INCÊNDIO, INCLUSIVE REGISTROS, MANGUEIRAS E ACESSÓRIOS | UND | 5 | 15.01 | 39.97 | 22.47% | 18.38 | 48.95 | 91.9 | 244.75 | 336.65 | 0 | 5 | 15.01 | 39.97
3.59 | BASA | C332-BASA-ORSE-04859 | REMOÇÃO DE FECHADURA OU FECHO | UND | 22 | 1.82 | 5.46 | 22.47% | 2.22 | 6.68 | 48.84 | 146.96 | 195.8 | 0 | 22 | 1.82 | 5.46
3.60 | BASA | C333-BASA-ORSE-04860 | REMOÇÃO DE FITA DE PISO (INCLUSIVE LIMPEZA) | M | 100 | 2.08 | 4.55 | 22.47% | 2.54 | 5.57 | 254 | 557 | 811 | 0 | 100 | 2.08 | 4.55
3.61 | BASA | C334-BASA-SEDOP-021527 | REMOÇÃO DE GRADE DE FERRO | M2 | 110 | 8.98 | 22.54 | 22.47% | 10.99 | 27.6 | 1208.9 | 3036 | 4244.9 | 0 | 110 | 8.98 | 22.54
3.62 | BASA | C335-BASA-SEDOP-021528 | REMOÇÃO DE MOLA AÉREA HIDRÁULICA DE PORTA | UND | 25 | 3.64 | 10.93 | 22.47% | 4.45 | 13.38 | 111.25 | 334.5 | 445.75 | 0 | 25 | 3.64 | 10.93
3.63 | BASA | C336-BASA-SINAPI-102188 | REMOÇÃO DE MOLA HIDRÁULICA DE PISO | UND | 10 | 26.9 | 66.5 | 22.47% | 32.94 | 81.44 | 329.4 | 814.4 | 1143.8 | 0 | 10 | 26.9 | 66.5
3.64 | BASA | C338-BASA | REMOÇÃO DE PGDM, INCLUSIVE DESMONTAGEM E EMBALAGEM | UND | 10 | 6742.13 | 616.92 | 22.47% | 8257.08 | 755.54 | 82570.8 | 7555.4 | 90126.2 | 0 | 10 | 6742.13 | 616.92
3.65 | BASA | C107-BASA | REMOÇÃO DE PAINEL ELETRÔNICO DE SENHA OU TV PLANA | UND | 28 | 2.23 | 4.91 | 22.47% | 2.73 | 6.01 | 76.44 | 168.28 | 244.72 | 0 | 28 | 2.23 | 4.91
3.66 | BASA | C194 - BASA | Remoção de mobiliários e armários | UND | 250 | 0.74 | 1.63 | 22.47% | 0.9 | 1.99 | 225 | 497.5 | 722.5 | 0 | 250 | 0.74 | 1.63
3.67 | BASA | C325-BASA | REMOÇÃO DE BARRAS DE APOIO OU PUXADOR DE PORTA DE BANHEIRO PCD | UND | 22 | 1.49 | 3.27 | 22.47% | 1.82 | 4 | 40.04 | 88 | 128.04 | 0 | 22 | 1.49 | 3.27
3.68 | SINAPI | 90436 | FURO MANUAL EM ALVENARIA, PARA INSTALAÇÕES HIDRÁULICAS, DIÂMETROS MENORES OU IGUAIS A 40 MM. AF_09/2023 | UN | 20 | 3.9 | 12.51 | 22.47% | 4.77 | 15.32 | 95.4 | 306.4 | 401.8 | 0 | 20 | 3.9 | 12.51
3.69 | SINAPI | 90437 | FURO MANUAL EM ALVENARIA, PARA INSTALAÇÕES HIDRÁULICAS, DIÂMETROS MAIORES QUE 40 MM E MENORES OU IGUAIS A 75 MM. AF_09/2023 | UN | 20 | 10.36 | 33.36 | 22.47% | 12.68 | 40.85 | 253.6 | 817 | 1070.6 | 0 | 20 | 10.36 | 33.36
3.70 | SINAPI | 90438 | FURO MANUAL EM ALVENARIA, PARA INSTALAÇÕES HIDRÁULICAS, DIÂMETROS MAIORES QUE 75 MM E MENORES OU IGUAIS A 100 MM. AF_09/2023 | UN | 20 | 15.12 | 48.73 | 22.47% | 18.51 | 59.67 | 370.2 | 1193.4 | 1563.6 | 0 | 20 | 15.12 | 48.73
3.71 | SINAPI | 90439 | FURO MECANIZADO EM CONCRETO, COM MARTELO DEMOLIDOR, PARA INSTALAÇÕES HIDRÁULICAS, DIÂMETROS MENORES OU IGUAIS A 40 MM. AF_09/2023 | UN | 10 | 2.91 | 8.43 | 22.47% | 3.56 | 10.32 | 35.6 | 103.2 | 138.8 | 0 | 10 | 2.91 | 8.43
3.72 | SINAPI | 90440 | FURO MECANIZADO EM CONCRETO, COM MARTELO DEMOLIDOR, PARA INSTALAÇÕES HIDRÁULICAS, DIÂMETROS MAIORES QUE 40 MM E MENORES OU IGUAIS A 75 MM. AF_09/2023 | UN | 10 | 7.75 | 22.51 | 22.47% | 9.49 | 27.56 | 94.9 | 275.6 | 370.5 | 0 | 10 | 7.75 | 22.51
3.73 | SINAPI | 90441 | FURO MECANIZADO EM CONCRETO, COM MARTELO DEMOLIDOR, PARA INSTALAÇÕES HIDRÁULICAS, DIÂMETROS MAIORES QUE 75 MM E MENORES OU IGUAIS A 150 MM. AF_09/2023 | UN | 10 | 11.31 | 32.89 | 22.47% | 13.85 | 40.28 | 138.5 | 402.8 | 541.3 | 0 | 10 | 11.31 | 32.89
4.0 | - | - | MOVIMENTAÇÃO DE TERRA | - | 0 |  |  |  | 0 | 0 | 0 | 0 | 0 | 627.91
4.1 | SINAPI | 94319 | ATERRO MANUAL DE VALAS COM SOLO ARGILO-ARENOSO. AF_08/2023 | M3 | 1 | 64.58 | 18.97 | 22.47% | 79.09 | 23.23 | 79.09 | 23.23 | 102.32 | 0 | 1 | 64.58 | 18.97
4.2 | SINAPI | 94342 | ATERRO MANUAL DE VALAS COM AREIA PARA ATERRO. AF_08/2023 | M3 | 1 | 121.81 | 19.02 | 22.47% | 149.18 | 23.29 | 149.18 | 23.29 | 172.47 | 0 | 1 | 121.81 | 19.02
4.3 | PINI | 02.105.000050.SER | Aterro mecanizado com reaproveitamento de solo escavado no local | m³ | 1 | 15.49 | 0.92 | 22.47% | 18.97 | 1.12 | 18.97 | 1.12 | 20.09 | 0 | 1 | 15.49 | 0.92
4.4 | PINI | 02.105.000074.SER | Carga manual de terra em caminhão basculante | m³ | 1 | 22.84 | 28.25 | 22.47% | 27.97 | 34.59 | 27.97 | 34.59 | 62.56 | 0 | 1 | 22.84 | 28.25
4.5 | SINAPI | 93358 | ESCAVAÇÃO MANUAL DE VALA. AF_09/2024 | M3 | 1 | 29.49 | 64.85 | 22.47% | 36.11 | 79.42 | 36.11 | 79.42 | 115.53 | 0 | 1 | 29.49 | 64.85
4.6 | PINI | 02.105.000060.SER | Escavação manual de vala em solo de 1ª categoria profundidade até 2 m | m³ | 1 | 0 | 50.59 | 22.47% | 0 | 61.95 | 0 | 61.95 | 61.95 | 0 | 1 | 0 | 50.59
4.7 | PINI | 02.105.000072.SER | Reaterro manual de vala | m³ | 1 | 0 | 5.69 | 22.47% | 0 | 6.96 | 0 | 6.96 | 6.96 | 0 | 1 | 0 | 5.69
4.8 | PINI | 02.105.000073.SER | Reaterro e compactação manual de vala por apiloamento com soquete | m³ | 1 | 0 | 51.28 | 22.47% | 0 | 62.8 | 0 | 62.8 | 62.8 | 0 | 1 | 0 | 51.28
4.9 | PINI | 02.105.000070.SER | Regularização de fundo de vala com soquete | m² | 1 | 0 | 18.97 | 22.47% | 0 | 23.23 | 0 | 23.23 | 23.23 | 0 | 1 | 0 | 18.97
5.0 | - | - | FUNDAÇÕES | - | 0 |  |  |  | 0 | 0 | 0 | 0 | 0 | 8919.15
5.1 | SINAPI | 94962 | CONCRETO MAGRO PARA LASTRO, TRAÇO 1:4,5:4,5 (EM MASSA SECA DE CIMENTO/ AREIA MÉDIA/ BRITA 1) - PREPARO MECÂNICO COM BETONEIRA 400 L. AF_05/2021 | M3 | 1 | 649.18 | 65.85 | 22.47% | 795.05 | 80.64 | 795.05 | 80.64 | 875.69 | 0 | 1 | 649.18 | 65.85
5.2 | SINAPI | 94963 | CONCRETO FCK = 15MPA, TRAÇO 1:3,4:3,5 (EM MASSA SECA DE CIMENTO/ AREIA MÉDIA/ BRITA 1) - PREPARO MECÂNICO COM BETONEIRA 400 L. AF_05/2021 | M3 | 1 | 725.79 | 65.34 | 22.47% | 888.87 | 80.02 | 888.87 | 80.02 | 968.89 | 0 | 1 | 725.79 | 65.34
5.3 | SINAPI | 94964 | CONCRETO FCK = 20MPA, TRAÇO 1:2,7:3 (EM MASSA SECA DE CIMENTO/ AREIA MÉDIA/ BRITA 1) - PREPARO MECÂNICO COM BETONEIRA 400 L. AF_05/2021 | M3 | 1 | 788.68 | 71.19 | 22.47% | 965.89 | 87.18 | 965.89 | 87.18 | 1053.07 | 0 | 1 | 788.68 | 71.19
5.4 | SINAPI | 94965 | CONCRETO FCK = 25MPA, TRAÇO 1:2,3:2,7 (EM MASSA SECA DE CIMENTO/ AREIA MÉDIA/ BRITA 1) - PREPARO MECÂNICO COM BETONEIRA 400 L. AF_05/2021 | M3 | 1 | 835.24 | 64.89 | 22.47% | 1022.91 | 79.47 | 1022.91 | 79.47 | 1102.38 | 0 | 1 | 835.24 | 64.89
5.5 | SINAPI | 102487 | CONCRETO CICLÓPICO FCK = 15MPA, 30% PEDRA DE MÃO EM VOLUME REAL, INCLUSIVE LANÇAMENTO. AF_05/2021 | M3 | 1 | 797.88 | 203.09 | 22.47% | 977.16 | 248.72 | 977.16 | 248.72 | 1225.88 | 0 | 1 | 797.88 | 203.09
5.6 | PINI | 04.107.000030.SER | Forma para fundação com tábuas e sarrafos | m² | 5 | 134.71 | 75.7 | 22.47% | 164.97 | 92.7 | 824.85 | 463.5 | 1288.35 | 0 | 5 | 134.71 | 75.7
5.7 | SINAPI | 103670 | LANÇAMENTO COM USO DE BALDES, ADENSAMENTO E ACABAMENTO DE CONCRETO EM ESTRUTURAS. AF_02/2022 | M3 | 1 | 93.72 | 236.14 | 22.47% | 114.77 | 289.2 | 114.77 | 289.2 | 403.97 | 0 | 1 | 93.72 | 236.14
5.8 | SINAPI | 95240 | LASTRO DE CONCRETO MAGRO, APLICADO EM PISOS, LAJES SOBRE SOLO OU RADIERS, ESPESSURA DE 3 CM. AF_01/2024 | M2 | 14 | 23.61 | 6.69 | 22.47% | 28.91 | 8.19 | 404.74 | 114.66 | 519.4 | 0 | 14 | 23.61 | 6.69
5.9 | BASA | C341-BASA-SEDOP-040025 | FUNDAÇÃO CORRIDA COM SEIXO | M3 | 1 | 900.31 | 309.4 | 22.47% | 1102.6 | 378.92 | 1102.6 | 378.92 | 1481.52 | 0 | 1 | 900.31 | 309.4
6.0 | - | - | ESTRUTURA | - | 0 |  |  |  | 0 | 0 | 0 | 0 | 0 | 42075.81
6.1 | SINAPI | 96543 | ARMAÇÃO DE BLOCO UTILIZANDO AÇO CA-60 DE 5 MM - MONTAGEM. AF_01/2024 | KG | 50 | 14.21 | 9.03 | 22.47% | 17.4 | 11.05 | 870 | 552.5 | 1422.5 | 0 | 50 | 14.21 | 9.03
6.2 | PINI | 05.101.000020.SER | Armadura de aço CA-50 para estruturas de concreto armado, Ø até 12,5 mm, corte, dobra e montagem | kg | 50 | 9.14 | 4.49 | 22.47% | 11.19 | 5.49 | 559.5 | 274.5 | 834 | 0 | 50 | 9.14 | 4.49
6.3 | PINI | 05.101.000031.SER | Armadura de aço CA-60 para estruturas de concreto armado, Ø de 5,00 até 7,00 mm, corte, dobra e montagem | kg | 50 | 18.73 | 4.49 | 22.47% | 22.93 | 5.49 | 1146.5 | 274.5 | 1421 | 0 | 50 | 18.73 | 4.49
6.4 | PINI | 05.101.000032.SER | Armadura de aço CA-60 para estruturas de concreto armado, Ø de 8,00 até 9,50 mm, corte, dobra e montagem | kg | 50 | 25.42 | 2.81 | 22.47% | 31.13 | 3.44 | 1556.5 | 172 | 1728.5 | 0 | 50 | 25.42 | 2.81
6.5 | PINI | 05.101.000050.SER | Armadura de tela de aço CA-60 Ø 4,20 mm, malha de 10 x 10 cm | m² | 100 | 56.02 | 2.15 | 22.47% | 68.6 | 2.63 | 6860 | 263 | 7123 | 0 | 100 | 56.02 | 2.15
6.6 | SINAPI | 102475 | CONCRETO FCK = 20MPA, TRAÇO 1:2,6:2,9 (EM MASSA SECA DE CIMENTO/ AREIA MÉDIA/ SEIXO ROLADO) - PREPARO MECÂNICO COM BETONEIRA 400 L. AF_05/2021 | M3 | 1 | 749.21 | 73.19 | 22.47% | 917.55 | 89.63 | 917.55 | 89.63 | 1007.18 | 0 | 1 | 749.21 | 73.19
6.7 | PINI | 05.103.000015.SER | Escoramento em madeira para lajes de edificação, com pontaletes 7,5 x 7,5cm para altura de 2,7 a 3 m | m² | 10 | 129.3 | 7.57 | 22.47% | 158.35 | 9.27 | 1583.5 | 92.7 | 1676.2 | 0 | 10 | 129.3 | 7.57
6.8 | SINAPI | 94969 | CONCRETO FCK = 15MPA, TRAÇO 1:3,4:3,5 (EM MASSA SECA DE CIMENTO/ AREIA MÉDIA/ BRITA 1) - PREPARO MECÂNICO COM BETONEIRA 600 L. AF_05/2021 | M3 | 1 | 728.23 | 57 | 22.47% | 891.86 | 69.8 | 891.86 | 69.8 | 961.66 | 0 | 1 | 728.23 | 57
6.9 | SINAPI | 92263 | FABRICAÇÃO DE FÔRMA PARA PILARES E ESTRUTURAS SIMILARES, EM CHAPA DE MADEIRA COMPENSADA RESINADA, E = 17 MM. AF_09/2020 | M2 | 20 | 148.16 | 42.05 | 22.47% | 181.45 | 51.49 | 3629 | 1029.8 | 4658.8 | 0 | 20 | 148.16 | 42.05
6.10 | SINAPI | 92409 | MONTAGEM E DESMONTAGEM DE FÔRMA DE PILARES RETANGULARES E ESTRUTURAS SIMILARES, PÉ-DIREITO SIMPLES, EM MADEIRA SERRADA, 1 UTILIZAÇÃO. AF_09/2020 | M2 | 20 | 120.24 | 106.92 | 22.47% | 147.25 | 130.94 | 2945 | 2618.8 | 5563.8 | 0 | 20 | 120.24 | 106.92
6.11 | SINAPI | 92482 | MONTAGEM E DESMONTAGEM DE FÔRMA DE LAJE MACIÇA, PÉ-DIREITO SIMPLES, EM MADEIRA SERRADA, 1 UTILIZAÇÃO. AF_09/2020 | M2 | 20 | 203.68 | 112.19 | 22.47% | 249.44 | 137.39 | 4988.8 | 2747.8 | 7736.6 | 0 | 20 | 203.68 | 112.19
6.12 | SINAPI | 101963 | LAJE PRÉ-MOLDADA UNIDIRECIONAL, BIAPOIADA, PARA PISO, ENCHIMENTO EM CERÂMICA, VIGOTA CONVENCIONAL, ALTURA TOTAL DA LAJE "LT" = 12 CM (ENCHIMENTO+CAPA) = (8+4). AF_08/2025 | M2 | 20 | 244.35 | 28.05 | 22.47% | 299.25 | 34.35 | 5985 | 687 | 6672 | 0 | 20 | 244.35 | 28.05
6.13 | SINAPI | 103670 | LANÇAMENTO COM USO DE BALDES, ADENSAMENTO E ACABAMENTO DE CONCRETO EM ESTRUTURAS. AF_02/2022 | M3 | 1 | 93.72 | 236.14 | 22.47% | 114.77 | 289.2 | 114.77 | 289.2 | 403.97 | 0 | 1 | 93.72 | 236.14
6.14 | SINAPI | 105036 | VERGA PRÉ-FABRICADA COM ATÉ 1,5 M DE VÃO, ESPESSURA DE *15* CM. AF_03/2024 | M | 5 | 32.86 | 26.65 | 22.47% | 40.24 | 32.63 | 201.2 | 163.15 | 364.35 | 0 | 5 | 32.86 | 26.65
6.15 | SINAPI | 94588 | CONTRAMARCO DE AÇO, FIXAÇÃO COM PARAFUSO - FORNECIMENTO E INSTALAÇÃO. AF_11/2024 | M | 5 | 53.31 | 28.72 | 22.47% | 65.28 | 35.17 | 326.4 | 175.85 | 502.25 | 0 | 5 | 53.31 | 28.72
7.0 | - | - | PAREDES E PAINEIS | - | 0 |  |  |  | 0 | 0 | 0 | 0 | 0 | 1274952.25
7.1 | SINAPI | 98458 | TAPUME COM COMPENSADO DE MADEIRA. AF_03/2024 | M2 | 200 | 79.68 | 29.98 | 22.47% | 97.58 | 36.71 | 19516 | 7342 | 26858 | 0 | 200 | 79.68 | 29.98
7.2 | SINAPI | 103329 | ALVENARIA DE VEDAÇÃO DE BLOCOS CERÂMICOS FURADOS NA HORIZONTAL DE 9X19X19 CM (ESPESSURA 9 CM) E ARGAMASSA DE ASSENTAMENTO COM PREPARO MANUAL. AF_12/2021 | M2 | 310 | 59.15 | 55.27 | 22.47% | 72.44 | 67.68 | 22456.4 | 20980.8 | 43437.2 | 0 | 310 | 59.15 | 55.27
7.3 | SINAPI | 103331 | ALVENARIA DE VEDAÇÃO DE BLOCOS CERÂMICOS FURADOS NA HORIZONTAL DE 11,5X19X19 CM (ESPESSURA 11,5 CM) E ARGAMASSA DE ASSENTAMENTO COM PREPARO MANUAL. AF_12/2021 | M2 | 310 | 60.54 | 42.28 | 22.47% | 74.14 | 51.78 | 22983.4 | 16051.8 | 39035.2 | 0 | 310 | 60.54 | 42.28
7.4 | SINAPI | 96358 | PAREDE COM SISTEMA EM CHAPAS DE GESSO PARA DRYWALL, USO INTERNO, COM DUAS FACES SIMPLES E ESTRUTURA METÁLICA COM GUIAS SIMPLES, SEM VÃOS. AF_07/2023_PS | M2 | 310 | 107.8 | 15.92 | 22.47% | 132.02 | 19.49 | 40926.2 | 6041.9 | 46968.1 | 0 | 310 | 107.8 | 15.92
7.5 | SINAPI | 96359 | PAREDE COM SISTEMA EM CHAPAS DE GESSO PARA DRYWALL, USO INTERNO, COM DUAS FACES SIMPLES E ESTRUTURA METÁLICA COM GUIAS SIMPLES PARA PAREDES COM ÁREA LÍQUIDA MAIOR OU IGUAL A 6 M2, COM VÃOS. AF_07/2023_PS | M2 | 310 | 118.26 | 17.98 | 22.47% | 144.83 | 22.02 | 44897.3 | 6826.2 | 51723.5 | 0 | 310 | 118.26 | 17.98
7.6 | BASA | C240-BASA-SINAPI-102235 | DIVISÓRIA FIXA EM VIDRO TEMPERADO 8 MM, COM ESTRUTURA EM PERFIL DE ALUMÍNIO ANODIZADO COR N/B/P | M2 | 200 | 472.48 | 114.16 | 22.47% | 578.64 | 139.81 | 115728 | 27962 | 143690 | 0 | 200 | 472.48 | 114.16
7.7 | SINAPI | 102180 | INSTALAÇÃO DE VIDRO TEMPERADO, E = 8 MM, ENCAIXADO EM PERFIL U. AF_11/2025 | M2 | 100 | 523.05 | 48.65 | 22.47% | 640.57 | 59.58 | 64057 | 5958 | 70015 | 0 | 100 | 523.05 | 48.65
7.8 | SINAPI | 102181 | INSTALAÇÃO DE VIDRO TEMPERADO, E = 10 MM, ENCAIXADO EM PERFIL U. AF_11/2025 | M2 | 200 | 651.3 | 45.57 | 22.47% | 797.64 | 55.8 | 159528 | 11160 | 170688 | 0 | 200 | 651.3 | 45.57
7.9 | BASA | C233-SINAPI-102181 | REINSTALAÇÃO DA DIVISÓRIA EM VIDRO TEMPERADO INCOLOR, ESPESSURA 10MM, COM SUBSTITUIÇÃO DE FERRAGENS | M2 | 200 | 143.8 | 45.57 | 22.47% | 176.11 | 55.8 | 35222 | 11160 | 46382 | 0 | 200 | 143.8 | 45.57
7.10 | SINAPI | 102253 | DIVISORIA SANITÁRIA, EM GRANITO CINZA POLIDO, ESP = 3CM, ASSENTADO COM ARGAMASSA COLANTE AC III-E. AF_10/2025 | M2 | 5 | 1586.77 | 90.75 | 22.47% | 1943.31 | 111.14 | 9716.55 | 555.7 | 10272.25 | 0 | 5 | 1586.77 | 90.75
7.11 | PINI | 06.102.000005.SER | Divisória estruturada em perfil de alumínio duplo, com painel em laminado melamínico colméia # 35mm | m² | 500 | 305.3 | 0 | 22.47% | 373.9 | 0 | 186950 | 0 | 186950 | 0 | 500 | 305.3 | 0
7.12 | PINI | 06.102.000010.SER | Divisória estruturada em perfil de alumínio duplo, com painel em laminado melamínico miolo maciço semi-acústico e incombustível # 35mm | m² | 100 | 573.63 | 0 | 22.47% | 702.52 | 0 | 70252 | 0 | 70252 | 0 | 100 | 573.63 | 0
7.13 | BASA | C302-BASA-SEDOP | FORNECIMENTO E INSTALAÇÃO DE DIVISÓRIA DIVILUX PEFIL ALUMÍNIO / MIOLO CELULAR (PAINEL / VIDRO / PAINEL) | M2 | 100 | 91.01 | 28.44 | 22.47% | 111.45 | 34.83 | 11145 | 3483 | 14628 | 0 | 100 | 91.01 | 28.44
7.14 | BASA | C303-BASA-SEDOP | FORNECIMENTO E INSTALAÇÃO DE DIVISÓRIA DIVILUX PEFIL ALUMÍNIO / MIOLO CELULAR (PAINEL CEGO) | M2 | 200 | 80.48 | 28.44 | 22.47% | 98.56 | 34.83 | 19712 | 6966 | 26678 | 0 | 200 | 80.48 | 28.44
7.15 | BASA | C167-BASA-ORSE-12630 | REINSTALAÇÃO DE DIVISÓRIA TIPO CHAPA EM MADEIRA | M2 | 500 | 7.37 | 19.13 | 22.47% | 9.02 | 23.42 | 4510 | 11710 | 16220 | 0 | 500 | 7.37 | 19.13
7.16 | BASA | C279-SEDOP-061458 | Painel em alumínio composto (acm) constituído por chapas de alumínio, pintadas em ambas as faces, e núcleo de polietileno, espessura total 3,00 mm, incluindo estrutura de fixação | M2 | 330 | 382.96 | 158.32 | 22.47% | 469.01 | 193.89 | 154773.3 | 63983.7 | 218757 | 0 | 330 | 382.96 | 158.32
7.17 | SINAPI | 102162 | INSTALAÇÃO DE VIDRO LISO INCOLOR, E = 4 MM, EM ESQUADRIA DE ALUMÍNIO OU PVC, FIXADO COM BAGUETE. AF_11/2025 | M2 | 50 | 394.95 | 30.09 | 22.47% | 483.69 | 36.85 | 24184.5 | 1842.5 | 26027 | 0 | 50 | 394.95 | 30.09
7.18 | SINAPI | 102166 | INSTALAÇÃO DE VIDRO LISO INCOLOR, E = 6 MM, EM ESQUADRIA DE ALUMÍNIO OU PVC, FIXADO COM BAGUETE. AF_11/2025 | M2 | 50 | 407.25 | 18.03 | 22.47% | 498.75 | 22.08 | 24937.5 | 1104 | 26041.5 | 0 | 50 | 407.25 | 18.03
7.19 | SINAPI | 102172 | INSTALAÇÃO DE VIDRO ARAMADO, E = 7 MM, EM ESQUADRIA DE ALUMÍNIO OU PVC, FIXADO COM BAGUETE. AF_11/2025 | M2 | 50 | 640.83 | 17.78 | 22.47% | 784.82 | 21.77 | 39241 | 1088.5 | 40329.5 | 0 | 50 | 640.83 | 17.78
8.0 | - | - | REVESTIMENTO | - | 0 |  |  |  | 0 | 0 | 0 | 0 | 0 | 397504.3
8.1 | SINAPI | 87893 | CHAPISCO APLICADO EM ALVENARIA (SEM PRESENÇA DE VÃOS) E ESTRUTURAS DE CONCRETO DE FACHADA, COM COLHER DE PEDREIRO. ARGAMASSA TRAÇO 1:3 COM PREPARO MANUAL. AF_10/2022 | M2 | 1240 | 4.28 | 4.73 | 22.47% | 5.24 | 5.79 | 6497.6 | 7179.6 | 13677.2 | 0 | 1240 | 4.28 | 4.73
8.2 | SINAPI | 87530 | MASSA ÚNICA, EM ARGAMASSA TRAÇO 1:2:8, PREPARO MANUAL, APLICADA MANUALMENTE EM PAREDES INTERNAS DE AMBIENTES COM ÁREA ENTRE 5M² E 10M², E = 17,5MM, COM TALISCAS. AF_03/2024 | M2 | 1240 | 33.2 | 20.77 | 22.47% | 40.66 | 25.43 | 50418.4 | 31533.2 | 81951.6 | 0 | 1240 | 33.2 | 20.77
8.3 | SINAPI | 87528 | EMBOÇO, EM ARGAMASSA TRAÇO 1:2:8, PREPARO MANUAL, APLICADO MANUALMENTE EM PAREDES INTERNAS DE AMBIENTES COM ÁREA MENOR QUE 5M², E = 17,5MM, COM TALISCAS. AF_03/2024 | M2 | 230 | 34.08 | 23.29 | 22.47% | 41.73 | 28.52 | 9597.9 | 6559.6 | 16157.5 | 0 | 230 | 34.08 | 23.29
8.4 | SINAPI | 87244 | REVESTIMENTO CERÂMICO PARA PAREDES EXTERNAS EM PASTILHAS DE PORCELANA 5 X 5 CM (PLACAS DE 30 X 30 CM), ALINHADAS A PRUMO. AF_02/2023 | M2 | 230 | 312.03 | 39.19 | 22.47% | 382.14 | 47.99 | 87892.2 | 11037.7 | 98929.9 | 0 | 230 | 312.03 | 39.19
8.5 | SINAPI | 87265 | REVESTIMENTO CERÂMICO PARA PAREDES INTERNAS COM PLACAS TIPO ESMALTADA DE DIMENSÕES 20X20 CM APLICADAS NA ALTURA INTEIRA DAS PAREDES. AF_02/2023_PE | M2 | 230 | 54.88 | 17.89 | 22.47% | 67.21 | 21.9 | 15458.3 | 5037 | 20495.3 | 0 | 230 | 54.88 | 17.89
8.6 | SINAPI | 87251 | REVESTIMENTO CERÂMICO PARA PISO COM PLACAS TIPO ESMALTADA DE DIMENSÕES 45X45 CM APLICADA EM AMBIENTES DE ÁREA MAIOR QUE 10 M2. AF_02/2023_PE | M2 | 170 | 59.01 | 8.68 | 22.47% | 72.26 | 10.63 | 12284.2 | 1807.1 | 14091.3 | 0 | 170 | 59.01 | 8.68
8.7 | PINI | 23.104.000055.SER | Laminado melamínico para revestimento interno, fixado com cola à base de neoprene # 0,8 mm | m² | 550 | 134.17 | 6.21 | 22.47% | 164.31 | 7.6 | 90370.5 | 4180 | 94550.5 |  | 550 | 134.17 | 6.21
8.8 | BASA | C381-BASA-EMOP-12.012.0001-A | REVESTIMENTO EM MDF COM E=6MM, INCLUSIVE ESTRUTURA DE SUPORTE. | M2 | 550 | 57.1 | 28.49 | 22.47% | 69.93 | 34.89 | 38461.5 | 19189.5 | 57651 |  | 550 | 57.1 | 28.49
9.0 | - | - | FORRO | - | 0 |  |  |  | 0 | 0 | 0 | 0 | 0 | 266169.1
9.1 | BASA | C256-SINAPI-96114 | SERVIÇO DE INSTALAÇÃO DE FORRO MODULAR REMOVÍVEL EXISTENTE COM SUPORTE EM PERFIL "T" LEVE 24MM, EM ALUMÍNIO COM COMPLEMENTO DE ATÉ 20% | M2 | 550 | 14.09 | 13.87 | 22.47% | 17.25 | 16.98 | 9487.5 | 9339 | 18826.5 | 0 | 550 | 14.09 | 13.87
9.2 | PINI | 21.102.000015.SER | Forro removível de gesso acartonado apoiados em perfis metálicos suspensos 125 x 62 cm x 12,5 mm | m² | 1360 | 119.77 | 0 | 22.47% | 146.68 | 0 | 199484.8 | 0 | 199484.8 | 0 | 1360 | 119.77 | 0
9.3 | SINAPI | 96113 | FORRO EM PLACAS DE GESSO, PARA AMBIENTES COMERCIAIS. AF_08/2023_PS | M2 | 110 | 30.14 | 26.9 | 22.47% | 36.91 | 32.94 | 4060.1 | 3623.4 | 7683.5 | 0 | 110 | 30.14 | 26.9
9.4 | SINAPI | 99054 | ACABAMENTOS PARA FORRO (SANCA DE GESSO, MONTADA NA OBRA). AF_08/2023_PS | M2 | 100 | 33.7 | 37 | 22.47% | 41.27 | 45.31 | 4127 | 4531 | 8658 | 0 | 100 | 33.7 | 37
9.5 | SINAPI | 96120 | ACABAMENTOS PARA FORRO (MOLDURA DE GESSO). AF_08/2023 | M | 220 | 2.25 | 1.57 | 22.47% | 2.75 | 1.92 | 605 | 422.4 | 1027.4 | 0 | 220 | 2.25 | 1.57
9.6 | SINAPI | 96486 | FORRO EM RÉGUAS DE PVC, LISO, PARA AMBIENTES COMERCIAIS, INCLUSIVE ESTRUTURA BIDIRECIONAL DE FIXAÇÃO. AF_08/2023_PS | M2 | 100 | 57.08 | 13.06 | 22.47% | 69.9 | 15.99 | 6990 | 1599 | 8589 | 0 | 100 | 57.08 | 13.06
9.7 | SINAPI | 96114 | FORRO EM DRYWALL, PARA AMBIENTES COMERCIAIS, INCLUSIVE ESTRUTURA BIRECIONAL DE FIXAÇÃO. AF_08/2023_PS | M2 | 110 | 75.64 | 19.94 | 22.47% | 92.63 | 24.42 | 10189.3 | 2686.2 | 12875.5 | 0 | 110 | 75.64 | 19.94
9.8 | SINAPI | 96123 | ACABAMENTOS PARA FORRO (MOLDURA EM DRYWALL, COM LARGURA DE 15 CM). AF_08/2023_PS | M | 220 | 24.9 | 8.6 | 22.47% | 30.49 | 10.53 | 6707.8 | 2316.6 | 9024.4 | 0 | 220 | 24.9 | 8.6
10.0 | - | - | PAVIMENTAÇÃO | - | 0 |  |  |  | 0 | 0 | 0 | 0 | 0 | 1657641.5
10.1 | SINAPI | 87632 | CONTRAPISO EM ARGAMASSA TRAÇO 1:4 (CIMENTO E AREIA), PREPARO MANUAL, APLICADO EM ÁREAS SECAS SOBRE LAJE, ADERIDO, ACABAMENTO NÃO REFORÇADO, ESPESSURA 3CM. AF_07/2021 | M2 | 4400 | 46.3 | 15.97 | 22.47% | 56.7 | 19.55 | 249480 | 86020 | 335500 | 0 | 4400 | 46.3 | 15.97
10.2 | SINAPI | 101749 | PISO CIMENTADO, TRAÇO 1:5 (CIMENTO E AREIA), ACABAMENTO LISO, ESPESSURA 4,0 CM, PREPARO MECÂNICO DA ARGAMASSA. AF_02/2026 | M2 | 1000 | 51.42 | 14.89 | 22.47% | 62.97 | 18.23 | 62970 | 18230 | 81200 | 0 | 1000 | 51.42 | 14.89
10.4 | BASA | C168-BASA-SINAPI-104598 | PISO CERÂMICO EM PORCELANATO 120X120CM, RETIFICADO, NÃO ESMALTADO, CERTIFICADO PELA ABNT NBR 15463, COM ABSORÇÃO DE ÁGUA ≤ 0,1, RESISTÊNCIA AO MANCHAMENTO CLASSE 5, LOCAL DE TRÁFEGO INDICADO PELO FABRICANTE PARA AMBIENTE COMERCIAL INTERNO MOLHADO, MUNARI, MARFIN ACETINADO (ELIANE) | M2 | 2000 | 241.96 | 32.4 | 22.47% | 296.32 | 39.68 | 592640 | 79360 | 672000 | 0 | 2000 | 241.96 | 32.4
10.5 | BASA | C459BASA-SINAPI-104598 | PISO CERÂMICO EM PORCELANATO 120X120CM, RETIFICADO, NÃO ESMALTADO, CERTIFICADO PELA ABNT NBR 15463, COM ABSORÇÃO DE ÁGUA ≤ 0,1, RESISTÊNCIA AO MANCHAMENTO CLASSE 5, LOCAL DE TRÁFEGO INDICADO PELO FABRICANTE PARA AMBIENTE COMERCIAL INTERNO MOLHADO, GUACHE AGAVE MA 120X120 ELIANE, VERDE, RETIFICADO | M2 | 1010 | 307.36 | 32.4 | 22.47% | 376.42 | 39.68 | 380184.2 | 40076.8 | 420261 | 0 | 1010 | 307.36 | 32.4
10.6 | SINAPI | 101736 | PISO DE BORRACHA PASTILHADO, ESPESSURA 3,5MM, FIXADO COM ADESIVO ACRÍLICO. AF_02/2026 | M2 | 22 | 106.11 | 15.76 | 22.47% | 129.95 | 19.3 | 2858.9 | 424.6 | 3283.5 | 0 | 22 | 106.11 | 15.76
10.7 | SINAPI | 94995 | EXECUÇÃO DE PASSEIO (CALÇADA) OU PISO DE CONCRETO COM CONCRETO MOLDADO IN LOCO, USINADO, ACABAMENTO CONVENCIONAL, ESPESSURA 8 CM, ARMADO. AF_08/2022 | M2 | 500 | 200.52 | 9.8 | 22.47% | 245.57 | 12 | 122785 | 6000 | 128785 | 0 | 500 | 200.52 | 9.8
10.8 | PINI | 22.150.000130.SER | Rejuntamento de piso cerâmico com argamassa pré-fabricada junta: 6 mm | m² | 1100 | 5.27 | 3.16 | 22.47% | 6.45 | 3.87 | 7095 | 4257 | 11352 | 0 | 1100 | 5.27 | 3.16
10.9 | BASA | C198 -SINAPI | Rejuntamento de paredes e piso | M² | 1000 | 2.56 | 1.74 | 22.47% | 3.13 | 2.13 | 3130 | 2130 | 5260 | 0 | 1000 | 2.56 | 1.74
11.0 | - | - | RODAPÉS, SOLEIRAS E PEITORIS | - | 0 |  |  |  | 0 | 0 | 0 | 0 | 0 | 158009.9
11.1 | SINAPI | 88648 | RODAPÉ CERÂMICO DE 7CM DE ALTURA COM PLACAS TIPO ESMALTADA DE DIMENSÕES 35X35CM. AF_02/2023 | M | 110 | 7.18 | 2.28 | 22.47% | 8.79 | 2.79 | 966.9 | 306.9 | 1273.8 | 0 | 110 | 7.18 | 2.28
11.2 | SINAPI | 88650 | RODAPÉ CERÂMICO DE 7CM DE ALTURA COM PLACAS TIPO ESMALTADA DE DIMENSÕES 60X60CM. AF_02/2023 | M | 655 | 11.83 | 2.73 | 22.47% | 14.48 | 3.34 | 9484.4 | 2187.7 | 11672.1 | 0 | 655 | 11.83 | 2.73
11.3 | BASA | C307-BASA-SINAPI-88650 | RODAPÉ EM CERÂMICO PORCELANATO RETIFICADO, NÃO ESMALTADO, CERTIFICADO PELA ABNT NBR 15463, COM ABSORÇÃO DE ÁGUA ≤ 0,1, RESISTÊNCIA AO MANCHAMENTO CLASSE 5, LOCAL DE TRÁFEGO INDICADO PELO FABRICANTE PARA AMBIENTE COMERCIAL INTERNO MOLHADO, TAMANHO MÍNIMO DE 120X120CM | M | 2200 | 33.9 | 2.57 | 22.47% | 41.51 | 3.14 | 91322 | 6908 | 98230 | 0 | 2200 | 33.9 | 2.57
11.4 | SINAPI | 101738 | RODAPÉ EM MADEIRA, ALTURA 7CM, FIXADO COM COLA BASE DE POLIURETANO. AF_02/2026_PS | M | 50 | 10.48 | 8.77 | 22.47% | 12.83 | 10.74 | 641.5 | 537 | 1178.5 | 0 | 50 | 10.48 | 8.77
11.5 | PINI | 22.148.000065.SER | Rodapé vinílico com 5 cm de altura, fixado com cola à base de neoprene | m | 50 | 34.16 | 1.4 | 22.47% | 41.83 | 1.71 | 2091.5 | 85.5 | 2177 | 0 | 50 | 34.16 | 1.4
11.6 | SINAPI | 98685 | RODAPÉ EM GRANITO, ALTURA 10 CM. AF_02/2026 | M | 50 | 143.09 | 10.16 | 22.47% | 175.24 | 12.44 | 8762 | 622 | 9384 | 0 | 50 | 143.09 | 10.16
11.7 | SINAPI | 98689 | SOLEIRA EM GRANITO, LARGURA 15 CM, ESPESSURA 2,0 CM. AF_02/2026 | M | 50 | 202.43 | 19.21 | 22.47% | 247.91 | 23.52 | 12395.5 | 1176 | 13571.5 | 0 | 50 | 202.43 | 19.21
11.8 | SINAPI | 98695 | SOLEIRA EM MÁRMORE, LARGURA 15 CM, ESPESSURA 2,0 CM. AF_02/2026 | M | 50 | 174.59 | 19.01 | 22.47% | 213.82 | 23.28 | 10691 | 1164 | 11855 | 0 | 50 | 174.59 | 19.01
11.9 | PINI | 22.136.000135.SER | Peitoril de granito natural 25 cm, assentado com argamassa mista de cimento, cal e areia | m | 50 | 140.01 | 1.55 | 22.47% | 171.47 | 1.89 | 8573.5 | 94.5 | 8668 | 0 | 50 | 140.01 | 1.55
12.0 | - | - | ESQUADRIAS E SERRALHERIA | - | 0 |  |  |  | 0 | 0 | 0 | 0 | 0 | 1245835.37
12.1 | BASA | C242-SINAPI-102182 | DESINSTALAÇÃO E INSTALAÇÃO DE PORTA PIVOTANTE EM VIDRO TEMPERADO EXISTENTE | UND | 20 | 28.42 | 70.24 | 22.47% | 34.8 | 86.02 | 696 | 1720.4 | 2416.4 | 0 | 20 | 28.42 | 70.24
12.2 | BASA | C68-SINAPI-102184 | AJUSTE DA PORTA DE VIDRO TEMPERADO EXISTENTE | UND | 10 | 0 | 110.45 | 22.47% | 0 | 135.26 | 0 | 1352.6 | 1352.6 | 0 | 10 | 0 | 110.45
12.3 | SINAPI | 102182 | PORTA PIVOTANTE DE VIDRO TEMPERADO, 90X210 CM, ESPESSURA 10 MM, INCLUSIVE ACESSÓRIOS. AF_11/2025 | UN | 20 | 1353.61 | 62.44 | 22.47% | 1657.76 | 76.47 | 33155.2 | 1529.4 | 34684.6 | 0 | 20 | 1353.61 | 62.44
12.4 | SINAPI | 102183 | PORTA PIVOTANTE DE VIDRO TEMPERADO, 2 FOLHAS DE 90X210 CM, ESPESSURA DE 10 MM, INCLUSIVE ACESSÓRIOS. AF_11/2025 | UN | 10 | 2592.68 | 127.58 | 22.47% | 3175.25 | 156.24 | 31752.5 | 1562.4 | 33314.9 | 0 | 10 | 2592.68 | 127.58
12.5 | SINAPI | 102184 | PORTA DE ABRIR COM MOLA HIDRÁULICA, EM VIDRO TEMPERADO, 90X210 CM, ESPESSURA 10 MM, INCLUSIVE ACESSÓRIOS. AF_11/2025 | UN | 10 | 2038.55 | 110.45 | 22.47% | 2496.61 | 135.26 | 24966.1 | 1352.6 | 26318.7 | 0 | 10 | 2038.55 | 110.45
12.6 | SINAPI | 102185 | PORTA DE ABRIR COM MOLA HIDRÁULICA, EM VIDRO TEMPERADO, 2 FOLHAS DE 90X210 CM, ESPESSURA DE 10 MM, INCLUSIVE ACESSÓRIOS. AF_11/2025 | UN | 10 | 4081.08 | 229.31 | 22.47% | 4998.09 | 280.83 | 49980.9 | 2808.3 | 52789.2 | 0 | 10 | 4081.08 | 229.31
12.7 | BASA | C74- SINAPI-90822 | INSTALAÇÃO DE PORTA DE MADEIRA EM MELAMINICO | UND | 22 | 16.85 | 47.46 | 22.47% | 20.63 | 58.12 | 453.86 | 1278.64 | 1732.5 | 0 | 22 | 16.85 | 47.46
12.8 | SINAPI | 100695 | RECOLOCAÇÃO DE FOLHAS DE PORTA DE MADEIRA LEVE OU MÉDIA DE 60CM DE LARGURA, CONSIDERANDO REAPROVEITAMENTO DO MATERIAL. AF_10/2025 | UN | 22 | 23.42 | 59.15 | 22.47% | 28.68 | 72.44 | 630.96 | 1593.68 | 2224.64 | 0 | 22 | 23.42 | 59.15
12.9 | SINAPI | 100697 | RECOLOCAÇÃO DE FOLHAS DE PORTA DE MADEIRA LEVE OU MÉDIA DE 80CM DE LARGURA, CONSIDERANDO REAPROVEITAMENTO DO MATERIAL. AF_10/2025 | UN | 22 | 28.41 | 72.41 | 22.47% | 34.79 | 88.68 | 765.38 | 1950.96 | 2716.34 | 0 | 22 | 28.41 | 72.41
12.10 | SINAPI | 90820 | PORTA DE MADEIRA PARA PINTURA, SEMI-OCA (LEVE OU MÉDIA), 60X210CM, ESPESSURA DE 3,5CM, INCLUSO DOBRADIÇAS - FORNECIMENTO E INSTALAÇÃO. AF_10/2025 | UN | 11 | 431.83 | 45.38 | 22.47% | 528.86 | 55.57 | 5817.46 | 611.27 | 6428.73 | 0 | 11 | 431.83 | 45.38
12.11 | SINAPI | 90822 | PORTA DE MADEIRA PARA PINTURA, SEMI-OCA (LEVE OU MÉDIA), 80X210CM, ESPESSURA DE 3,5CM, INCLUSO DOBRADIÇAS - FORNECIMENTO E INSTALAÇÃO. AF_10/2025 | UN | 22 | 469.14 | 54.74 | 22.47% | 574.55 | 67.04 | 12640.1 | 1474.88 | 14114.98 | 0 | 22 | 469.14 | 54.74
12.12 | SINAPI | 90823 | PORTA DE MADEIRA PARA PINTURA, SEMI-OCA (LEVE OU MÉDIA), 90X210CM, ESPESSURA DE 3,5CM, INCLUSO DOBRADIÇAS - FORNECIMENTO E INSTALAÇÃO. AF_10/2025 | UN | 22 | 590.51 | 59.33 | 22.47% | 723.19 | 72.66 | 15910.18 | 1598.52 | 17508.7 | 0 | 22 | 590.51 | 59.33
12.13 | PINI | 12.104.000058.SER | Porta de madeira 0,80 x 2,10 m, interna, com batente, guarnição e ferragem | un | 22 | 859.36 | 175.04 | 22.47% | 1052.45 | 214.37 | 23153.9 | 4716.14 | 27870.04 | 0 | 22 | 859.36 | 175.04
12.14 | PINI | 12.104.000060.SER | Porta de madeira 0,90 x 2,10 m, externa, com batente, guarnição e ferragem | un | 11 | 1677.07 | 175.04 | 22.47% | 2053.9 | 214.37 | 22592.9 | 2358.07 | 24950.97 | 0 | 11 | 1677.07 | 175.04
12.15 | SINAPI | 90793 | KIT DE PORTA-PRONTA DE MADEIRA EM ACABAMENTO MELAMÍNICO BRANCO, FOLHA PESADA OU SUPERPESADA, 90X210CM, FIXAÇÃO COM PREENCHIMENTO TOTAL DE ESPUMA EXPANSIVA - FORNECIMENTO E INSTALAÇÃO. AF_10/2025 | UN | 20 | 1630.54 | 32.59 | 22.47% | 1996.92 | 39.91 | 39938.4 | 798.2 | 40736.6 | 0 | 20 | 1630.54 | 32.59
12.16 | BASA | C384-BASA-SINAPI-100659/90806 | Kit Porta Pronta, de 80x210cm, Concrem Lacca Touch Bianco Alto Padrão Batente Regulável até de 15 até 21cm com Guarnições 2 Lados Fechadura Arouca e Dobradiças | UND | 55 | 1701.22 | 53.04 | 22.47% | 2083.48 | 64.95 | 114591.4 | 3572.25 | 118163.65 | 0 | 55 | 1701.22 | 53.04
12.17 | BASA | C247- SEDOP-91377 | Porta divilux 0.80x2.10m c/ferragens - c/ perfil de aluminio | UND | 22 | 290.43 | 15.3 | 22.47% | 355.68 | 18.73 | 7824.96 | 412.06 | 8237.02 | 0 | 22 | 290.43 | 15.3
12.18 | SINAPI | 100701 | PORTA DE FERRO, DE ABRIR, TIPO GRADE COM CHAPA, COM GUARNIÇÕES. AF_10/2025 | M2 | 61 | 675.88 | 16.26 | 22.47% | 827.75 | 19.91 | 50492.75 | 1214.51 | 51707.26 | 0 | 61 | 675.88 | 16.26
12.19 | SINAPI | 90838 | PORTA CORTA-FOGO 90X210X5CM - FORNECIMENTO E INSTALAÇÃO. AF_10/2025 | UN | 10 | 1582.7 | 112.74 | 22.47% | 1938.33 | 138.07 | 19383.3 | 1380.7 | 20764 | 0 | 10 | 1582.7 | 112.74
12.20 | SINAPI | 91341 | PORTA EM ALUMÍNIO DE ABRIR TIPO VENEZIANA COM GUARNIÇÃO, FIXAÇÃO COM PARAFUSOS - FORNECIMENTO E INSTALAÇÃO. AF_10/2025 | M2 | 14 | 702.41 | 12.72 | 22.47% | 860.24 | 15.57 | 12043.36 | 217.98 | 12261.34 | 0 | 14 | 702.41 | 12.72
12.21 | SINAPI | 100702 | PORTA DE CORRER DE ALUMÍNIO, COM DUAS FOLHAS PARA VIDRO, INCLUSO VIDRO LISO INCOLOR, FECHADURA E PUXADOR, SEM ALIZAR. AF_10/2025 | M2 | 50 | 494.61 | 9.32 | 22.47% | 605.74 | 11.41 | 30287 | 570.5 | 30857.5 | 0 | 50 | 494.61 | 9.32
12.22 | SINAPI | 94569 | JANELA DE ALUMÍNIO TIPO MAXIM-AR, BATENTE/ REQUADRO 3 A 14 CM, VIDRO INCLUSO, FIXAÇÃO COM PARAFUSO, SEM GUARNIÇÃO/ ALIZAR, DIMENSÕES 60X80 (A X L) CM, SEM ACABAMENTO, VEDAÇÃO COM SILICONE, EXCLUSIVE CONTRAMARCO - FORNECIMENTO E INSTALAÇÃO. AF_11/2024 | M2 | 50 | 637.58 | 32.99 | 22.47% | 780.84 | 40.4 | 39042 | 2020 | 41062 | 0 | 50 | 637.58 | 32.99
12.23 | SINAPI | 94570 | JANELA DE ALUMÍNIO DE CORRER COM 2 FOLHAS PARA VIDROS (VIDROS INCLUSOS), BATENTE/ REQUADRO 6 A 14 CM, ACABAMENTO COM ACETATO OU BRILHANTE, FIXAÇÃO COM PARAFUSO, SEM GUARNIÇÃO/ ALIZAR, DIMENSÕES 100X120 CM, VEDAÇÃO COM SILICONE, EXCLUSIVE CONTRAMARCO - FORNECIMENTO E INSTALAÇÃO. AF_11/2024 | M2 | 50 | 344.24 | 10.24 | 22.47% | 421.59 | 12.54 | 21079.5 | 627 | 21706.5 | 0 | 50 | 344.24 | 10.24
12.24 | SINAPI | 100674 | CAIXILHO FIXO DE ALUMÍNIO PARA VIDRO (VIDRO INCLUSO), BATENTE/ REQUADRO DE 4 A 14 CM, SEM GUARNIÇÃO/ ALIZAR, FIXAÇÃO COM PARAFUSOS, VEDAÇÃO COM SILICONE, EXCLUSIVE CONTRAMARCO - FORNECIMENTO E INSTALAÇÃO. AF_11/2024 | M2 | 50 | 743.58 | 24.26 | 22.47% | 910.66 | 29.71 | 45533 | 1485.5 | 47018.5 | 0 | 50 | 743.58 | 24.26
12.25 | SINAPI | 94573 | JANELA DE ALUMÍNIO DE CORRER COM 4 FOLHAS PARA VIDROS (VIDROS INCLUSOS), COM BANDEIRA, BATENTE/ REQUADRO 6 A 14 CM, ACABAMENTO COM ACETATO OU BRILHANTE, FIXAÇÃO COM PARAFUSO, SEM GUARNIÇÃO/ ALIZAR, DIMENSÕES 150X120 CM, VEDAÇÃO COM SILICONE, EXCLUSIVE CONTRAMARCO - FORNECIMENTO E INSTALAÇÃO. AF_11/2024 | M2 | 50 | 382.9 | 10.18 | 22.47% | 468.93 | 12.46 | 23446.5 | 623 | 24069.5 | 0 | 50 | 382.9 | 10.18
12.26 | PINI | 12.102.000005.SER | Grade de proteção de ferro chato 1" x 1/4", colocação e acabamento | m² | 100 | 568.49 | 98.04 | 22.47% | 696.22 | 120.06 | 69622 | 12006 | 81628 | 0 | 100 | 568.49 | 98.04
12.27 | SINAPI | 99861 | GRADIL EM AÇO FIXADO EM VÃOS DE JANELAS, FORMADO POR BARRAS CHATAS DE 25X4,8 MM. AF_10/2025 | M2 | 100 | 307.51 | 251.39 | 22.47% | 376.6 | 307.87 | 37660 | 30787 | 68447 | 0 | 100 | 307.51 | 251.39
12.28 | BASA | C186-SEDOP-240618 | Escada de marinheiro c/ proteçao | M | 100 | 408.76 | 50.86 | 22.47% | 500.6 | 62.28 | 50060 | 6228 | 56288 | 0 | 100 | 408.76 | 50.86
12.29 | PINI | 30.148.000155.SER | Paraciclo modulado de chão em aço galvanizado, 0,6 x 1,5 m, para até 5 bicicletas | un | 10 | 1046.94 | 19.61 | 22.47% | 1282.18 | 24.01 | 12821.8 | 240.1 | 13061.9 | 0 | 10 | 1046.94 | 19.61
12.30 | BASA | C72-SEDOP-250643/ORSE -10528 | Concertina simples em aco galvanizado de alta resistencia, com espiral de 300 m 12,16mm, d =2,76 mm | M | 1100 | 103.5 | 99.11 | 22.47% | 126.75 | 121.38 | 139425 | 133518 | 272943 | 0 | 1100 | 103.5 | 99.11
12.31 | PINI | 13.121.000532.SER | Grelha reta de ferro fundido largura 20 cm | m | 10 | 134.28 | 32.68 | 22.47% | 164.45 | 40.02 | 1644.5 | 400.2 | 2044.7 | 0 | 10 | 134.28 | 32.68
12.32 | PINI | 13.121.000500.SER | Grelha hemisférica de ferro fundido Ø 75 mm - 3" | un | 10 | 39.26 | 2.07 | 22.47% | 48.08 | 2.53 | 480.8 | 25.3 | 506.1 | 0 | 10 | 39.26 | 2.07
12.33 | BASA | C53-BASA | TELA ARAME GALVANIZADO, MALHA 1MM, MALHA 15X15MM E MOLDURA DE ACO | M2 | 50 | 377.23 | 367.69 | 22.47% | 461.99 | 450.3 | 23099.5 | 22515 | 45614.5 | 0 | 50 | 377.23 | 367.69
12.34 | BASA | C314-BASA | PERFIL EM ALUMÍNIO ANODIZADO COR PRETO FOSCO 3" x 1.1/2" NA COR N/P/B | M | 500 | 45.94 | 19.87 | 22.47% | 56.26 | 24.33 | 28130 | 12165 | 40295 | 0 | 500 | 45.94 | 19.87
13.0 | - | - | FERRAGENS | - | 0 |  |  |  | 0 | 0 | 0 | 0 | 0 | 53787.38
13.1 | SINAPI | 102188 | MOLA HIDRAULICA DE PISO PARA PORTA DE VIDRO TEMPERADO. AF_11/2025 | UN | 10 | 688.93 | 67.13 | 22.47% | 843.73 | 82.21 | 8437.3 | 822.1 | 9259.4 | 0 | 10 | 688.93 | 67.13
13.2 | SINAPI | 102189 | JOGO DE FERRAGENS CROMADAS PARA PORTA DE VIDRO TEMPERADO, UMA FOLHA COMPOSTO DE DOBRADICAS SUPERIOR E INFERIOR, TRINCO, FECHADURA, CONTRA FECHADURA COM CAPUCHINHO SEM MOLA E PUXADOR. AF_11/2025 | UN | 10 | 143.57 | 70.01 | 22.47% | 175.83 | 85.74 | 1758.3 | 857.4 | 2615.7 | 0 | 10 | 143.57 | 70.01
13.3 | SINAPI | 100705 | TARJETA TIPO LIVRE/OCUPADO PARA PORTA DE BANHEIRO. AF_10/2025 | UN | 46 | 52.41 | 25.59 | 22.47% | 64.18 | 31.34 | 2952.28 | 1441.64 | 4393.92 | 0 | 46 | 52.41 | 25.59
13.4 | SINAPI | 100709 | DOBRADIÇA EM AÇO/FERRO, 3" X 2 1/2", E=1,9 A 2MM, SEN ANEL, CROMADO OU ZINCADO, TAMPA BOLA, COM PARAFUSOS. AF_10/2025 | UN | 50 | 28.94 | 34.2 | 22.47% | 35.44 | 41.88 | 1772 | 2094 | 3866 | 0 | 50 | 28.94 | 34.2
13.5 | BASA | C183-BASA | Fechadura em metal cromado de embutir tipo tetra-chave | UND | 11 | 292.44 | 23.06 | 22.47% | 358.15 | 28.24 | 3939.65 | 310.64 | 4250.29 | 0 | 11 | 292.44 | 23.06
13.6 | SINAPI | 91306 | FECHADURA DE EMBUTIR PARA PORTAS INTERNAS, COMPLETA, ACABAMENTO PADRÃO MÉDIO, COM EXECUÇÃO DE FURO - FORNECIMENTO E INSTALAÇÃO. AF_10/2025 | UN | 25 | 111.5 | 25.05 | 22.47% | 136.55 | 30.67 | 3413.75 | 766.75 | 4180.5 | 0 | 25 | 111.5 | 25.05
13.7 | SINAPI | 90831 | FECHADURA DE EMBUTIR PARA PORTA DE BANHEIRO, COMPLETA, ACABAMENTO PADRÃO MÉDIO, INCLUSO EXECUÇÃO DE FURO - FORNECIMENTO E INSTALAÇÃO. AF_10/2025 | UN | 22 | 111.5 | 25.05 | 22.47% | 136.55 | 30.67 | 3004.1 | 674.74 | 3678.84 | 0 | 22 | 111.5 | 25.05
13.8 | SINAPI | 90830 | FECHADURA DE EMBUTIR COM CILINDRO, EXTERNA, COMPLETA, ACABAMENTO PADRÃO MÉDIO, INCLUSO EXECUÇÃO DE FURO - FORNECIMENTO E INSTALAÇÃO. AF_10/2025 | UN | 11 | 125.8 | 32.97 | 22.47% | 154.06 | 40.37 | 1694.66 | 444.07 | 2138.73 | 0 | 11 | 125.8 | 32.97
13.9 | BASA | C273-BASA-SINAPI | PUXADOR REDONDO EM AÇO INOX DE 45CM PARA PORTA DE VIDRO TEMPERADO | UND | 10 | 115.44 | 30.12 | 22.47% | 141.37 | 36.88 | 1413.7 | 368.8 | 1782.5 | 0 | 10 | 115.44 | 30.12
13.10 | BASA | C110-BASA | FORNECIMENTO E INSTALAÇÃO DE FECHADURA ELETROMAGNÉTICA 150 KGF (KIT ATM) AUTOMATIZA OU SIMILAR, COM INTERRUPTOR PARA PROGRAMAÇÃO DE HORÁRIO MARCA COEL OU SIMILAR. PARA PORTA DO AUTO-ATENDIMENTO. | UND | 10 | 707.51 | 731.34 | 22.47% | 866.48 | 895.67 | 8664.8 | 8956.7 | 17621.5 | 0 | 10 | 707.51 | 731.34
14.0 | - | - | COBERTURA E IMPERMEABILIZAÇÕES | - | 0 |  |  |  | 0 | 0 | 0 | 0 | 0 | 2023120
14.1 | BASA | C216-SINAPI | Revisão geral em sistema de cobertura em telha de fibrocimento e estrutura de madeira, com substituição de telhas e peças de madeira danificadas e recomposição de parafusos de fixação (20% de substituição no máximo) | M2 | 1000 | 15.99 | 3.79 | 22.47% | 19.58 | 4.64 | 19580 | 4640 | 24220 | 0 | 1000 | 15.99 | 3.79
14.2 | SINAPI | 92543 | TRAMA DE MADEIRA COMPOSTA POR TERÇAS PARA TELHADOS DE ATÉ 2 ÁGUAS PARA TELHA ONDULADA DE FIBROCIMENTO, METÁLICA, PLÁSTICA OU TERMOACÚSTICA, INCLUSO TRANSPORTE VERTICAL. AF_10/2025 | M2 | 680 | 19.88 | 4.85 | 22.47% | 24.34 | 5.93 | 16551.2 | 4032.4 | 20583.6 | 0 | 680 | 19.88 | 4.85
14.3 | SINAPI | 92580 | TRAMA DE AÇO COMPOSTA POR TERÇAS PARA TELHADOS DE ATÉ 2 ÁGUAS PARA TELHA ONDULADA DE FIBROCIMENTO, METÁLICA, PLÁSTICA OU TERMOACÚSTICA, INCLUSO TRANSPORTE VERTICAL, EXCLUSIVE PINTURA. AF_10/2025_PS | M2 | 680 | 42.6 | 7.13 | 22.47% | 52.17 | 8.73 | 35475.6 | 5936.4 | 41412 | 0 | 680 | 42.6 | 7.13
14.4 | SINAPI | 94207 | TELHAMENTO COM TELHA ONDULADA DE FIBROCIMENTO E = 6 MM, COM RECOBRIMENTO LATERAL DE 1/4 DE ONDA PARA TELHADO COM INCLINAÇÃO MAIOR QUE 10°, COM ATÉ 2 ÁGUAS, INCLUSO IÇAMENTO. AF_07/2019 | M2 | 680 | 56.45 | 5.23 | 22.47% | 69.13 | 6.4 | 47008.4 | 4352 | 51360.4 | 0 | 680 | 56.45 | 5.23
14.5 | SINAPI | 94216 | TELHAMENTO COM TELHA METÁLICA TERMOACÚSTICA E = 30 MM, COM ATÉ 2 ÁGUAS, INCLUSO IÇAMENTO. AF_07/2019 | M2 | 680 | 174.35 | 2.36 | 22.47% | 213.52 | 2.89 | 145193.6 | 1965.2 | 147158.8 | 0 | 680 | 174.35 | 2.36
14.6 | SINAPI | 94213 | TELHAMENTO COM TELHA DE AÇO/ALUMÍNIO E = 0,5 MM, COM ATÉ 2 ÁGUAS, INCLUSO IÇAMENTO. AF_07/2019 | M2 | 680 | 58.67 | 3.79 | 22.47% | 71.85 | 4.64 | 48858 | 3155.2 | 52013.2 | 0 | 680 | 58.67 | 3.79
14.7 | SINAPI | 94227 | CALHA EM CHAPA DE AÇO GALVANIZADO NÚMERO 24, DESENVOLVIMENTO DE 33 CM, INCLUSO TRANSPORTE VERTICAL. AF_07/2019 | M | 500 | 46.78 | 9.94 | 22.47% | 57.29 | 12.17 | 28645 | 6085 | 34730 | 0 | 500 | 46.78 | 9.94
14.8 | SINAPI | 94228 | CALHA EM CHAPA DE AÇO GALVANIZADO NÚMERO 24, DESENVOLVIMENTO DE 50 CM, INCLUSO TRANSPORTE VERTICAL. AF_07/2019 | M | 310 | 63.47 | 13.55 | 22.47% | 77.73 | 16.59 | 24096.3 | 5142.9 | 29239.2 | 0 | 310 | 63.47 | 13.55
14.9 | SINAPI | 94229 | CALHA EM CHAPA DE AÇO GALVANIZADO NÚMERO 24, DESENVOLVIMENTO DE 100 CM, INCLUSO TRANSPORTE VERTICAL. AF_07/2019 | M | 310 | 123.96 | 24.19 | 22.47% | 151.81 | 29.62 | 47061.1 | 9182.2 | 56243.3 | 0 | 310 | 123.96 | 24.19
14.10 | SINAPI | 94223 | CUMEEIRA PARA TELHA DE FIBROCIMENTO ONDULADA E = 6 MM, INCLUSO ACESSÓRIOS DE FIXAÇÃO E IÇAMENTO. AF_07/2019 | M | 500 | 100.75 | 2.61 | 22.47% | 123.38 | 3.19 | 61690 | 1595 | 63285 | 0 | 500 | 100.75 | 2.61
14.11 | PINI | 09.105.000085.SER | Cumeeira de alumínio termoacústica, perfil trapezoidal | m | 500 | 103.57 | 4.14 | 22.47% | 126.84 | 5.07 | 63420 | 2535 | 65955 | 0 | 500 | 103.57 | 4.14
14.12 | BASA | C288-BASA-SEDOP-071466 | CUMEEIRA EM AÇO GALVANIZADO | M | 500 | 61.03 | 4.74 | 22.47% | 74.74 | 5.8 | 37370 | 2900 | 40270 | 0 | 500 | 61.03 | 4.74
14.13 | SINAPI | 100327 | RUFO EXTERNO/INTERNO EM CHAPA DE AÇO GALVANIZADO NÚMERO 26, CORTE DE 33 CM, INCLUSO IÇAMENTO. AF_07/2019 | M | 500 | 46.77 | 8.39 | 22.47% | 57.27 | 10.27 | 28635 | 5135 | 33770 | 0 | 500 | 46.77 | 8.39
14.14 | SINAPI | 100435 | RUFO EM FIBROCIMENTO PARA TELHA ONDULADA E = 6 MM, ABA DE 26 CM, INCLUSO TRANSPORTE VERTICAL, EXCETO CONTRARRUFO. AF_07/2019 | M | 500 | 80.4 | 5.44 | 22.47% | 98.46 | 6.66 | 49230 | 3330 | 52560 | 0 | 500 | 80.4 | 5.44
14.15 | SINAPI | 94231 | RUFO EM CHAPA DE AÇO GALVANIZADO NÚMERO 24, CORTE DE 25 CM, INCLUSO TRANSPORTE VERTICAL. AF_07/2019 | M | 500 | 42.09 | 7.05 | 22.47% | 51.54 | 8.63 | 25770 | 4315 | 30085 | 0 | 500 | 42.09 | 7.05
14.16 | BASA | C208 -SEDOP-050353 | RECUPERAÇÃO DE RUFO EM CONCRETO ARMADO | M3 | 14 | 4323.46 | 935.43 | 22.47% | 5294.94 | 1145.62 | 74129.16 | 16038.68 | 90167.84 | 0 | 14 | 4323.46 | 935.43
14.17 | SINAPI | 98562 | IMPERMEABILIZAÇÃO DE SUPERFÍCIE COM ARGAMASSA DE CIMENTO E AREIA, COM ADITIVO IMPERMEABILIZANTE, E = 1,5CM. AF_09/2023 | M2 | 550 | 32.98 | 29.08 | 22.47% | 40.39 | 35.61 | 22214.5 | 19585.5 | 41800 | 0 | 550 | 32.98 | 29.08
14.18 | SINAPI | 98555 | IMPERMEABILIZAÇÃO DE SUPERFÍCIE COM ARGAMASSA POLIMÉRICA / MEMBRANA ACRÍLICA, 3 DEMÃOS. AF_09/2023 | M2 | 1100 | 21.37 | 16.36 | 22.47% | 26.17 | 20.03 | 28787 | 22033 | 50820 | 0 | 1100 | 21.37 | 16.36
14.19 | SINAPI | 98556 | IMPERMEABILIZAÇÃO DE SUPERFÍCIE COM ARGAMASSA POLIMÉRICA / MEMBRANA ACRÍLICA, 4 DEMÃOS, REFORÇADA COM VÉU DE POLIÉSTER. AF_09/2023 | M2 | 1100 | 40.21 | 26.33 | 22.47% | 49.24 | 32.24 | 54164 | 35464 | 89628 | 0 | 1100 | 40.21 | 26.33
14.20 | SINAPI | 98547 | IMPERMEABILIZAÇÃO DE SUPERFÍCIE COM MANTA ASFÁLTICA, DUAS CAMADAS, INCLUSIVE APLICAÇÃO DE PRIMER ASFÁLTICO, E=3MM E E=4MM. AF_09/2023 | M2 | 1100 | 176.51 | 38.03 | 22.47% | 216.17 | 46.57 | 237787 | 51227 | 289014 | 0 | 1100 | 176.51 | 38.03
14.21 | SINAPI | 98553 | IMPERMEABILIZAÇÃO DE SUPERFÍCIE COM MEMBRANA À BASE DE POLIURETANO, 2 DEMÃOS. AF_09/2023 | M2 | 1100 | 212.4 | 14.37 | 22.47% | 260.12 | 17.59 | 286132 | 19349 | 305481 | 0 | 1100 | 212.4 | 14.37
14.22 | SINAPI | 98557 | IMPERMEABILIZAÇÃO DE SUPERFÍCIE COM EMULSÃO ASFÁLTICA, 2 DEMÃOS. AF_09/2023 | M2 | 1100 | 44.94 | 11.9 | 22.47% | 55.03 | 14.57 | 60533 | 16027 | 76560 | 0 | 1100 | 44.94 | 11.9
14.23 | SINAPI | 98554 | IMPERMEABILIZAÇÃO DE SUPERFÍCIE COM MEMBRANA À BASE DE RESINA ACRÍLICA, 3 DEMÃOS. AF_09/2023 | M2 | 1100 | 44.93 | 16.14 | 22.47% | 55.02 | 19.76 | 60522 | 21736 | 82258 | 0 | 1100 | 44.93 | 16.14
14.24 | PINI | 10.101.000005.SER | Impermeabilização de alicerce com tinta betuminosa em parede de 1 1/2 tijolo | m | 550 | 21.32 | 5.06 | 22.47% | 26.11 | 6.19 | 14360.5 | 3404.5 | 17765 | 0 | 550 | 21.32 | 5.06
14.25 | PINI | 10.102.000005.SER | Impermeabilização de calha, viga-calha e jardineira com impermeabilizante estrutural e proteção mecânica | m² | 550 | 58.37 | 12.02 | 22.47% | 71.48 | 14.72 | 39314 | 8096 | 47410 | 0 | 550 | 58.37 | 12.02
14.26 | PINI | 10.104.000115.SER | Impermeabilização de reservatório elevado, composta de revestimento com argamassa rígida e de manta asfáltica | m² | 550 | 128.43 | 83.39 | 22.47% | 157.28 | 102.12 | 86504 | 56166 | 142670 | 0 | 550 | 128.43 | 83.39
14.27 | PINI | 10.104.000035.SER | Impermeabilização com argamassa polimérica impermeabilizante | m² | 550 | 29.58 | 10.54 | 22.47% | 36.22 | 12.9 | 19921 | 7095 | 27016 | 0 | 550 | 29.58 | 10.54
14.28 | BASA | C197 -ORSE- 04283 | Fornecimentor e instalação de ralos hemisféricos, tipo abacaxi, Ø 100mm nas descidas de águas pluviais | UND | 44 | 21.52 | 1.63 | 22.47% | 26.35 | 1.99 | 1159.4 | 87.56 | 1246.96 | 0 | 44 | 21.52 | 1.63
14.29 | BASA | C39-SINAPI | FORNECIMENTO/INSTALACAO LONA PLASTICA PRETA, PARA PROTEÇÃO DA COBERTURA. | M2 | 1000 | 3.64 | 3.27 | 22.47% | 4.45 | 4 | 4450 | 4000 | 8450 | 0 | 1000 | 3.64 | 3.27
14.30 | BASA | C41-SEINFRA-C3894 | LIMPEZA E DESOBSTRUÇÃO DE DESCIDA DÁGUA PLUVIAL | M | 500 | 0.48 | 1.63 | 22.47% | 0.58 | 1.99 | 290 | 995 | 1285 | 0 | 500 | 0.48 | 1.63
14.31 | BASA | C42-SEINFRA-C4212 | LIMPEZA DE CAIXAS DE INSPEÇÃO | UND | 110 | 6.93 | 19.84 | 22.47% | 8.48 | 24.29 | 932.8 | 2671.9 | 3604.7 | 0 | 110 | 6.93 | 19.84
14.32 | BASA | C205 -ORSE-6411 | TAMPA EM CONCRETO ARMADO PARA CAIXA DE INSPEÇÃO 60X60X7CM | UND | 50 | 54.55 | 28.06 | 22.47% | 66.8 | 34.36 | 3340 | 1718 | 5058 | 0 | 50 | 54.55 | 28.06
15.0 | - | - | ACESSIBILIDADE | - | 0 |  |  |  | 0 | 0 | 0 | 0 | 0 | 454233.59
15.1 | SINAPI | 101094 | PISO PODOTÁTIL DE ALERTA OU DIRECIONAL, DE BORRACHA, ASSENTADO SOBRE ARGAMASSA. AF_02/2026 | M | 220 | 199.07 | 16.58 | 22.47% | 243.8 | 20.3 | 53636 | 4466 | 58102 | 0 | 220 | 199.07 | 16.58
15.2 | BASA | C451-BASA-ORSE11902 | Piso tátil alerta pinado- Elementos em em ABS revestido de inox | M | 324.5 | 140.77 | 22.34 | 22.47% | 172.4 | 27.35 | 55943.8 | 8875.07 | 64818.87 | 0 | 324.5 | 140.77 | 22.34
15.3 | BASA | C452-BASA-ORSE11903 | Piso tátil direcional pinado- Elementos em em ABS revestido de inox | M | 352 | 153.69 | 22.34 | 22.47% | 188.22 | 27.35 | 66253.44 | 9627.2 | 75880.64 | 0 | 352 | 153.69 | 22.34
15.4 | PINI | 30.138.000055.SER | Piso podotátil direcional ladrilho hidráulico 25 x 25 cm, # 2 cm, assentado com argamassa | m² | 220 | 127.77 | 22.39 | 22.47% | 156.47 | 27.42 | 34423.4 | 6032.4 | 40455.8 | 0 | 220 | 127.77 | 22.39
15.5 | SINAPI | 104658 | PISO PODOTÁTIL DE ALERTA OU DIRECIONAL, DE CONCRETO, ASSENTADO SOBRE ARGAMASSA. AF_03/2024 | M2 | 220 | 230.55 | 39.06 | 22.47% | 282.35 | 47.83 | 62117 | 10522.6 | 72639.6 | 0 | 220 | 230.55 | 39.06
15.6 | BASA | C114-BASA | FORNECIMENTO E INSTALAÇÃO DE SINALIZAÇÃO TÁTIL, C/ INSCRIÇÕES EM BRAILLE E RELEVO SOBRE CHAPA METÁLICA, TIPO 2g (18X30) CM, EM SUPORTE DE ACESSO DO AUTO-ATENDIMENTO | UND | 11 | 201.93 | 3.27 | 22.47% | 247.3 | 4 | 2720.3 | 44 | 2764.3 | 0 | 11 | 201.93 | 3.27
15.7 | BASA | C20-BASA | FORNECIMENTO E INSTALAÇÃO DE PELÍCULA ADESIVA OPACA, DIM. 12X12CM, CONTENDO SÍMBOLO INTERNACIONAL DE ACESSO,TIPO 1a | UND | 55 | 14.24 | 0.81 | 22.47% | 17.43 | 0.99 | 958.65 | 54.45 | 1013.1 | 0 | 55 | 14.24 | 0.81
15.8 | BASA | C70-BASA | FORNECIMENTO E INSTALAÇÃO DE PLACA DE PAREDE TÁTIL (TIPO 2b E 2c) PARA SANITÁRIO PÚBLICO MAS/FEM (20X10CM) EM ACRÍLICO 5MM, INCLUSIVE FITA DESIVADA DUPLA FACE | UND | 22 | 225.49 | 3.27 | 22.47% | 276.15 | 4 | 6075.3 | 88 | 6163.3 | 0 | 22 | 225.49 | 3.27
15.9 | BASA | C25-BASA-ORSE-07317 | FORNECIMENTO E INSTALAÇÃO DE PLACA TÁTIL BRAILE/RELEVO AÇO INOX 60X15CM - PERSONALIZADO USO CORRIMÃO., TIPO 2j | UND | 22 | 26.45 | 4.71 | 22.47% | 32.39 | 5.76 | 712.58 | 126.72 | 839.3 | 0 | 22 | 26.45 | 4.71
15.10 | BASA | C26-BASA-07318 | FORNECIMENTO E INSTALAÇÃO DE ANEL DE TEXTURA PARA CORRIMÃO EM BORRACHA FLEXÍVEL PRETO, TIPO 2k | UND | 22 | 42.91 | 4.71 | 22.47% | 52.55 | 5.76 | 1156.1 | 126.72 | 1282.82 | 0 | 22 | 42.91 | 4.71
15.11 | SINAPI | 100868 | BARRA DE APOIO RETA, EM AÇO INOX POLIDO, COMPRIMENTO 80 CM, FIXADA NA PAREDE - FORNECIMENTO E INSTALAÇÃO. AF_02/2026 | UN | 11 | 286.12 | 28.15 | 22.47% | 350.41 | 34.47 | 3854.51 | 379.17 | 4233.68 | 0 | 11 | 286.12 | 28.15
15.12 | SINAPI | 100871 | BARRA DE APOIO RETA, EM ALUMÍNIO, COMPRIMENTO 70 CM, FIXADA NA PAREDE - FORNECIMENTO E INSTALAÇÃO. AF_02/2026 | UN | 11 | 313.23 | 27.27 | 22.47% | 383.61 | 33.39 | 4219.71 | 367.29 | 4587 | 0 | 11 | 313.23 | 27.27
15.13 | SINAPI | 100866 | BARRA DE APOIO RETA, EM AÇO INOX POLIDO, COMPRIMENTO 60 CM, FIXADA NA PAREDE - FORNECIMENTO E INSTALAÇÃO. AF_02/2026 | UN | 22 | 259.43 | 28.02 | 22.47% | 317.72 | 34.31 | 6989.84 | 754.82 | 7744.66 | 0 | 22 | 259.43 | 28.02
15.14 | BASA | C33-BASA-ORSE-11961 | FORNECIMENTO E INSTALAÇÃO DE ALARME AUDIOVISUAL SEM FIO BIVOLT 110/220V PARA SANITÁRIO ACESSÍVEL DEF. AUDITIVOS E VISUAIS, PLACA TÁTIL EM ALTO RELEVO E BRAILLE ESCRITO: "EMERGÊNCIA: ACIONE O BOTÃO" ) CONFORME NORMA NBR9050. KIT COMPLETO | UND | 10 | 546.16 | 7.08 | 22.47% | 668.88 | 8.67 | 6688.8 | 86.7 | 6775.5 | 0 | 10 | 546.16 | 7.08
15.15 | BASA | C237-BASA | TAPETE VINLICO PARA SINALIZAR ESPAÇO RESERVADO Á CADEIRANTES PCD (1,20X0,80M) | UND | 11 | 790 | 0 | 22.47% | 967.51 | 0 | 10642.61 | 0 | 10642.61 | 0 | 11 | 790 | 0
15.16 | BASA | C15-BASA | SUPORTE TIPO PEDESTAL PARA MAPA TÁTIL, EM AÇO ESCOVADO E PLANO DE MAPA TÁTIL EM BRAILLE, PADRÃO BASA | UND | 10 | 2668.79 | 0 | 22.47% | 3268.46 | 0 | 32684.6 | 0 | 32684.6 | 0 | 10 | 2668.79 | 0
15.17 | BASA | C245- BASA | MAPA TÁTIL EM ACRÍLICO 40X40CM | UND | 10 | 1474.7 | 3.27 | 22.47% | 1806.06 | 4 | 18060.6 | 40 | 18100.6 | 0 | 10 | 1474.7 | 3.27
15.18 | BASA | C16-BASA | COLETE EM NYLON 600 PARA CADEIRAS COM INDICATIVOS DE ATENDIMENTO PRIORITÁRIOS | UND | 44 | 66.3 | 0 | 22.47% | 81.19 | 0 | 3572.36 | 0 | 3572.36 | 0 | 44 | 66.3 | 0
15.19 | BASA | C116-BASA | FORNECIMENTO E INSTALAÇÃO DE PLACA DE PAREDE TÁTIL BOTÃO DE ALARME/SAÍDA DE EMERGÊNCIA (20X10CM), TIPO 3a ou 3b, EM ACRÍLICO 5MM, INCLUSIVE FITA DESIVADA DUPLA FACE | UND | 10 | 75.49 | 3.27 | 22.47% | 92.45 | 4 | 924.5 | 40 | 964.5 | 0 | 10 | 75.49 | 3.27
15.20 | BASA | C115-BASA | PLACA DE MESA EM ACRÍLICO CRISTAL E=5MM, TIPO 1b (15X15X5) CM, EM ESTAÇÕES ADAPTADAS DE ATENDIMENTOCOM TINTA ACRÍLICA NITROCELULOSE PRÉ-MISTURADA, CONTENDO SÍMBOLO INTERNACIONAL DE ACESSO. | UND | 11 | 64.39 | 0 | 22.47% | 78.85 | 0 | 867.35 | 0 | 867.35 | 0 | 11 | 64.39 | 0
15.21 | BASA | C180-BASA | Porta em chapa de compensado naval, revestida em todas as faces com laminado melamínico tipo Fórmica Texturizada (90x210) cm, movimento de charneira, com chapa de proteção em aço inox na parte inferior, interna, com batente, guarnição e ferragem | UND | 10 | 723.02 | 26.78 | 22.47% | 885.48 | 32.79 | 8854.8 | 327.9 | 9182.7 | 0 | 10 | 723.02 | 26.78
15.22 | BASA | C37-ORSE-13417 | BATEDOR PARA PORTA EM CHAPA DE ALUMÍNIO TIPO XADREZ LAVRADA ESP. 3mm C/ FIXAÇÃO SOBRE MADEIRA LISA OU REVESTIMENTO MELAMÍNICO COM FITA DUPLA FACE | UND | 10 | 301.22 | 11.86 | 22.47% | 368.9 | 14.52 | 3689 | 145.2 | 3834.2 | 0 | 10 | 301.22 | 11.86
15.23 | BASA | C342-BASA-ORSE-08759 | CORRIMÃO EM AÇO INOX Ø=1 1/2", DUPLO, H=90CM | M | 50 | 276.8 | 39.97 | 22.47% | 338.99 | 48.95 | 16949.5 | 2447.5 | 19397 | 0 | 50 | 276.8 | 39.97
15.24 | BASA | C112-BASA | FORNECIMENTO E INSTALAÇÃO DE PLACA AÉREA TIPO 1K (50X70) CM, EM CHAPA DE FERRO GALVANIZADA, PARA INDICAÇÃO DE ESTACIONAMENTO, COM POSTE METÁLICODE 3" DE DIAMETRO, COM 1,60M DE ALTURA TOTAL | UND | 10 | 612.16 | 15.52 | 22.47% | 749.71 | 19 | 7497.1 | 190 | 7687.1 | 0 | 10 | 612.16 | 15.52
16.0 | - | - | PINTURA | - | 0 |  |  |  | 0 | 0 | 0 | 0 | 0 | 2528476.95
16.1 | PINI | 02.102.000035.SER | Remoção de pintura a látex | m² | 5940 | 0 | 15.18 | 22.47% | 0 | 18.59 | 0 | 110424.6 | 110424.6 | 0 | 5940 | 0 | 15.18
16.2 | PINI | 02.102.000037.SER | Remoção de pintura a óleo ou esmalte | m² | 460 | 34.31 | 20.87 | 22.47% | 42.01 | 25.55 | 19324.6 | 11753 | 31077.6 | 0 | 460 | 34.31 | 20.87
16.3 | SINAPI | 100717 | LIXAMENTO MANUAL EM SUPERFÍCIES METÁLICAS EM OBRA. AF_01/2020 | M2 | 3000 | 3.88 | 6.96 | 22.47% | 4.75 | 8.52 | 14250 | 25560 | 39810 | 0 | 3000 | 3.88 | 6.96
16.4 | SINAPI | 102197 | PINTURA FUNDO NIVELADOR ALQUÍDICO BRANCO EM MADEIRA. AF_01/2021 | M2 | 680 | 21.38 | 6.51 | 22.47% | 26.18 | 7.97 | 17802.4 | 5419.6 | 23222 | 0 | 680 | 21.38 | 6.51
16.5 | SINAPI | 88412 | APLICAÇÃO MANUAL DE FUNDO SELADOR ACRÍLICO EM PANOS CEGOS DE FACHADA (SEM PRESENÇA DE VÃOS) DE EDIFÍCIOS DE MÚLTIPLOS PAVIMENTOS. AF_03/2024 | M2 | 16500 | 3.53 | 0.83 | 22.47% | 4.32 | 1.01 | 71280 | 16665 | 87945 | 0 | 16500 | 3.53 | 0.83
16.6 | SINAPI | 88484 | FUNDO SELADOR ACRÍLICO, APLICAÇÃO MANUAL EM TETO, UMA DEMÃO. AF_04/2023 | M2 | 16500 | 2.95 | 2.69 | 22.47% | 3.61 | 3.29 | 59565 | 54285 | 113850 | 0 | 16500 | 2.95 | 2.69
16.7 | SINAPI | 88485 | FUNDO SELADOR ACRÍLICO, APLICAÇÃO MANUAL EM PAREDE, UMA DEMÃO. AF_04/2023 | M2 | 16500 | 2.63 | 1.94 | 22.47% | 3.22 | 2.37 | 53130 | 39105 | 92235 | 0 | 16500 | 2.63 | 1.94
16.8 | SINAPI | 88495 | EMASSAMENTO COM MASSA LÁTEX, APLICAÇÃO EM PAREDE, UMA DEMÃO, LIXAMENTO MANUAL. AF_04/2023 | M2 | 16500 | 5.59 | 7.06 | 22.47% | 6.84 | 8.64 | 112860 | 142560 | 255420 | 0 | 16500 | 5.59 | 7.06
16.9 | SINAPI | 88497 | EMASSAMENTO COM MASSA LÁTEX, APLICAÇÃO EM PAREDE, DUAS DEMÃOS, LIXAMENTO MANUAL. AF_04/2023 | M2 | 16500 | 9.21 | 10.36 | 22.47% | 11.27 | 12.68 | 185955 | 209220 | 395175 | 0 | 16500 | 9.21 | 10.36
16.10 | SINAPI | 88494 | EMASSAMENTO COM MASSA LÁTEX, APLICAÇÃO EM TETO, UMA DEMÃO, LIXAMENTO MANUAL. AF_04/2023 | M2 | 4125 | 8.65 | 14.55 | 22.47% | 10.59 | 17.81 | 43683.75 | 73466.25 | 117150 | 0 | 4125 | 8.65 | 14.55
16.11 | SINAPI | 88496 | EMASSAMENTO COM MASSA LÁTEX, APLICAÇÃO EM TETO, DUAS DEMÃOS, LIXAMENTO MANUAL. AF_04/2023 | M2 | 4125 | 13.7 | 21.36 | 22.47% | 16.77 | 26.15 | 69176.25 | 107868.75 | 177045 | 0 | 4125 | 13.7 | 21.36
16.12 | SINAPI | 96132 | APLICAÇÃO MANUAL DE MASSA ACRÍLICA EM PANOS DE FACHADA SEM PRESENÇA DE VÃOS, DE EDIFÍCIOS DE MÚLTIPLOS PAVIMENTOS, DUAS DEMÃOS. AF_03/2024 | M2 | 16500 | 11.94 | 7.73 | 22.47% | 14.62 | 9.46 | 241230 | 156090 | 397320 | 0 | 16500 | 11.94 | 7.73
16.13 | SINAPI | 88489 | PINTURA LÁTEX ACRÍLICA PREMIUM, APLICAÇÃO MANUAL EM PAREDES, DUAS DEMÃOS. AF_04/2023 | M2 | 16500 | 10.07 | 5 | 22.47% | 12.33 | 6.12 | 203445 | 100980 | 304425 | 0 | 16500 | 10.07 | 5
16.14 | SINAPI | 102491 | PINTURA DE PISO COM TINTA ACRÍLICA, APLICAÇÃO MANUAL, 2 DEMÃOS, INCLUSO FUNDO PREPARADOR. AF_05/2021 | M2 | 1650 | 15.5 | 8.77 | 22.47% | 18.98 | 10.74 | 31317 | 17721 | 49038 | 0 | 1650 | 15.5 | 8.77
16.15 | SINAPI | 102513 | PINTURA DE SÍMBOLOS E TEXTOS COM TINTA ACRÍLICA, DEMARCAÇÃO COM FITA ADESIVA E APLICAÇÃO COM ROLO. AF_05/2021 | M2 | 440 | 24.92 | 29.84 | 22.47% | 30.51 | 36.54 | 13424.4 | 16077.6 | 29502 | 0 | 440 | 24.92 | 29.84
16.16 | SINAPI | 102501 | PINTURA DE FAIXA DE PEDESTRE OU ZEBRADA COM TINTA ACRÍLICA, E = 30 CM, APLICAÇÃO MANUAL. AF_05/2021 | M2 | 165 | 15.58 | 13.6 | 22.47% | 19.08 | 16.65 | 3148.2 | 2747.25 | 5895.45 | 0 | 165 | 15.58 | 13.6
16.17 | SINAPI | 100726 | PINTURA COM TINTA ALQUÍDICA DE FUNDO E ACABAMENTO (ESMALTE SINTÉTICO GRAFITE) APLICADA A ROLO OU PINCEL SOBRE SUPERFÍCIES METÁLICAS (EXCETO PERFIL) EXECUTADO EM OBRA (POR DEMÃO). AF_01/2020 | M2 | 3000 | 13.3 | 15.81 | 22.47% | 16.28 | 19.36 | 48840 | 58080 | 106920 | 0 | 3000 | 13.3 | 15.81
16.18 | SINAPI | 102234 | PINTURA IMUNIZANTE PARA MADEIRA, 2 DEMÃOS. AF_01/2021 | M2 | 680 | 17.34 | 11.3 | 22.47% | 21.23 | 13.83 | 14436.4 | 9404.4 | 23840.8 | 0 | 680 | 17.34 | 11.3
16.19 | SINAPI | 100749 | PINTURA COM TINTA ALQUÍDICA DE ACABAMENTO (ESMALTE SINTÉTICO FOSCO) PULVERIZADA SOBRE SUPERFÍCIES METÁLICAS (EXCETO PERFIL) EXECUTADO EM OBRA (POR DEMÃO). AF_01/2020_PE | M2 | 3000 | 13.41 | 12.29 | 22.47% | 16.42 | 15.05 | 49260 | 45150 | 94410 | 0 | 3000 | 13.41 | 12.29
16.20 | SINAPI | 88429 | APLICAÇÃO MANUAL DE PINTURA COM TINTA TEXTURIZADA ACRÍLICA EM SUPERFÍCIES INTERNAS DA SACADA DE EDIFÍCIOS DE MÚLTIPLOS PAVIMENTOS, DUAS CORES. AF_03/2024 | M2 | 550 | 28.5 | 14.96 | 22.47% | 34.9 | 18.32 | 19195 | 10076 | 29271 | 0 | 550 | 28.5 | 14.96
16.21 | BASA | C366-BASA | APLICAÇÃO MANUAL DE PINTURA COM TINTA TEXTURIZADA ACRÍLICA EM SUPERFÍCIES, COR CIMENTO QUEIMADO FOSCO DIA DE CHUVA | M2 | 550 | 51.36 | 14.71 | 22.47% | 62.9 | 18.01 | 34595 | 9905.5 | 44500.5 | 0 | 550 | 51.36 | 14.71
17.0 | - | - | SISTEMA ELÉTRICO E AFINS | - | 0 |  |  |  | 0 | 0 | 0 | 0 | 0 | 3679400.51
17.1 | - | - | ILUMINAÇÃO E TOMADAS DE USO COMUM/ILUMINAÇÃO DE EMERGÊNCIA | - | 0 |  |  |  | 0 | 0 | 0 | 0 | 0 | 0
17.1.1 | SINAPI | 90443 | RASGO LINEAR MANUAL EM ALVENARIA, PARA RAMAIS/ DISTRIBUIÇÃO DE INSTALAÇÕES HIDRÁULICAS, DIÂMETROS MENORES OU IGUAIS A 40 MM. AF_09/2023 | M | 330 | 2.09 | 6.72 | 22.47% | 2.55 | 8.22 | 841.5 | 2712.6 | 3554.1 | 0 | 330 | 2.09 | 6.72
17.1.2 | SINAPI | 90444 | RASGO LINEAR MECANIZADO EM CONTRAPISO, PARA RAMAIS/ DISTRIBUIÇÃO DE INSTALAÇÕES HIDRÁULICAS, DIÂMETROS MENORES OU IGUAIS A 40 MM. AF_09/2023_PS | M | 100 | 3.74 | 12.03 | 22.47% | 4.58 | 14.73 | 458 | 1473 | 1931 | 0 | 100 | 3.74 | 12.03
17.1.3 | SINAPI | 104795 | REMOÇÃO DE CABOS ELÉTRICOS, COM SEÇÃO DE 25 MM², FORMA MANUAL, SEM REAPROVEITAMENTO. AF_09/2023 | M | 5500 | 0.45 | 1.06 | 22.47% | 0.55 | 1.29 | 3025 | 7095 | 10120 | 0 | 5500 | 0.45 | 1.06
17.1.4 | SINAPI | 104792 | REMOÇÃO DE CABOS ELÉTRICOS, COM SEÇÃO DE ATÉ 2,5 MM², DE FORMA MANUAL, SEM REAPROVEITAMENTO. AF_09/2023 | M | 5500 | 0.14 | 0.3 | 22.47% | 0.17 | 0.36 | 935 | 1980 | 2915 | 0 | 5500 | 0.14 | 0.3
17.1.5 | SINAPI | 97661 | REMOÇÃO DE CABOS ELÉTRICOS, COM SEÇÃO DE 10 MM², FORMA MANUAL, SEM REAPROVEITAMENTO. AF_09/2023 | M | 550 | 0.25 | 0.54 | 22.47% | 0.3 | 0.66 | 165 | 363 | 528 | 0 | 550 | 0.25 | 0.54
17.1.6 | BASA | C328-BASA | REMOÇÃO DE ELETRODUTOS/ELETROCALHAS | M | 1100 | 0.29 | 0.83 | 22.47% | 0.35 | 1.01 | 385 | 1111 | 1496 | 0 | 1100 | 0.29 | 0.83
17.1.7 | BASA | C274-BASA-SINAPI | PONTO ELÉTRICO COM 02 ELETRODUTOS GALVANIZADOS DE 3/4' E CURVA NA ALTURA DE 2,15 M DO PISO | UND | 33 | 50.31 | 20.46 | 22.47% | 61.61 | 25.05 | 2033.13 | 826.65 | 2859.78 | 0 | 33 | 50.31 | 20.46
17.1.8 | PINI | 16.125.000070.SER | Ponto de tomada com eletroduto PVC rígido, sem placa, Ø 3/4" | un | 140 | 277.07 | 134.61 | 22.47% | 339.32 | 164.85 | 47504.8 | 23079 | 70583.8 | 0 | 140 | 277.07 | 134.61
17.1.9 | PINI | 16.125.000010.SER | Ponto seco para instalação de som, tv, alarme e lógica, incluindo eletroduto PVC rígido e caixa com espelho | un | 55 | 166.48 | 79.68 | 22.47% | 203.88 | 97.58 | 11213.4 | 5366.9 | 16580.3 | 0 | 55 | 166.48 | 79.68
17.1.10 | PINI | 16.125.000050.SER | Ponto de luz com eletroduto PVC rígido, Ø 3/4" | un | 140 | 258.11 | 151.78 | 22.47% | 316.1 | 185.88 | 44254 | 26023.2 | 70277.2 | 0 | 140 | 258.11 | 151.78
17.1.11 | BASA | C181-BASA | Adaptação das Instalações elétricas no Mobiliário | UND | 110 | 54.28 | 13.5 | 22.47% | 66.47 | 16.53 | 7311.7 | 1818.3 | 9130 | 0 | 110 | 54.28 | 13.5
17.1.12 | SINAPI | 91863 | ELETRODUTO RÍGIDO ROSCÁVEL, PVC, DN 25 MM (3/4"), PARA CIRCUITOS TERMINAIS, INSTALADO EM FORRO - FORNECIMENTO E INSTALAÇÃO. AF_03/2023 | M | 460 | 8.42 | 5.13 | 22.47% | 10.31 | 6.28 | 4742.6 | 2888.8 | 7631.4 | 0 | 460 | 8.42 | 5.13
17.1.13 | SINAPI | 91864 | ELETRODUTO RÍGIDO ROSCÁVEL, PVC, DN 32 MM (1"), PARA CIRCUITOS TERMINAIS, INSTALADO EM FORRO - FORNECIMENTO E INSTALAÇÃO. AF_03/2023 | M | 460 | 12.48 | 6.02 | 22.47% | 15.28 | 7.37 | 7028.8 | 3390.2 | 10419 | 0 | 460 | 12.48 | 6.02
17.1.14 | SINAPI | 91926 | CABO DE COBRE FLEXÍVEL ISOLADO, 2,5 MM², ANTI-CHAMA 450/750 V, PARA CIRCUITOS TERMINAIS - FORNECIMENTO E INSTALAÇÃO. AF_03/2023 | M | 6600 | 4.21 | 1.35 | 22.47% | 5.15 | 1.65 | 33990 | 10890 | 44880 | 0 | 6600 | 4.21 | 1.35
17.1.15 | SINAPI | 91924 | CABO DE COBRE FLEXÍVEL ISOLADO, 1,5 MM², ANTI-CHAMA 450/750 V, PARA CIRCUITOS TERMINAIS - FORNECIMENTO E INSTALAÇÃO. AF_03/2023 | M | 6600 | 2.73 | 1.06 | 22.47% | 3.34 | 1.29 | 22044 | 8514 | 30558 | 0 | 6600 | 2.73 | 1.06
17.1.16 | SINAPI | 91928 | CABO DE COBRE FLEXÍVEL ISOLADO, 4 MM², ANTI-CHAMA 450/750 V, PARA CIRCUITOS TERMINAIS - FORNECIMENTO E INSTALAÇÃO. AF_03/2023 | M | 2200 | 6.85 | 1.83 | 22.47% | 8.38 | 2.24 | 18436 | 4928 | 23364 | 0 | 2200 | 6.85 | 1.83
17.1.17 | SINAPI | 91952 | INTERRUPTOR SIMPLES (1 MÓDULO), 10A/250V, SEM SUPORTE E SEM PLACA - FORNECIMENTO E INSTALAÇÃO. AF_03/2023 | UN | 275 | 13.17 | 9.86 | 22.47% | 16.12 | 12.07 | 4433 | 3319.25 | 7752.25 | 0 | 275 | 13.17 | 9.86
17.1.18 | SINAPI | 91959 | INTERRUPTOR SIMPLES (2 MÓDULOS), 10A/250V, INCLUINDO SUPORTE E PLACA - FORNECIMENTO E INSTALAÇÃO. AF_03/2023 | UN | 110 | 33.54 | 22.57 | 22.47% | 41.07 | 27.64 | 4517.7 | 3040.4 | 7558.1 | 0 | 110 | 33.54 | 22.57
17.1.19 | SINAPI | 91967 | INTERRUPTOR SIMPLES (3 MÓDULOS), 10A/250V, INCLUINDO SUPORTE E PLACA - FORNECIMENTO E INSTALAÇÃO. AF_03/2023 | UN | 110 | 45.77 | 29.82 | 22.47% | 56.05 | 36.52 | 6165.5 | 4017.2 | 10182.7 | 0 | 110 | 45.77 | 29.82
17.1.20 | SINAPI | 92005 | TOMADA MÉDIA DE EMBUTIR (2 MÓDULOS), 2P+T 20 A, INCLUINDO SUPORTE E PLACA - FORNECIMENTO E INSTALAÇÃO. AF_03/2023 | UN | 140 | 44.92 | 29.81 | 22.47% | 55.01 | 36.5 | 7701.4 | 5110 | 12811.4 | 0 | 140 | 44.92 | 29.81
17.1.21 | SINAPI | 92008 | TOMADA BAIXA DE EMBUTIR (2 MÓDULOS), 2P+T 10 A, INCLUINDO SUPORTE E PLACA - FORNECIMENTO E INSTALAÇÃO. AF_03/2023 | UN | 140 | 36.5 | 23.38 | 22.47% | 44.7 | 28.63 | 6258 | 4008.2 | 10266.2 | 0 | 140 | 36.5 | 23.38
17.1.22 | SINAPI | 92000 | TOMADA BAIXA DE EMBUTIR (1 MÓDULO), 2P+T 10 A, INCLUINDO SUPORTE E PLACA - FORNECIMENTO E INSTALAÇÃO. AF_03/2023 | UN | 330 | 22.8 | 15.75 | 22.47% | 27.92 | 19.28 | 9213.6 | 6362.4 | 15576 | 0 | 330 | 22.8 | 15.75
17.1.23 | BASA | C165-BASA-ORSE-13528/13529 | PLUGUE MACHO E FÊMEA,10A, 2P+T PARA LIGAÇÃO DAS LUMINÁRIAS | UND | 390 | 11.51 | 24.99 | 22.47% | 14.09 | 30.6 | 5495.1 | 11934 | 17429.1 | 0 | 390 | 11.51 | 24.99
17.1.24 | BASA | C66-SINAPI39390 | PROJETOR DE LED 30W, COMPLETA CONFORME A ESPECIFICAÇÃO | UND | 50 | 37.51 | 18.74 | 22.47% | 45.93 | 22.95 | 2296.5 | 1147.5 | 3444 | 0 | 50 | 37.51 | 18.74
17.1.25 | BASA | C203 -SEDOP-170781 | LUMINÁRIA COM LÂMPADA DE LED 2X18W, DE EMBUTIR, COM REFLETOR PARABÓLICO ESPELHADO, ALETAS ESPELHADAS, LAMPADAS E DEMAIS ACESSÓRIOS, CONFORME ESPECIFICAÇÃO | UND | 200 | 190.78 | 37.49 | 22.47% | 233.64 | 45.91 | 46728 | 9182 | 55910 | 0 | 200 | 190.78 | 37.49
17.1.26 | BASA | C202 -SEDOP-170781 | Luminária para lâmpada de Aletada 62x62 de embutir, com refletor parabólico espelhado, COM LÂMPADA DE LED 4X10W, DE EMBUTIR, COM REFLETOR PARABÓLICO ESPELHADO, ALETAS ESPELHADAS, LAMPADAS E DEMAIS ACESSÓRIOS, CONFORME ESPECIFICAÇÃO | UND | 22 | 266.5 | 83.93 | 22.47% | 326.38 | 102.78 | 7180.36 | 2261.16 | 9441.52 | 0 | 22 | 266.5 | 83.93
17.1.27 | SINAPI | 97607 | LUMINÁRIA ARANDELA TIPO TARTARUGA, DE SOBREPOR, COM 1 LÂMPADA LED DE 6 W, SEM REATOR - FORNECIMENTO E INSTALAÇÃO. AF_09/2024 | UN | 50 | 79.63 | 15.1 | 22.47% | 97.52 | 18.49 | 4876 | 924.5 | 5800.5 | 0 | 50 | 79.63 | 15.1
17.1.28 | PINI | 16.123.000012.SER | Luminária fluorescente completa industrial com 4 lâmpadas de 20 W, tipo calha de sobrepor | un | 50 | 348.26 | 51.5 | 22.47% | 426.51 | 63.07 | 21325.5 | 3153.5 | 24479 | 0 | 50 | 348.26 | 51.5
17.1.29 | SINAPI | 100903 | LÂMPADA TUBULAR LED DE 18/20 W, COM SOQUETE, BASE G13 - FORNECIMENTO E INSTALAÇÃO. AF_09/2024_PS | UN | 500 | 21.06 | 11.64 | 22.47% | 25.79 | 14.25 | 12895 | 7125 | 20020 | 0 | 500 | 21.06 | 11.64
17.1.30 | SINAPI | 97599 | LUMINÁRIA DE EMERGÊNCIA, COM 30 LÂMPADAS LED DE 2 W, SEM REATOR - FORNECIMENTO E INSTALAÇÃO. AF_09/2024 | UN | 100 | 16.58 | 5.23 | 22.47% | 20.3 | 6.4 | 2030 | 640 | 2670 | 0 | 100 | 16.58 | 5.23
17.1.31 | BASA | C283-BASA -SINAPI | LUMINÁRIA TIPO PLAFON ALUMINIO , 9,6X9,6CM PAR 20 10W | und | 605 | 114.07 | 37.49 | 22.47% | 139.7 | 45.91 | 84518.5 | 27775.55 | 112294.05 | 0 | 605 | 114.07 | 37.49
17.1.32 | BASA | C282-BASA -SINAPI | Plafon De Embutir Microborda 13xø8,8cm Imo | UND | 363 | 113.07 | 37.49 | 22.47% | 138.47 | 45.91 | 50264.61 | 16665.33 | 66929.94 | 0 | 363 | 113.07 | 37.49
17.1.33 | BASA | C446-BASA | LUMINÁRIA DE EMBUTIR FOCO FIXO DIFUSA ACAB. COR BRANCA P/01 LED, INCLUINDO LAMPADA DE LED | UND | 110 | 113.07 | 37.49 | 22.47% | 138.47 | 45.91 | 15231.7 | 5050.1 | 20281.8 | 0 | 110 | 113.07 | 37.49
17.1.34 | BASA | C447-BASA | PENDENTE LED UP LIGHT ALUMÍNIO 53,4W, 3000K (2M) | UND | 220 | 2030.85 | 41.66 | 22.47% | 2487.18 | 51.02 | 547179.6 | 11224.4 | 558404 | 0 | 220 | 2030.85 | 41.66
17.1.35 | BASA | C448-BASA | PENDENTE LED UP LIGHT ALUMÍNIO 53,4W, 3000K (1,7M) | UND | 132 | 1894.17 | 41.66 | 22.47% | 2319.78 | 51.02 | 306210.96 | 6734.64 | 312945.6 | 0 | 132 | 1894.17 | 41.66
17.1.36 | BASA | C449-BASA | PENDENTE LED LINEAR 3000K 18W BIVOLT 300CM ALUMÍNIO PRETO - | UND | 352 | 864 | 41.66 | 22.47% | 1058.14 | 51.02 | 372465.28 | 17959.04 | 390424.32 | 0 | 352 | 864 | 41.66
17.1.37 | BASA | C399-BASA-SEDOP-170778 | FITA LED 9,6W/M 8MM 120 LEDS/M12V 4000K 980LM/M IP20 120° 5MTS IRC80 CORTE A CADA 03 LEDS OPUS LED (FT 80013). | UND | 157.85 | 155.74 | 45.82 | 22.47% | 190.73 | 56.11 | 30106.73 | 8856.96 | 38963.69 | 0 | 157.85 | 155.74 | 45.82
17.1.38 | BASA | C450-BASA | TRILHO SUIÇO COR BRANCA EMBUTIDO NO FORRO | M | 157.85 | 56.5 | 19.98 | 22.47% | 69.19 | 24.46 | 10921.64 | 3861.01 | 14782.65 | 0 | 157.85 | 56.5 | 19.98
17.1.39 | BASA | C163-BASA-ORSE-13451 | PROGRAMADOR HORÁRIO COEL BIFÁSICO 16A PARA ACIONAMENTO DA ILUMINAÇÃO DO AUTO-ATENDIMENTO | UND | 44 | 261.97 | 8.33 | 22.47% | 320.83 | 10.2 | 14116.52 | 448.8 | 14565.32 | 0 | 44 | 261.97 | 8.33
17.1.40 | BASA | C164-BASA | CONTATOR 20A PARA ACIONAMENTO DA ILUMINAÇÃO DO AUTO-ATENDIMENTO | UND | 44 | 234.97 | 8.33 | 22.47% | 287.76 | 10.2 | 12661.44 | 448.8 | 13110.24 | 0 | 44 | 234.97 | 8.33
17.2 | - | - | INSTALAÇÕES ELÉTRICAS PARA SISTEMA DE REFRIGERAÇÃO (NORMAL E ESSENCIAL) | - | 0 |  |  |  | 0 | 0 | 0 | 0 | 0 | 0
17.2.1 | SINAPI | 93661 | DISJUNTOR BIPOLAR TIPO DIN, CORRENTE NOMINAL DE 16A - FORNECIMENTO E INSTALAÇÃO. AF_07/2025 | UN | 22 | 59.09 | 3.08 | 22.47% | 72.36 | 3.77 | 1591.92 | 82.94 | 1674.86 | 0 | 22 | 59.09 | 3.08
17.2.2 | SINAPI | 93662 | DISJUNTOR BIPOLAR TIPO DIN, CORRENTE NOMINAL DE 20A - FORNECIMENTO E INSTALAÇÃO. AF_07/2025 | UN | 22 | 60.03 | 4.06 | 22.47% | 73.51 | 4.97 | 1617.22 | 109.34 | 1726.56 | 0 | 22 | 60.03 | 4.06
17.2.3 | SINAPI | 93663 | DISJUNTOR BIPOLAR TIPO DIN, CORRENTE NOMINAL DE 25A - FORNECIMENTO E INSTALAÇÃO. AF_07/2025 | UN | 50 | 60.51 | 5.56 | 22.47% | 74.1 | 6.8 | 3705 | 340 | 4045 | 0 | 50 | 60.51 | 5.56
17.2.4 | SINAPI | 101896 | DISJUNTOR TERMOMAGNÉTICO TRIPOLAR, CORRENTE NOMINAL DE 200A - FORNECIMENTO E INSTALAÇÃO. AF_07/2025 | UN | 5 | 638.84 | 53.29 | 22.47% | 782.38 | 65.26 | 3911.9 | 326.3 | 4238.2 | 0 | 5 | 638.84 | 53.29
17.2.5 | PINI | 16.109.000104.SER | Disjuntor tripolar compacto > 100 A até 160 A com acionamento na porta do quadro de distribuição | un | 5 | 1854.99 | 68.67 | 22.47% | 2271.8 | 84.1 | 11359 | 420.5 | 11779.5 | 0 | 5 | 1854.99 | 68.67
17.2.6 | BASA | C159-BASA | ELETROCALHA 50X50X3000MM PERFURADA C/ 01 VIA, COM TAMPA, INCLUINDO ACESSÓRIOS E CONEX., SUPORTES DE FIXAÇÃO, ETC | M | 200 | 51.48 | 12.49 | 22.47% | 63.04 | 15.29 | 12608 | 3058 | 15666 | 0 | 200 | 51.48 | 12.49
17.2.7 | SINAPI | 91867 | ELETRODUTO RÍGIDO ROSCÁVEL, PVC, DN 25 MM (3/4"), PARA CIRCUITOS TERMINAIS, INSTALADO EM LAJE - FORNECIMENTO E INSTALAÇÃO. AF_03/2023 | M | 500 | 8.09 | 4.06 | 22.47% | 9.9 | 4.97 | 4950 | 2485 | 7435 | 0 | 500 | 8.09 | 4.06
17.2.8 | SINAPI | 91864 | ELETRODUTO RÍGIDO ROSCÁVEL, PVC, DN 32 MM (1"), PARA CIRCUITOS TERMINAIS, INSTALADO EM FORRO - FORNECIMENTO E INSTALAÇÃO. AF_03/2023 | M | 100 | 12.48 | 6.02 | 22.47% | 15.28 | 7.37 | 1528 | 737 | 2265 | 0 | 100 | 12.48 | 6.02
17.2.9 | PINI | 16.113.000921.SER | Perfilado liso em chapa de aço galvanizado # 22, largura 38 mm x altura 38 mm, com tampa, instalação superior | m | 200 | 42.69 | 16.6 | 22.47% | 52.28 | 20.33 | 10456 | 4066 | 14522 | 0 | 200 | 42.69 | 16.6
17.2.10 | SINAPI | 95778 | CONDULETE DE ALUMÍNIO, TIPO C, PARA ELETRODUTO DE AÇO GALVANIZADO DN 20 MM (3/4''), APARENTE - FORNECIMENTO E INSTALAÇÃO. AF_01/2026 | UN | 100 | 19.96 | 11.51 | 22.47% | 24.44 | 14.09 | 2444 | 1409 | 3853 | 0 | 100 | 19.96 | 11.51
17.2.11 | SINAPI | 95780 | CONDULETE DE ALUMÍNIO, TIPO B, PARA ELETRODUTO DE AÇO GALVANIZADO DN 25 MM (1''), APARENTE - FORNECIMENTO E INSTALAÇÃO. AF_01/2026 | UN | 100 | 21.62 | 10.16 | 22.47% | 26.47 | 12.44 | 2647 | 1244 | 3891 | 0 | 100 | 21.62 | 10.16
17.2.12 | SINAPI | 91944 | CAIXA RETANGULAR 4" X 4" BAIXA (0,30 M DO PISO), PVC, INSTALADA EM PAREDE - FORNECIMENTO E INSTALAÇÃO. AF_03/2023 | UN | 100 | 7.71 | 7.52 | 22.47% | 9.44 | 9.2 | 944 | 920 | 1864 | 0 | 100 | 7.71 | 7.52
17.2.13 | SINAPI | 91926 | CABO DE COBRE FLEXÍVEL ISOLADO, 2,5 MM², ANTI-CHAMA 450/750 V, PARA CIRCUITOS TERMINAIS - FORNECIMENTO E INSTALAÇÃO. AF_03/2023 | M | 2000 | 4.21 | 1.35 | 22.47% | 5.15 | 1.65 | 10300 | 3300 | 13600 | 0 | 2000 | 4.21 | 1.35
17.2.14 | SINAPI | 91928 | CABO DE COBRE FLEXÍVEL ISOLADO, 4 MM², ANTI-CHAMA 450/750 V, PARA CIRCUITOS TERMINAIS - FORNECIMENTO E INSTALAÇÃO. AF_03/2023 | M | 1400 | 6.85 | 1.83 | 22.47% | 8.38 | 2.24 | 11732 | 3136 | 14868 | 0 | 1400 | 6.85 | 1.83
17.2.15 | SINAPI | 91930 | CABO DE COBRE FLEXÍVEL ISOLADO, 6 MM², ANTI-CHAMA 450/750 V, PARA CIRCUITOS TERMINAIS - FORNECIMENTO E INSTALAÇÃO. AF_03/2023 | M | 1000 | 9.77 | 2.4 | 22.47% | 11.96 | 2.93 | 11960 | 2930 | 14890 | 0 | 1000 | 9.77 | 2.4
17.2.16 | BASA | C163-BASA-ORSE-13451 | PROGRAMADOR HORÁRIO COEL BIFÁSICO 16A PARA ACIONAMENTO DA ILUMINAÇÃO DO AUTO-ATENDIMENTO | UND | 44 | 261.97 | 8.33 | 22.47% | 320.83 | 10.2 | 14116.52 | 448.8 | 14565.32 | 0 | 44 | 261.97 | 8.33
17.2.17 | BASA | C164-BASA | CONTATOR 20A PARA ACIONAMENTO DA ILUMINAÇÃO DO AUTO-ATENDIMENTO | UND | 22 | 234.97 | 8.33 | 22.47% | 287.76 | 10.2 | 6330.72 | 224.4 | 6555.12 | 0 | 22 | 234.97 | 8.33
17.2.18 | SINAPI | 101903 | CONTATOR TRIPOLAR I NOMINAL 38A - FORNECIMENTO E INSTALAÇÃO. AF_07/2025 | UN | 22 | 361.18 | 10.21 | 22.47% | 442.33 | 12.5 | 9731.26 | 275 | 10006.26 | 0 | 22 | 361.18 | 10.21
17.3 | - | - | SISTEMA DE PROTEÇÃO CONTRA DESCARGAS ATMOSFÉRICAS (SPDA) E ATERRAMENTO | - | 0 |  |  |  | 0 | 0 | 0 | 0 | 0 | 0
17.3.1 | SINAPI | 96984 | ELETRODUTO PVC RÍGIDO, DIÂMETRO 40MM, COM 3 METROS, PARA SPDA - FORNECIMENTO E INSTALAÇÃO. AF_08/2023 | UN | 110 | 35.69 | 32.03 | 22.47% | 43.7 | 39.22 | 4807 | 4314.2 | 9121.2 | 0 | 110 | 35.69 | 32.03
17.3.2 | BASA | C347-BASA-SEOP/PA-001.19.08.05 | ABRACADEIRA EM ACO PARA AMARRACAO DE ELETRODUTOS, TIPO D, COM 3/4" E CUNHA DE FIXACAO | UND | 66 | 2.89 | 1.04 | 22.47% | 3.53 | 1.27 | 232.98 | 83.82 | 316.8 | 0 | 66 | 2.89 | 1.04
17.3.3 | SINAPI | 96985 | HASTE DE ATERRAMENTO, DIÂMETRO 5/8", COM 3 METROS - FORNECIMENTO E INSTALAÇÃO. AF_08/2023 | UN | 110 | 55.16 | 9.95 | 22.47% | 67.55 | 12.18 | 7430.5 | 1339.8 | 8770.3 | 0 | 110 | 55.16 | 9.95
17.3.4 | SINAPI | 98111 | CAIXA DE INSPEÇÃO PARA ATERRAMENTO, CIRCULAR, EM POLIETILENO, DIÂMETRO INTERNO = 0,3 M. AF_12/2020 | UN | 33 | 51.79 | 6.63 | 22.47% | 63.42 | 8.11 | 2092.86 | 267.63 | 2360.49 | 0 | 33 | 51.79 | 6.63
17.3.5 | BASA | C139-BASA | FORNECIMENTO E INSTALAÇÃO DE CABO #50 MM² NÚ | M | 550 | 74.67 | 4.16 | 22.47% | 91.44 | 5.09 | 50292 | 2799.5 | 53091.5 | 0 | 550 | 74.67 | 4.16
17.3.6 | SINAPI | 96977 | CORDOALHA DE COBRE NU 50 MM², ENTERRADA - FORNECIMENTO E INSTALAÇÃO. AF_08/2023 | M | 550 | 77.13 | 1.6 | 22.47% | 94.46 | 1.95 | 51953 | 1072.5 | 53025.5 | 0 | 550 | 77.13 | 1.6
17.3.7 | BASA | C351-BASA-ORSE-12740 | FORNECIMENTO E ASSENTAMENTO DE BARRA CHATA DE ALUMÍNIO DE 7/8" X 1/8" | M | 1980 | 13.66 | 4.31 | 22.47% | 16.72 | 5.27 | 33105.6 | 10434.6 | 43540.2 | 0 | 1980 | 13.66 | 4.31
17.3.8 | BASA | C348-BASA-SEDOP-171125 | CONECTOR DE MEDIÇÃO E EMENDA #50MM², FAB. TERMOTÉCNICA OU SIMILAR | UND | 55 | 15.77 | 1.96 | 22.47% | 19.31 | 2.4 | 1062.05 | 132 | 1194.05 | 0 | 55 | 15.77 | 1.96
17.3.9 | BASA | C349-BASA-SEDOP-171299 | PONTO DE SOLDA EXOTÉRMICA | UND | 110 | 25.15 | 33.32 | 22.47% | 30.8 | 40.8 | 3388 | 4488 | 7876 | 0 | 110 | 25.15 | 33.32
17.3.10 | BASA | C145-BASA | CAIXA DE ATERRAMENTO EM CONCRETO PRÉ-MOLDADO, DIAMETRO DE 0,30 M E ALTURA DE 0,35 M, SEM FUNDO E COM TAMPA | UND | 55 | 129.43 | 11.99 | 22.47% | 158.51 | 14.68 | 8718.05 | 807.4 | 9525.45 | 0 | 55 | 129.43 | 11.99
17.3.11 | BASA | C350-BASA | MEDIÇÃO DA RESISTÊNCIA DE TERRA EQUIVALENTE DA MALHA DE ATERRAMENTO E EMISSÃO DE RELATÓRIO | UND | 11 | 82.97 | 275.12 | 22.47% | 101.61 | 336.93 | 1117.71 | 3706.23 | 4823.94 | 0 | 11 | 82.97 | 275.12
17.4 | - | - | LÓGICA (CABEAMENTO ESTRUTURADO) | - | 0 |  |  |  | 0 | 0 | 0 | 0 | 0 | 0
17.4.1 | BASA | C177-BASA | Rack fechado 19" 44Ux800mm, de profundidade em aço SAE 1010/1020, ref. RTS40870 (Triunfo ou similar), com 1 porta, 03 bandejas de apoio, 02 réguas de tomadas 2P+T c/chicote, 6 anéis de guia vertical, exaustor, etc., conforme padrão do Banco (P/ REDE) | UND | 5 | 3301.6 | 499.92 | 22.47% | 4043.46 | 612.25 | 20217.3 | 3061.25 | 23278.55 | 0 | 5 | 3301.6 | 499.92
17.4.2 | BASA | C71-SINAPI | ORGANIZAÇÃO DA FIAÇÃO INTERNA DO RACK NO CPD (REMOÇÃO DE PAT CORDS, TESTE DE CONTINUIDADE,DENT. DE CABOS, ETC) | UND | 11 | 118.8 | 333.28 | 22.47% | 145.49 | 408.16 | 1600.39 | 4489.76 | 6090.15 | 0 | 11 | 118.8 | 333.28
17.4.3 | BASA | C131-BASA | INSTALAÇÃO DE RACK FECHADO 19", P/ REDE OU SERVIDOR | UND | 10 | 118.8 | 333.28 | 22.47% | 145.49 | 408.16 | 1454.9 | 4081.6 | 5536.5 | 0 | 10 | 118.8 | 333.28
17.4.4 | BASA | C261-BASA | FRENTE FALSA PAINEL DE FECHAMENTO FURUKAWA 1U PARA RACK 19 P | UND | 55 | 165.5 | 4.13 | 22.47% | 202.68 | 5.05 | 11147.4 | 277.75 | 11425.15 | 0 | 55 | 165.5 | 4.13
17.4.5 | BASA | C262- SEDOP-171056 | REGUA PARA RACK, COM 6 TOMADAS 2P+T 10A | UND | 55 | 40.33 | 32.69 | 22.47% | 49.39 | 40.03 | 2716.45 | 2201.65 | 4918.1 | 0 | 55 | 40.33 | 32.69
17.4.6 | SINAPI | 100561 | QUADRO DE DISTRIBUICÃO PARA TELEFONE N.3, 40X40X12CM EM CHAPA METÁLICA, DE EMBUTIR, SEM ACESSÓRIOS, PADRÃO TELEBRAS - FORNECIMENTO E INSTALAÇÃO. AF_08/2025 | UN | 10 | 116.52 | 36.69 | 22.47% | 142.7 | 44.93 | 1427 | 449.3 | 1876.3 | 0 | 10 | 116.52 | 36.69
17.4.7 | SINAPI | 101875 | QUADRO DE DISTRIBUIÇÃO DE ENERGIA EM CHAPA DE AÇO GALVANIZADO, DE EMBUTIR, COM BARRAMENTO TRIFÁSICO, PARA 12 DISJUNTORES DIN 100A - FORNECIMENTO E INSTALAÇÃO. AF_07/2025 | UN | 10 | 332.99 | 65.03 | 22.47% | 407.81 | 79.64 | 4078.1 | 796.4 | 4874.5 | 0 | 10 | 332.99 | 65.03
17.4.8 | BASA | C169-BASA (SEDOP-170690) | PONTO DE LÓGICA COMPLETO-UTP (INCLUINDO CABO, CONEXÕES, TOMADA, CAIXA ELÉTRICA, ELETRODUTO PVC, RASGO, QUEBRA E CHUMBAMENTO) | PT | 100 | 375.56 | 338.35 | 22.47% | 459.94 | 414.37 | 45994 | 41437 | 87431 | 0 | 100 | 375.56 | 338.35
17.4.9 | SINAPI | 98295 | CABO ELETRÔNICO CATEGORIA 5E, INSTALADO EM EDIFICAÇÃO INSTITUCIONAL - FORNECIMENTO E INSTALAÇÃO. AF_08/2025 | M | 7000 | 6.08 | 0.11 | 22.47% | 7.44 | 0.13 | 52080 | 910 | 52990 | 0 | 7000 | 6.08 | 0.11
17.4.10 | SINAPI | 98301 | PATCH PANEL 24 PORTAS, CATEGORIA 5E - FORNECIMENTO E INSTALAÇÃO. AF_08/2025 | UN | 55 | 516.79 | 257.89 | 22.47% | 632.91 | 315.83 | 34810.05 | 17370.65 | 52180.7 | 0 | 55 | 516.79 | 257.89
17.4.11 | BASA | C204 -SEDOP-171189 | PATCH CABLE M8V CAT 5E 1,5M | UND | 450 | 28.62 | 16.41 | 22.47% | 35.05 | 20.09 | 15772.5 | 9040.5 | 24813 | 0 | 450 | 28.62 | 16.41
17.4.12 | BASA | C211-SEDOP-171189 | Patch cable M8V cat 5e 3,00m | UND | 450 | 51.63 | 16.41 | 22.47% | 63.23 | 20.09 | 28453.5 | 9040.5 | 37494 | 0 | 450 | 51.63 | 16.41
17.4.13 | BASA | C178-BASA | Adaptação das Instalações de lógica no Mobiliário | PT | 220 | 35.52 | 0.47 | 22.47% | 43.5 | 0.57 | 9570 | 125.4 | 9695.4 | 0 | 220 | 35.52 | 0.47
17.4.14 | SINAPI | 98268 | CABO TELEFÔNICO CI-50 20 PARES INSTALADO EM ENTRADA DE EDIFICAÇÃO - FORNECIMENTO E INSTALAÇÃO. AF_08/2025 | M | 200 | 12.91 | 4.09 | 22.47% | 15.81 | 5 | 3162 | 1000 | 4162 | 0 | 200 | 12.91 | 4.09
17.4.15 | SINAPI | 98307 | TOMADA DE REDE RJ45 - FORNECIMENTO E INSTALAÇÃO. AF_08/2025 | UN | 450 | 62.29 | 10.27 | 22.47% | 76.28 | 12.57 | 34326 | 5656.5 | 39982.5 | 0 | 450 | 62.29 | 10.27
17.4.16 | BASA | C251-BASA | FORNECIMENTO E INSTALAÇÃO DE BLOCO BARGOA 10P | UND | 55 | 210.35 | 8.27 | 22.47% | 257.61 | 10.12 | 14168.55 | 556.6 | 14725.15 | 0 | 55 | 210.35 | 8.27
17.4.17 | SINAPI | 91941 | CAIXA RETANGULAR 4" X 2" BAIXA (0,30 M DO PISO), PVC, INSTALADA EM PAREDE - FORNECIMENTO E INSTALAÇÃO. AF_03/2023 | UN | 200 | 5.32 | 7.17 | 22.47% | 6.51 | 8.78 | 1302 | 1756 | 3058 | 0 | 200 | 5.32 | 7.17
17.4.18 | SINAPI | 91944 | CAIXA RETANGULAR 4" X 4" BAIXA (0,30 M DO PISO), PVC, INSTALADA EM PAREDE - FORNECIMENTO E INSTALAÇÃO. AF_03/2023 | UN | 200 | 7.71 | 7.52 | 22.47% | 9.44 | 9.2 | 1888 | 1840 | 3728 | 0 | 200 | 7.71 | 7.52
17.4.19 | SINAPI | 97887 | CAIXA ENTERRADA ELÉTRICA RETANGULAR, EM ALVENARIA COM TIJOLOS CERÂMICOS MACIÇOS, FUNDO COM BRITA, DIMENSÕES INTERNAS: 0,4X0,4X0,4 M. AF_12/2020 | UN | 55 | 205.71 | 133.01 | 22.47% | 251.93 | 162.89 | 13856.15 | 8958.95 | 22815.1 | 0 | 55 | 205.71 | 133.01
17.4.20 | SINAPI | 93009 | ELETRODUTO RÍGIDO ROSCÁVEL, PVC, DN 60 MM (2"), PARA REDE ENTERRADA DE DISTRIBUIÇÃO DE ENERGIA ELÉTRICA - FORNECIMENTO E INSTALAÇÃO. AF_12/2021 | M | 230 | 28.98 | 5.65 | 22.47% | 35.49 | 6.91 | 8162.7 | 1589.3 | 9752 | 0 | 230 | 28.98 | 5.65
17.4.21 | PINI | 16.111.001104.SER | Eletroduto de aço carbono com costura galvanização eletrolítica inclusive conexões Ø 40 mm 1 1/2" | m | 70 | 21.87 | 25.75 | 22.47% | 26.78 | 31.53 | 1874.6 | 2207.1 | 4081.7 | 0 | 70 | 21.87 | 25.75
17.4.22 | SINAPI | 91864 | ELETRODUTO RÍGIDO ROSCÁVEL, PVC, DN 32 MM (1"), PARA CIRCUITOS TERMINAIS, INSTALADO EM FORRO - FORNECIMENTO E INSTALAÇÃO. AF_03/2023 | M | 280 | 12.48 | 6.02 | 22.47% | 15.28 | 7.37 | 4278.4 | 2063.6 | 6342 | 0 | 280 | 12.48 | 6.02
17.4.23 | SINAPI | 91867 | ELETRODUTO RÍGIDO ROSCÁVEL, PVC, DN 25 MM (3/4"), PARA CIRCUITOS TERMINAIS, INSTALADO EM LAJE - FORNECIMENTO E INSTALAÇÃO. AF_03/2023 | M | 55 | 8.09 | 4.06 | 22.47% | 9.9 | 4.97 | 544.5 | 273.35 | 817.85 | 0 | 55 | 8.09 | 4.06
17.4.24 | PINI | 16.111.000902.SER | Eletroduto de aço carbono com costura galvanização a fogo inclusive conexões Ø 25 mm 1" | m | 125 | 25.9 | 17.17 | 22.47% | 31.71 | 21.02 | 3963.75 | 2627.5 | 6591.25 | 0 | 125 | 25.9 | 17.17
17.4.25 | PINI | 16.111.000901.SER | Eletroduto de aço carbono com costura galvanização a fogo inclusive conexões Ø 20 mm 3/4" | m | 70 | 19.43 | 17.17 | 22.47% | 23.79 | 21.02 | 1665.3 | 1471.4 | 3136.7 | 0 | 70 | 19.43 | 17.17
17.4.26 | BASA | C158-BASA | ELETROCALHA 100X50X3000MM PERFURADA C/ 01 VIA, COM TAMPA, INCLUINDO ACESSÓRIOS E CONEX., SUPORTES DE FIXAÇÃO, ETC | M | 100 | 33.42 | 20.83 | 22.47% | 40.92 | 25.51 | 4092 | 2551 | 6643 | 0 | 100 | 33.42 | 20.83
17.4.27 | PINI | 16.113.000341.SER | Eletrocalha lisa em chapa de aço galvanizado # 22, tipo "U", com tampa largura 50 mm x altura 25 mm, instalação superior | m | 55 | 42.48 | 16.6 | 22.47% | 52.02 | 20.33 | 2861.1 | 1118.15 | 3979.25 | 0 | 55 | 42.48 | 16.6
17.4.28 | BASA | C260-ORSE-11402 | CANALETA VETILADA EM PVC 80X100X2000MM | M | 330 | 52.74 | 31.04 | 22.47% | 64.59 | 38.01 | 21314.7 | 12543.3 | 33858 | 0 | 330 | 52.74 | 31.04
17.4.29 | BASA | C199 -SINAPI | CURVA FG 135° Ø3" | UND | 55 | 113.6 | 9.95 | 22.47% | 139.12 | 12.18 | 7651.6 | 669.9 | 8321.5 | 0 | 55 | 113.6 | 9.95
17.4.30 | BASA | C200 -SINAPI | BUCHA E ARRUELA DE ALUMÍNIO Ø3" | UND | 55 | 20.43 | 9.95 | 22.47% | 25.02 | 12.18 | 1376.1 | 669.9 | 2046 | 0 | 55 | 20.43 | 9.95
17.4.31 | BASA | C201 -SINAPI | LUVA FG Ø3" | UND | 55 | 106.81 | 9.95 | 22.47% | 130.81 | 12.18 | 7194.55 | 669.9 | 7864.45 | 0 | 55 | 106.81 | 9.95
17.4.32 | BASA | C171-BASA | ARAME RECOZIDO | KG | 31 | 29.87 | 8.33 | 22.47% | 36.58 | 10.2 | 1133.98 | 316.2 | 1450.18 | 0 | 31 | 29.87 | 8.33
17.4.33 | BASA | C142-BASA-SEDOP-171034 | Proteção contra surto Classe II,1P,20KA,175V | UND | 220 | 48.66 | 32.82 | 22.47% | 59.59 | 40.19 | 13109.8 | 8841.8 | 21951.6 | 0 | 220 | 48.66 | 32.82
17.5 | - | - | ELÉTRICA DA LÓGICA (QD-BEM, QD-EST, QD-NB) | - | 0 |  |  |  | 0 | 0 | 0 | 0 | 0 | 0
17.5.1 | SINAPI | 101878 | QUADRO DE DISTRIBUIÇÃO DE ENERGIA EM CHAPA DE AÇO GALVANIZADO, DE SOBREPOR, COM BARRAMENTO TRIFÁSICO, PARA 18 DISJUNTORES DIN 100A - FORNECIMENTO E INSTALAÇÃO. AF_07/2025 | UN | 10 | 396.28 | 13.82 | 22.47% | 485.32 | 16.92 | 4853.2 | 169.2 | 5022.4 | 0 | 10 | 396.28 | 13.82
17.5.2 | SINAPI | 101879 | QUADRO DE DISTRIBUIÇÃO DE ENERGIA EM CHAPA DE AÇO GALVANIZADO, DE EMBUTIR, COM BARRAMENTO TRIFÁSICO, PARA 24 DISJUNTORES DIN 100A - FORNECIMENTO E INSTALAÇÃO. AF_07/2025 | UN | 10 | 481.01 | 74.55 | 22.47% | 589.09 | 91.3 | 5890.9 | 913 | 6803.9 | 0 | 10 | 481.01 | 74.55
17.5.3 | SINAPI | 101880 | QUADRO DE DISTRIBUIÇÃO DE ENERGIA EM CHAPA DE AÇO GALVANIZADO, DE EMBUTIR, COM BARRAMENTO TRIFÁSICO, PARA 30 DISJUNTORES DIN 150A - FORNECIMENTO E INSTALAÇÃO. AF_07/2025 | UN | 10 | 555.98 | 91.93 | 22.47% | 680.9 | 112.58 | 6809 | 1125.8 | 7934.8 | 0 | 10 | 555.98 | 91.93
17.5.4 | SINAPI | 101882 | QUADRO DE DISTRIBUIÇÃO DE ENERGIA EM CHAPA DE AÇO GALVANIZADO, DE EMBUTIR, COM BARRAMENTO TRIFÁSICO, PARA 30 DISJUNTORES DIN 225A - FORNECIMENTO E INSTALAÇÃO. AF_07/2025 | UN | 10 | 1122.99 | 92.36 | 22.47% | 1375.32 | 113.11 | 13753.2 | 1131.1 | 14884.3 | 0 | 10 | 1122.99 | 92.36
17.5.5 | SINAPI | 101881 | QUADRO DE DISTRIBUIÇÃO DE ENERGIA EM CHAPA DE AÇO GALVANIZADO, DE EMBUTIR, COM BARRAMENTO TRIFÁSICO, PARA 40 DISJUNTORES DIN 100A - FORNECIMENTO E INSTALAÇÃO. AF_07/2025 | UN | 10 | 794.32 | 92.79 | 22.47% | 972.8 | 113.63 | 9728 | 1136.3 | 10864.3 | 0 | 10 | 794.32 | 92.79
17.5.6 | SINAPI | 93653 | DISJUNTOR MONOPOLAR TIPO DIN, CORRENTE NOMINAL DE 10A - FORNECIMENTO E INSTALAÇÃO. AF_07/2025 | UN | 170 | 11.31 | 1.53 | 22.47% | 13.85 | 1.87 | 2354.5 | 317.9 | 2672.4 | 0 | 170 | 11.31 | 1.53
17.5.7 | SINAPI | 93654 | DISJUNTOR MONOPOLAR TIPO DIN, CORRENTE NOMINAL DE 16A - FORNECIMENTO E INSTALAÇÃO. AF_07/2025 | UN | 170 | 11.31 | 1.53 | 22.47% | 13.85 | 1.87 | 2354.5 | 317.9 | 2672.4 | 0 | 170 | 11.31 | 1.53
17.5.8 | SINAPI | 93655 | DISJUNTOR MONOPOLAR TIPO DIN, CORRENTE NOMINAL DE 20A - FORNECIMENTO E INSTALAÇÃO. AF_07/2025 | UN | 55 | 11.78 | 2.02 | 22.47% | 14.42 | 2.47 | 793.1 | 135.85 | 928.95 | 0 | 55 | 11.78 | 2.02
17.5.9 | SINAPI | 93661 | DISJUNTOR BIPOLAR TIPO DIN, CORRENTE NOMINAL DE 16A - FORNECIMENTO E INSTALAÇÃO. AF_07/2025 | UN | 11 | 59.09 | 3.08 | 22.47% | 72.36 | 3.77 | 795.96 | 41.47 | 837.43 | 0 | 11 | 59.09 | 3.08
17.5.10 | SINAPI | 93666 | DISJUNTOR BIPOLAR TIPO DIN, CORRENTE NOMINAL DE 50A - FORNECIMENTO E INSTALAÇÃO. AF_07/2025 | UN | 11 | 64.31 | 15.29 | 22.47% | 78.76 | 18.72 | 866.36 | 205.92 | 1072.28 | 0 | 11 | 64.31 | 15.29
17.5.11 | SINAPI | 93672 | DISJUNTOR TRIPOLAR TIPO DIN, CORRENTE NOMINAL DE 40A - FORNECIMENTO E INSTALAÇÃO. AF_07/2025 | UN | 11 | 79.27 | 16.52 | 22.47% | 97.08 | 20.23 | 1067.88 | 222.53 | 1290.41 | 0 | 11 | 79.27 | 16.52
17.5.12 | SINAPI | 101894 | DISJUNTOR TRIPOLAR TIPO NEMA, CORRENTE NOMINAL DE 60 ATÉ 100A - FORNECIMENTO E INSTALAÇÃO. AF_07/2025 | UN | 11 | 138.62 | 31.5 | 22.47% | 169.76 | 38.57 | 1867.36 | 424.27 | 2291.63 | 0 | 11 | 138.62 | 31.5
17.5.13 | SINAPI | 91932 | CABO DE COBRE FLEXÍVEL ISOLADO, 10 MM², ANTI-CHAMA 450/750 V, PARA CIRCUITOS TERMINAIS - FORNECIMENTO E INSTALAÇÃO. AF_03/2023 | M | 250 | 18.39 | 3.61 | 22.47% | 22.52 | 4.42 | 5630 | 1105 | 6735 | 0 | 250 | 18.39 | 3.61
17.5.14 | SINAPI | 91928 | CABO DE COBRE FLEXÍVEL ISOLADO, 4 MM², ANTI-CHAMA 450/750 V, PARA CIRCUITOS TERMINAIS - FORNECIMENTO E INSTALAÇÃO. AF_03/2023 | M | 250 | 6.85 | 1.83 | 22.47% | 8.38 | 2.24 | 2095 | 560 | 2655 | 0 | 250 | 6.85 | 1.83
17.5.15 | SINAPI | 91926 | CABO DE COBRE FLEXÍVEL ISOLADO, 2,5 MM², ANTI-CHAMA 450/750 V, PARA CIRCUITOS TERMINAIS - FORNECIMENTO E INSTALAÇÃO. AF_03/2023 | M | 4600 | 4.21 | 1.35 | 22.47% | 5.15 | 1.65 | 23690 | 7590 | 31280 | 0 | 4600 | 4.21 | 1.35
17.5.16 | SINAPI | 91927 | CABO DE COBRE FLEXÍVEL ISOLADO, 2,5 MM², ANTI-CHAMA 0,6/1,0 KV, PARA CIRCUITOS TERMINAIS - FORNECIMENTO E INSTALAÇÃO. AF_03/2023 | M | 4600 | 4.93 | 1.35 | 22.47% | 6.03 | 1.65 | 27738 | 7590 | 35328 | 0 | 4600 | 4.93 | 1.35
17.5.17 | BASA | C229-BASA | CHAVE COMUTADORA 63A, 4 POLOS DE 3 POSIÇÕES | UND | 10 | 17.82 | 49.99 | 22.47% | 21.82 | 61.22 | 218.2 | 612.2 | 830.4 | 0 | 10 | 17.82 | 49.99
17.5.18 | PINI | 16.109.000204.SER | Chave seccionadora tripolar 63 A, manobra com carga, acionamento frontal rotativo, montado na porta do quadro de distribuição | un | 10 | 353.52 | 106.43 | 22.47% | 432.95 | 130.34 | 4329.5 | 1303.4 | 5632.9 | 0 | 10 | 353.52 | 106.43
17.5.19 | PINI | 16.109.000203.SER | Chave seccionadora tripolar 50 A, manobra com carga, acionamento frontal rotativo, montado na porta do quadro de distribuição | un | 10 | 255.85 | 99.57 | 22.47% | 313.33 | 121.94 | 3133.3 | 1219.4 | 4352.7 | 0 | 10 | 255.85 | 99.57
17.5.20 | PINI | 16.109.000201.SER | Chave seccionadora tripolar 25 A, manobra com carga, acionamento frontal rotativo, montado na porta do quadro de distribuição | un | 10 | 136.82 | 89.27 | 22.47% | 167.56 | 109.32 | 1675.6 | 1093.2 | 2768.8 | 0 | 10 | 136.82 | 89.27
17.5.21 | BASA | C155-BASA | CHAVE SELETORA P/ INSTRUMENTO DE MEDIÇÃO 03 POSIÇÕES | UND | 11 | 199.13 | 12.49 | 22.47% | 243.87 | 15.29 | 2682.57 | 168.19 | 2850.76 | 0 | 11 | 199.13 | 12.49
17.5.22 | BASA | C150-BASA | SUPRESSOR DE TRANSIENTE TIPO VCL 175 40KA, FAB. CLAMPER OU SIMILAR (03 FASES+NEUTRO) | UND | 28 | 112.59 | 20.83 | 22.47% | 137.88 | 25.51 | 3860.64 | 714.28 | 4574.92 | 0 | 28 | 112.59 | 20.83
17.5.23 | BASA | C151-BASA-ORSE-11847 | TRANSFORMADOR DE CORRENTE (TC) 400:5A PARA INSTRUMENTOS DE MEDIÇÃO | UND | 11 | 272.42 | 20.83 | 22.47% | 333.63 | 25.51 | 3669.93 | 280.61 | 3950.54 | 0 | 11 | 272.42 | 20.83
17.5.24 | BASA | C152-BASA | TRANSFORMADOR DE CORRENTE (TC) 200:5A PARA INSTRUMENTOS DE MEDIÇÃO | UND | 11 | 241.88 | 14.58 | 22.47% | 296.23 | 17.85 | 3258.53 | 196.35 | 3454.88 | 0 | 11 | 241.88 | 14.58
17.5.25 | BASA | C153-BASA | VOLTÍMETRO 0-500V RS,ST,TR | UND | 11 | 130.19 | 14.58 | 22.47% | 159.44 | 17.85 | 1753.84 | 196.35 | 1950.19 | 0 | 11 | 130.19 | 14.58
17.5.26 | BASA | C154-BASA | AMPERÍMETRO 0-300A R,S,T | UND | 11 | 345.66 | 38.32 | 22.47% | 423.32 | 46.93 | 4656.52 | 516.23 | 5172.75 | 0 | 11 | 345.66 | 38.32
17.5.27 | BASA | C158-BASA | ELETROCALHA 100X50X3000MM PERFURADA C/ 01 VIA, COM TAMPA, INCLUINDO ACESSÓRIOS E CONEX., SUPORTES DE FIXAÇÃO, ETC | M | 550 | 33.42 | 20.83 | 22.47% | 40.92 | 25.51 | 22506 | 14030.5 | 36536.5 | 0 | 550 | 33.42 | 20.83
17.5.28 | SINAPI | 91867 | ELETRODUTO RÍGIDO ROSCÁVEL, PVC, DN 25 MM (3/4"), PARA CIRCUITOS TERMINAIS, INSTALADO EM LAJE - FORNECIMENTO E INSTALAÇÃO. AF_03/2023 | M | 550 | 8.09 | 4.06 | 22.47% | 9.9 | 4.97 | 5445 | 2733.5 | 8178.5 | 0 | 550 | 8.09 | 4.06
17.5.29 | SINAPI | 91864 | ELETRODUTO RÍGIDO ROSCÁVEL, PVC, DN 32 MM (1"), PARA CIRCUITOS TERMINAIS, INSTALADO EM FORRO - FORNECIMENTO E INSTALAÇÃO. AF_03/2023 | M | 55 | 12.48 | 6.02 | 22.47% | 15.28 | 7.37 | 840.4 | 405.35 | 1245.75 | 0 | 55 | 12.48 | 6.02
17.5.30 | PINI | 16.111.000901.SER | Eletroduto de aço carbono com costura galvanização a fogo inclusive conexões Ø 20 mm 3/4" | m | 55 | 19.43 | 17.17 | 22.47% | 23.79 | 21.02 | 1308.45 | 1156.1 | 2464.55 | 0 | 55 | 19.43 | 17.17
17.5.31 | PINI | 16.111.000015.SER | Canaleta em PVC para instalação elétrica aparente inclusive conexões 50 x 20 mm | m | 110 | 57.3 | 6.18 | 22.47% | 70.17 | 7.56 | 7718.7 | 831.6 | 8550.3 | 0 | 110 | 57.3 | 6.18
17.5.32 | BASA | C172-BASA | Conduíte flexível "seal tubes" 3/4" e acessórios | M | 110 | 11.68 | 1.66 | 22.47% | 14.3 | 2.03 | 1573 | 223.3 | 1796.3 | 0 | 110 | 11.68 | 1.66
17.5.33 | SINAPI | 95778 | CONDULETE DE ALUMÍNIO, TIPO C, PARA ELETRODUTO DE AÇO GALVANIZADO DN 20 MM (3/4''), APARENTE - FORNECIMENTO E INSTALAÇÃO. AF_01/2026 | UN | 55 | 19.96 | 11.51 | 22.47% | 24.44 | 14.09 | 1344.2 | 774.95 | 2119.15 | 0 | 55 | 19.96 | 11.51
17.5.34 | SINAPI | 91941 | CAIXA RETANGULAR 4" X 2" BAIXA (0,30 M DO PISO), PVC, INSTALADA EM PAREDE - FORNECIMENTO E INSTALAÇÃO. AF_03/2023 | UN | 55 | 5.32 | 7.17 | 22.47% | 6.51 | 8.78 | 358.05 | 482.9 | 840.95 | 0 | 55 | 5.32 | 7.17
17.5.35 | SINAPI | 91944 | CAIXA RETANGULAR 4" X 4" BAIXA (0,30 M DO PISO), PVC, INSTALADA EM PAREDE - FORNECIMENTO E INSTALAÇÃO. AF_03/2023 | UN | 83 | 7.71 | 7.52 | 22.47% | 9.44 | 9.2 | 783.52 | 763.6 | 1547.12 | 0 | 83 | 7.71 | 7.52
17.5.36 | SINAPI | 92000 | TOMADA BAIXA DE EMBUTIR (1 MÓDULO), 2P+T 10 A, INCLUINDO SUPORTE E PLACA - FORNECIMENTO E INSTALAÇÃO. AF_03/2023 | UN | 220 | 22.8 | 15.75 | 22.47% | 27.92 | 19.28 | 6142.4 | 4241.6 | 10384 | 0 | 220 | 22.8 | 15.75
17.5 | - | - | SERVIÇOS FINAIS DAS INSTALAÇÕES ELÉTRICAS | - | 0 |  |  |  | 0 | 0 | 0 | 0 | 0 | 0
17.6.1 | BASA | C174-BASA-ORSE-00698 | IDENTIFICAÇÃO DE TODOS OS ELEMENTOS DO SISTEMA ELÉTRICO, COM ETIQUETAS DE LONGA DURABILIDADE, ANILHAS E ETC | UND | 11 | 153.11 | 274.95 | 22.47% | 187.51 | 336.73 | 2062.61 | 3704.03 | 5766.64 | 0 | 11 | 153.11 | 274.95
17.6.2 | BASA | C104-BASA | DESINSTAÇÃO E EMBALAGEM DE CENTRAL TELEFONICA | UND | 10 | 14.85 | 41.66 | 22.47% | 18.18 | 51.02 | 181.8 | 510.2 | 692 | 0 | 10 | 14.85 | 41.66
17.6.3 | BASA | C106-BASA | DESINSTALAÇÃO DE RACK DO CPD | UND | 10 | 118.8 | 333.28 | 22.47% | 145.49 | 408.16 | 1454.9 | 4081.6 | 5536.5 | 0 | 10 | 118.8 | 333.28
17.6.4 | BASA | C103-SEDOP-170510 | DESINSTALAÇÃO DE GRUPO GERADOR, TANQUE E QUADRO DE COMANDO - USCA | UND | 10 | 181.36 | 550.32 | 22.47% | 222.11 | 673.97 | 2221.1 | 6739.7 | 8960.8 | 0 | 10 | 181.36 | 550.32
17.6.5 | BASA | C89-BASA | DESINSTALAÇÃO DE NO-BREAKS | UND | 10 | 29.7 | 83.32 | 22.47% | 36.37 | 102.04 | 363.7 | 1020.4 | 1384.1 | 0 | 10 | 29.7 | 83.32
17.6.6 | BASA | C133-BASA | REMANEJAMENTO DO GERENCIADOR DE ENERGIA, INCLUINDO SUA INSTALAÇÃO NO CPD E OS TC'S NO ABRIGO DO GRUPO GERADOR | UND | 10 | 126.22 | 354.11 | 22.47% | 154.58 | 433.67 | 1545.8 | 4336.7 | 5882.5 | 0 | 10 | 126.22 | 354.11
17.6.7 | BASA | C134-BASA | DESINSTALAÇÃO, TRANSPORTE E REINSTALAÇÃO DE GRUPO GERADOR 60KVA E QUADRO DE COMANDO (USCA) NA NOVA SEDE | UND | 10 | 1836.46 | 5504.97 | 22.47% | 2249.11 | 6741.93 | 22491.1 | 67419.3 | 89910.4 | 0 | 10 | 1836.46 | 5504.97
17.6.8 | BASA | C219-BASA | Manutenção preventiva e corretiva do Grupo gerador com troca de óleo 15W40, filtro lubrificante, aditivo p/ tanque, aditivo radiador, sensor de temperatura,filtros de combustível, filtro de ar | UND | 10 | 1969.15 | 1246.12 | 22.47% | 2411.61 | 1526.12 | 24116.1 | 15261.2 | 39377.3 | 0 | 10 | 1969.15 | 1246.12
17.6.9 | BASA | C367-BASA | FORNECIMENTO INSTALAÇÃO DE BATERIA SELADA, VRLA, 12V/7AH | UND | 176 | 163.7 | 13.7 | 22.47% | 200.48 | 16.77 | 35284.48 | 2951.52 | 38236 | 0 | 176 | 163.7 | 13.7
17.6.10 | BASA | C368-BASA | FORNECIMENTO INSTALAÇÃO DE BATERIA SELADA, VRLA, 12V/9AH | UND | 176 | 179.3 | 13.7 | 22.47% | 219.58 | 16.77 | 38646.08 | 2951.52 | 41597.6 | 0 | 176 | 179.3 | 13.7
17.6.11 | BASA | C369-BASA | FORNECIMENTO INSTALAÇÃO DE BATERIA SELADA, VRLA, 12V/18AH | UND | 176 | 332.8 | 13.7 | 22.47% | 407.58 | 16.77 | 71734.08 | 2951.52 | 74685.6 | 0 | 176 | 332.8 | 13.7
17.6.12 | BASA | C370-BASA | FORNECIMENTO E INSTALAÇÃO DE PLACA SNMP DE GERENCIAMENTO REMOTO DE NO-BREAK DE 6 E 8 KVA VIA REDE ETHERNET | UND | 11 | 751.59 | 137 | 22.47% | 920.47 | 167.78 | 10125.17 | 1845.58 | 11970.75 | 0 | 11 | 751.59 | 137
17.6.13 | BASA | C371-BASA | FORNECIMENTO E INSTALAÇÃO DE PLACA ELETRÔNICA DO CARREGADOR/RETIFICADOR DE NO-BREAK DE 6 KVA | UND | 11 | 1971.76 | 438.4 | 22.47% | 2414.81 | 536.9 | 26562.91 | 5905.9 | 32468.81 | 0 | 11 | 1971.76 | 438.4
17.6.14 | BASA | C372-BASA | FORNECIMENTO E INSTALAÇÃO DE PLACA ELETRÔNICA DO CARREGADOR/RETIFICADOR DE NO-BREAK DE 8 KVA | UND | 11 | 2221.76 | 438.4 | 22.47% | 2720.98 | 536.9 | 29930.78 | 5905.9 | 35836.68 | 0 | 11 | 2221.76 | 438.4
17.6.15 | BASA | C373-BASA | FORNECIMENTO E INSTALAÇÃO DE KIT DE POTÊNCIA (PLACA DE POTÊNCIA+PLACA LÓGICA) DE NO-BREAK DE 6 KVA | UND | 11 | 3702.2 | 548 | 22.47% | 4534.08 | 671.13 | 49874.88 | 7382.43 | 57257.31 | 0 | 11 | 3702.2 | 548
17.6.16 | BASA | C374-BASA | FORNECIMENTO E INSTALAÇÃO DE KIT DE POTÊNCIA (PLACA DE POTÊNCIA+PLACA LÓGICA) DE NO-BREAK DE 8 KVA | UND | 11 | 4002.2 | 548 | 22.47% | 4901.49 | 671.13 | 53916.39 | 7382.43 | 61298.82 | 0 | 11 | 4002.2 | 548
17.6.17 | BASA | C212-SEDOP-171057 | Regua para as estações de trabalho 3m, com 4 tomadas 2P+T 10A | UND | 55 | 29.45 | 32.82 | 22.47% | 36.06 | 40.19 | 1983.3 | 2210.45 | 4193.75 | 0 | 55 | 29.45 | 32.82
18.0 | - | - | SISTEMA HIDROSSANITÁRIAS | - | 0 |  |  |  | 0 | 0 | 0 | 0 | 0 | 442193.65
18.1.1 | SINAPI | 90447 | RASGO LINEAR MANUAL EM ALVENARIA, PARA ELETRODUTOS, DIÂMETROS MENORES OU IGUAIS A 40 MM. AF_09/2023 | M | 550 | 2.29 | 6.82 | 22.47% | 2.8 | 8.35 | 1540 | 4592.5 | 6132.5 | 0 | 550 | 2.29 | 6.82
18.1.2 | SINAPI | 91222 | RASGO LINEAR MANUAL EM ALVENARIA, PARA RAMAIS/ DISTRIBUIÇÃO DE INSTALAÇÕES HIDRÁULICAS, DIÂMETROS MAIORES QUE 40 MM E MENORES OU IGUAIS A 75 MM. AF_09/2023 | M | 130 | 2.32 | 7.47 | 22.47% | 2.84 | 9.14 | 369.2 | 1188.2 | 1557.4 | 0 | 130 | 2.32 | 7.47
18.1.3 | SINAPI | 90445 | RASGO LINEAR MECANIZADO EM CONTRAPISO, PARA RAMAIS/ DISTRIBUIÇÃO DE INSTALAÇÕES HIDRÁULICAS, DIÂMETROS MAIORES QUE 40 MM E MENORES OU IGUAIS A 75 MM. AF_09/2023_PS | M | 100 | 4.98 | 15.93 | 22.47% | 6.09 | 19.5 | 609 | 1950 | 2559 | 0 | 100 | 4.98 | 15.93
18.1.4 | BASA | C218-SEDOP-180299 | Ponto de agua fria (incl. tubos e conexoes) | PT | 50 | 278.47 | 382.94 | 22.47% | 341.04 | 468.98 | 17052 | 23449 | 40501 | 0 | 50 | 278.47 | 382.94
18.1.5 | BASA | C214-SEDOP-180214 | Ponto de esgoto (incl. tubos, conexoes,cx. e ralos) | PT | 50 | 131.88 | 86.87 | 22.47% | 161.51 | 106.38 | 8075.5 | 5319 | 13394.5 | 0 | 50 | 131.88 | 86.87
18.1.6 | BASA | C375-BASA-SINAPI-104660-Mai/24 | CONJUNTO DE PONTOS HIDRÁULICOS DE ÁGUA FRIA PARA BANHEIRO (RAMAL/SUB-RAMAL E DISTRIBUIÇÃO) EM PVC, COM TUBOS, CONEXÕES, REGISTROS, CORTES E FIXAÇÕES EM PRÉDIO COM TUBULAÇÕES EMBUTIDAS COM RASGO. | UND | 50 | 748.55 | 701.24 | 22.47% | 916.74 | 858.8 | 45837 | 42940 | 88777 | 0 | 50 | 748.55 | 701.24
18.1.7 | SINAPI | 86886 | ENGATE FLEXÍVEL EM INOX, 1/2" X 30 CM - FORNECIMENTO E INSTALAÇÃO. AF_02/2026 | UN | 50 | 35.37 | 4.55 | 22.47% | 43.31 | 5.57 | 2165.5 | 278.5 | 2444 | 0 | 50 | 35.37 | 4.55
18.1.8 | PINI | 13.119.000138.SER | Registro de pressão com canopla Ø 15 mm - 1/2" | un | 50 | 152.96 | 21.03 | 22.47% | 187.33 | 25.75 | 9366.5 | 1287.5 | 10654 | 0 | 50 | 152.96 | 21.03
18.1.9 | PINI | 13.119.000142.SER | Registro de pressão com canopla Ø 20 mm - 3/4" | un | 50 | 99.96 | 21.03 | 22.47% | 122.42 | 25.75 | 6121 | 1287.5 | 7408.5 | 0 | 50 | 99.96 | 21.03
18.1.10 | SINAPI | 89358 | JOELHO 90 GRAUS, PVC, SOLDÁVEL, DN 20MM, INSTALADO EM RAMAL OU SUB-RAMAL DE ÁGUA - FORNECIMENTO E INSTALAÇÃO. AF_06/2022 | UN | 50 | 3.45 | 5.49 | 22.47% | 4.22 | 6.72 | 211 | 336 | 547 | 0 | 50 | 3.45 | 5.49
18.1.11 | SINAPI | 89362 | JOELHO 90 GRAUS, PVC, SOLDÁVEL, DN 25MM, INSTALADO EM RAMAL OU SUB-RAMAL DE ÁGUA - FORNECIMENTO E INSTALAÇÃO. AF_06/2022 | UN | 50 | 4.25 | 6.39 | 22.47% | 5.2 | 7.82 | 260 | 391 | 651 | 0 | 50 | 4.25 | 6.39
18.1.12 | SINAPI | 89366 | JOELHO 90 GRAUS COM BUCHA DE LATÃO, PVC, SOLDÁVEL, DN 25MM, X 3/4 INSTALADO EM RAMAL OU SUB-RAMAL DE ÁGUA - FORNECIMENTO E INSTALAÇÃO. AF_06/2022 | UN | 50 | 12.36 | 6.04 | 22.47% | 15.13 | 7.39 | 756.5 | 369.5 | 1126 | 0 | 50 | 12.36 | 6.04
18.1.13 | SINAPI | 89366 | JOELHO 90 GRAUS COM BUCHA DE LATÃO, PVC, SOLDÁVEL, DN 25MM, X 3/4 INSTALADO EM RAMAL OU SUB-RAMAL DE ÁGUA - FORNECIMENTO E INSTALAÇÃO. AF_06/2022 | UN | 50 | 12.36 | 6.04 | 22.47% | 15.13 | 7.39 | 756.5 | 369.5 | 1126 | 0 | 50 | 12.36 | 6.04
18.1.14 | SINAPI | 89367 | JOELHO 90 GRAUS, PVC, SOLDÁVEL, DN 32MM, INSTALADO EM RAMAL OU SUB-RAMAL DE ÁGUA - FORNECIMENTO E INSTALAÇÃO. AF_06/2022 | UN | 50 | 7.06 | 7.66 | 22.47% | 8.64 | 9.38 | 432 | 469 | 901 | 0 | 50 | 7.06 | 7.66
18.1.15 | SINAPI | 89497 | JOELHO 90 GRAUS, PVC, SOLDÁVEL, DN 40MM, INSTALADO EM PRUMADA DE ÁGUA - FORNECIMENTO E INSTALAÇÃO. AF_06/2022 | UN | 50 | 10.44 | 4.49 | 22.47% | 12.78 | 5.49 | 639 | 274.5 | 913.5 | 0 | 50 | 10.44 | 4.49
18.1.16 | SINAPI | 96853 | JOELHO 90 GRAUS, ROSCA FÊMEA TERMINAL, PARA INSTALAÇÕES EM PEX ÁGUA, DN 20MM X 1/2", CONEXÃO POR CRIMPAGEM - FORNECIMENTO E INSTALAÇÃO. AF_02/2023 | UN | 50 | 16.02 | 10.24 | 22.47% | 19.61 | 12.54 | 980.5 | 627 | 1607.5 | 0 | 50 | 16.02 | 10.24
18.1.17 | SINAPI | 90373 | JOELHO 90 GRAUS COM BUCHA DE LATÃO, PVC, SOLDÁVEL, DN 25MM, X 1/2 INSTALADO EM RAMAL OU SUB-RAMAL DE ÁGUA - FORNECIMENTO E INSTALAÇÃO. AF_06/2022 | UN | 50 | 9.1 | 5.58 | 22.47% | 11.14 | 6.83 | 557 | 341.5 | 898.5 | 0 | 50 | 9.1 | 5.58
18.1.18 | SINAPI | 89369 | CURVA 90 GRAUS, PVC, SOLDÁVEL, DN 32MM, INSTALADO EM RAMAL OU SUB-RAMAL DE ÁGUA - FORNECIMENTO E INSTALAÇÃO. AF_06/2022 | UN | 50 | 11.69 | 7.72 | 22.47% | 14.31 | 9.45 | 715.5 | 472.5 | 1188 | 0 | 50 | 11.69 | 7.72
18.1.19 | SINAPI | 89391 | ADAPTADOR CURTO COM BOLSA E ROSCA PARA REGISTRO, PVC, SOLDÁVEL, DN 32MM X 1, INSTALADO EM RAMAL OU SUB-RAMAL DE ÁGUA - FORNECIMENTO E INSTALAÇÃO. AF_06/2022 | UN | 50 | 5.13 | 4.71 | 22.47% | 6.28 | 5.76 | 314 | 288 | 602 | 0 | 50 | 5.13 | 4.71
18.1.20 | SINAPI | 89401 | TUBO, PVC, SOLDÁVEL, DE 20MM, INSTALADO EM RAMAL DE DISTRIBUIÇÃO DE ÁGUA - FORNECIMENTO E INSTALAÇÃO. AF_06/2022 | M | 100 | 6.35 | 5.78 | 22.47% | 7.77 | 7.07 | 777 | 707 | 1484 | 0 | 100 | 6.35 | 5.78
18.1.21 | SINAPI | 89402 | TUBO, PVC, SOLDÁVEL, DE 25MM, INSTALADO EM RAMAL DE DISTRIBUIÇÃO DE ÁGUA - FORNECIMENTO E INSTALAÇÃO. AF_06/2022 | M | 100 | 7.22 | 6.7 | 22.47% | 8.84 | 8.2 | 884 | 820 | 1704 | 0 | 100 | 7.22 | 6.7
18.1.22 | SINAPI | 89403 | TUBO, PVC, SOLDÁVEL, DE 32MM, INSTALADO EM RAMAL DE DISTRIBUIÇÃO DE ÁGUA - FORNECIMENTO E INSTALAÇÃO. AF_06/2022 | M | 100 | 13.45 | 8.05 | 22.47% | 16.47 | 9.85 | 1647 | 985 | 2632 | 0 | 100 | 13.45 | 8.05
18.1.23 | SINAPI | 89448 | TUBO, PVC, SOLDÁVEL, DE 40MM, INSTALADO EM PRUMADA DE ÁGUA - FORNECIMENTO E INSTALAÇÃO. AF_06/2022 | M | 100 | 17.53 | 1.21 | 22.47% | 21.46 | 1.48 | 2146 | 148 | 2294 | 0 | 100 | 17.53 | 1.21
18.1.24 | SINAPI | 89711 | TUBO PVC, SERIE NORMAL, ESGOTO PREDIAL, DN 40 MM, FORNECIDO E INSTALADO EM RAMAL DE DESCARGA OU RAMAL DE ESGOTO SANITÁRIO. AF_08/2022 | M | 100 | 11.71 | 12.49 | 22.47% | 14.34 | 15.29 | 1434 | 1529 | 2963 | 0 | 100 | 11.71 | 12.49
18.1.25 | SINAPI | 89712 | TUBO PVC, SERIE NORMAL, ESGOTO PREDIAL, DN 50 MM, FORNECIDO E INSTALADO EM RAMAL DE DESCARGA OU RAMAL DE ESGOTO SANITÁRIO. AF_08/2022 | M | 100 | 17.09 | 13.69 | 22.47% | 20.93 | 16.76 | 2093 | 1676 | 3769 | 0 | 100 | 17.09 | 13.69
18.1.26 | SINAPI | 89714 | TUBO PVC, SERIE NORMAL, ESGOTO PREDIAL, DN 100 MM, FORNECIDO E INSTALADO EM RAMAL DE DESCARGA OU RAMAL DE ESGOTO SANITÁRIO. AF_08/2022 | M | 170 | 23.72 | 19.11 | 22.47% | 29.04 | 23.4 | 4936.8 | 3978 | 8914.8 | 0 | 170 | 23.72 | 19.11
18.1.27 | SINAPI | 89689 | BUCHA DE REDUÇÃO, CPVC, SOLDÁVEL, DN35MM X 28MM, INSTALADO EM RAMAL OU SUB-RAMAL DE ÁGUA FORNECIMENTO E INSTALAÇÃO. AF_06/2022 | UN | 50 | 38.49 | 5.06 | 22.47% | 47.13 | 6.19 | 2356.5 | 309.5 | 2666 | 0 | 50 | 38.49 | 5.06
18.1.28 | SINAPI | 89759 | BUCHA DE REDUÇÃO, CPVC, SOLDÁVEL, DN 28MM X 22MM, INSTALADO EM RAMAL DE DISTRIBUIÇÃO DE ÁGUA - FORNECIMENTO E INSTALAÇÃO. AF_06/2022 | UN | 50 | 9.73 | 3.85 | 22.47% | 11.91 | 4.71 | 595.5 | 235.5 | 831 | 0 | 50 | 9.73 | 3.85
18.1.29 | SINAPI | 103964 | BUCHA DE REDUÇÃO, LONGA, PVC, SOLDÁVEL, DN 40 X 25 MM, INSTALADO EM PRUMADA DE ÁGUA - FORNECIMENTO E INSTALAÇÃO. AF_06/2022 | UN | 50 | 6.76 | 2.49 | 22.47% | 8.27 | 3.04 | 413.5 | 152 | 565.5 | 0 | 50 | 6.76 | 2.49
18.1.30 | SINAPI | 89709 | RALO SIFONADO, PVC, DN 100 X 40 MM, JUNTA SOLDÁVEL, FORNECIDO E INSTALADO EM RAMAL DE DESCARGA OU EM RAMAL DE ESGOTO SANITÁRIO. AF_08/2022 | UN | 31 | 16.3 | 7.01 | 22.47% | 19.96 | 8.58 | 618.76 | 265.98 | 884.74 | 0 | 31 | 16.3 | 7.01
18.1.31 | SINAPI | 89491 | CAIXA SIFONADA, PVC, DN 150 X 185 X 75 MM, FORNECIDA E INSTALADA EM RAMAIS DE ENCAMINHAMENTO DE ÁGUA PLUVIAL. AF_06/2022 | UN | 31 | 98.7 | 14.46 | 22.47% | 120.87 | 17.7 | 3746.97 | 548.7 | 4295.67 | 0 | 31 | 98.7 | 14.46
18.1.32 | PINI | 13.119.000142.SER | Registro de pressão com canopla Ø 20 mm - 3/4" | un | 50 | 99.96 | 21.03 | 22.47% | 122.42 | 25.75 | 6121 | 1287.5 | 7408.5 | 0 | 50 | 99.96 | 21.03
18.1.33 | SINAPI | 89986 | REGISTRO DE GAVETA BRUTO, LATÃO, ROSCÁVEL, 1/2", COM ACABAMENTO E CANOPLA CROMADOS - FORNECIMENTO E INSTALAÇÃO. AF_08/2021 | UN | 50 | 51 | 8 | 22.47% | 62.45 | 9.79 | 3122.5 | 489.5 | 3612 | 0 | 50 | 51 | 8
18.1.34 | PINI | 13.119.000060.SER | Registro de gaveta com canopla Ø 20 mm - 3/4" | un | 50 | 80.28 | 21.03 | 22.47% | 98.31 | 25.75 | 4915.5 | 1287.5 | 6203 | 0 | 50 | 80.28 | 21.03
18.1.35 | SINAPI | 94496 | REGISTRO DE GAVETA BRUTO, LATÃO, ROSCÁVEL, 1 1/4" - FORNECIMENTO E INSTALAÇÃO. AF_08/2021 | UN | 50 | 51.12 | 8.82 | 22.47% | 62.6 | 10.8 | 3130 | 540 | 3670 | 0 | 50 | 51.12 | 8.82
18.1.36 | SINAPI | 94691 | TÊ DE REDUÇÃO, PVC, SOLDÁVEL, DN 32 MM X 25 MM, INSTALADO EM RESERVAÇÃO PREDIAL DE ÁGUA - FORNECIMENTO E INSTALAÇÃO. AF_04/2024 | UN | 50 | 11.27 | 3.97 | 22.47% | 13.8 | 4.86 | 690 | 243 | 933 | 0 | 50 | 11.27 | 3.97
18.1.37 | SINAPI | 94693 | TÊ DE REDUÇÃO, PVC, SOLDÁVEL, DN 40 MM X 32 MM, INSTALADO EM RESERVAÇÃO PREDIAL DE ÁGUA - FORNECIMENTO E INSTALAÇÃO. AF_04/2024 | UN | 50 | 14.64 | 5.28 | 22.47% | 17.92 | 6.46 | 896 | 323 | 1219 | 0 | 50 | 14.64 | 5.28
18.1.38 | PINI | 13.102.000370.SER | Tê 90° de redução soldável PVC Ø 25 x 20 mm | un | 50 | 5.47 | 6.55 | 22.47% | 6.69 | 8.02 | 334.5 | 401 | 735.5 | 0 | 50 | 5.47 | 6.55
18.1.39 | PINI | 13.102.000451.SER | Tê 90° soldável/rosca PVC Ø 25 mm x 25 mm x 1/2" | un | 50 | 6.26 | 6.9 | 22.47% | 7.66 | 8.45 | 383 | 422.5 | 805.5 | 0 | 50 | 6.26 | 6.9
18.1.40 | SINAPI | 89395 | TE, PVC, SOLDÁVEL, DN 25MM, INSTALADO EM RAMAL OU SUB-RAMAL DE ÁGUA - FORNECIMENTO E INSTALAÇÃO. AF_06/2022 | UN | 50 | 6.16 | 8.53 | 22.47% | 7.54 | 10.44 | 377 | 522 | 899 | 0 | 50 | 6.16 | 8.53
18.1.41 | SINAPI | 89546 | BUCHA DE REDUÇÃO LONGA, PVC, SERIE R, ÁGUA PLUVIAL, DN 50 X 40 MM, JUNTA ELÁSTICA, FORNECIDO E INSTALADO EM RAMAL DE ENCAMINHAMENTO. AF_06/2022 | UN | 50 | 11.89 | 1.58 | 22.47% | 14.56 | 1.93 | 728 | 96.5 | 824.5 | 0 | 50 | 11.89 | 1.58
18.1.42 | BASA | C236-BASA | ANEL DE VEDAÇÃO PARA VASO SANITÁRIO | UND | 22 | 13.87 | 4.72 | 22.47% | 16.98 | 5.78 | 373.56 | 127.16 | 500.72 | 0 | 22 | 13.87 | 4.72
18.1.43 | SINAPI | 89707 | CAIXA SIFONADA, PVC, DN 100 X 100 X 50 MM, JUNTA ELÁSTICA, FORNECIDA E INSTALADA EM RAMAL DE DESCARGA OU EM RAMAL DE ESGOTO SANITÁRIO. AF_08/2022 | UN | 31 | 37.53 | 16.96 | 22.47% | 45.96 | 20.77 | 1424.76 | 643.87 | 2068.63 | 0 | 31 | 37.53 | 16.96
18.1.44 | BASA | C59-BASA-ORSE-12637 | LIMPEZA E ESGOTAMENTO DE FOSSA EXISTENTE ATÉ 5M³ | UND | 11 | 350 | 0 | 22.47% | 428.64 | 0 | 4715.04 | 0 | 4715.04 | 0 | 11 | 350 | 0
18.2 | - | - | EQUIPAMENTOS SANITÁRIOS E DE COZINHA | - | 0 |  |  |  | 0 | 0 | 0 | 0 | 0 | 0
18.2.1 | BASA | C337-BASA-ORSE-07215 | REMOÇÃO DE METAIS SANITÁRIOS (TORNEIRA, REGISTROS, CHUVEIROS, ETC.) | UND | 22 | 6.94 | 20.78 | 22.47% | 8.49 | 25.44 | 186.78 | 559.68 | 746.46 | 0 | 22 | 6.94 | 20.78
18.2.2 | BASA | C35-BASA | FIXAÇÃO DE PAPELEIRA DE PAREDE NA ALTURA CORRETA | UND | 22 | 3.08 | 4.09 | 22.47% | 3.77 | 5 | 82.94 | 110 | 192.94 | 0 | 22 | 3.08 | 4.09
18.2.3 | BASA | C36-BASA | FIXAÇÃO DE ESPELHO DE PAREDE NA ALTURA CORRETA | UND | 22 | 3.08 | 4.09 | 22.47% | 3.77 | 5 | 82.94 | 110 | 192.94 | 0 | 22 | 3.08 | 4.09
18.2.4 | BASA | C258-SINAPI-86933 | REINSTALAÇÃO DE BANCADA EM GRANITO COM DUAS CUBAS, COM SUBSTITUIÇÃO DE VÁLVULA DE METAL CROMADO E SIFÃO TIPO GARRAFA EM PVC | UND | 22 | 410.07 | 38.99 | 22.47% | 502.21 | 47.75 | 11048.62 | 1050.5 | 12099.12 | 0 | 22 | 410.07 | 38.99
18.2.5 | BASA | C51-SINAPI-95471 | INSTALAÇÃO DE APARELHOS SANITÁRIOS | UND | 22 | 88.02 | 26.31 | 22.47% | 107.79 | 32.22 | 2371.38 | 708.84 | 3080.22 | 0 | 22 | 88.02 | 26.31
18.2.6 | BASA | C257-SINAPI-95469 | INSTALAÇÃO DE VASO SANITÁRIO SINFONADA | UND | 22 | 80.78 | 17.45 | 22.47% | 98.93 | 21.37 | 2176.46 | 470.14 | 2646.6 | 0 | 22 | 80.78 | 17.45
18.2.7 | SINAPI | 86932 | BACIA SANITÁRIA COM CAIXA ACOPLADA LOUÇA BRANCA - PADRÃO MÉDIO, INCLUSO ENGATE FLEXÍVEL EM METAL CROMADO, 1/2" X 40 CM - FORNECIMENTO E INSTALAÇÃO. AF_02/2026 | UN | 14 | 522.79 | 31.18 | 22.47% | 640.26 | 38.18 | 8963.64 | 534.52 | 9498.16 | 0 | 14 | 522.79 | 31.18
18.2.8 | BASA | C235-BASA-SINAPI-100849 | ASSENTO SANITÁRIO PLÁSTICO ALMOFADADO | UND | 22 | 111.6 | 4.41 | 22.47% | 136.67 | 5.4 | 3006.74 | 118.8 | 3125.54 | 0 | 22 | 111.6 | 4.41
18.2.9 | BASA | C31-BASA-SINAPI-100849 | FORNECIMENTO E INSTALAÇÃO DE ASSENTO SANITÁRIO EM POLIPROPILENO | UND | 22 | 371.31 | 4.41 | 22.47% | 454.74 | 5.4 | 10004.28 | 118.8 | 10123.08 | 0 | 22 | 371.31 | 4.41
18.2.10 | SINAPI | 86903 | LAVATÓRIO LOUÇA BRANCA COM COLUNA, *54 X 44* CM OU EQUIVALENTE, PADRÃO MÉDIO - FORNECIMENTO E INSTALAÇÃO. AF_02/2026 | UN | 14 | 320.07 | 45.39 | 22.47% | 391.98 | 55.58 | 5487.72 | 778.12 | 6265.84 | 0 | 14 | 320.07 | 45.39
18.2.11 | BASA | C362-BASA-ORSE-07759 | LAVATÓRIO LOUÇA (DECA-LINHA VOGUE PLUS CONFORTO, REF L-510 OU SIMILAR) COM COLUNA SUSPENSA, (DECA, LINHA VOGUE PLUS CONFORTO, REF. C-510 OU SIMILAR), C/ SIFÃO CROMADO, VÁLVULA CROMADA, ENGATE CROMADO, EXCLUSIVE TORNEIRA | UND | 14 | 723.95 | 69.98 | 22.47% | 886.62 | 85.7 | 12412.68 | 1199.8 | 13612.48 | 0 | 14 | 723.95 | 69.98
18.2.12 | SINAPI | 86904 | LAVATÓRIO LOUÇA BRANCA SUSPENSO, *40 X 30* CM OU EQUIVALENTE, PADRÃO POPULAR - FORNECIMENTO E INSTALAÇÃO. AF_02/2026 | UN | 14 | 139.85 | 12.42 | 22.47% | 171.27 | 15.21 | 2397.78 | 212.94 | 2610.72 | 0 | 14 | 139.85 | 12.42
18.2.13 | SINAPI | 100858 | MICTÓRIO SIFONADO COM VÁLVULA DE DESCARGA EM LOUÇA BRANCA - PADRÃO MÉDIO - FORNECIMENTO E INSTALAÇÃO. AF_02/2026 | UN | 14 | 709.23 | 30.24 | 22.47% | 868.59 | 37.03 | 12160.26 | 518.42 | 12678.68 | 0 | 14 | 709.23 | 30.24
18.2.14 | PINI | 27.107.000100.SER | Espelho cristal para sanitário # 5 mm | m² | 9.12 | 342.41 | 81.7 | 22.47% | 419.34 | 100.05 | 3824.38 | 912.45 | 4736.83 | 0 | 9.12 | 342.41 | 81.7
18.2.15 | SINAPI | 95544 | PAPELEIRA DE PAREDE EM METAL CROMADO SEM TAMPA, INCLUSO FIXAÇÃO. AF_02/2026 | UN | 22 | 77.84 | 9.53 | 22.47% | 95.33 | 11.67 | 2097.26 | 256.74 | 2354 | 0 | 22 | 77.84 | 9.53
18.2.16 | BASA | C193 - BASA | Papeleira plástica tipo dispenser para papel higiênico rolão | UND | 22 | 81.37 | 4.09 | 22.47% | 99.65 | 5 | 2192.3 | 110 | 2302.3 | 0 | 22 | 81.37 | 4.09
18.2.17 | BASA | C27-BASA | FORNECIMENTO E INSTALAÇÃO DE PAPELEIRA PLÁSTICA TIPO PORTA TOALHA | UND | 22 | 81.37 | 4.09 | 22.47% | 99.65 | 5 | 2192.3 | 110 | 2302.3 | 0 | 22 | 81.37 | 4.09
18.2.18 | SINAPI | 95547 | SABONETEIRA PLÁSTICA TIPO DISPENSER PARA SABONETE LÍQUIDO COM RESERVATÓRIO 800 A 1500 ML, INCLUSO FIXAÇÃO. AF_02/2026 | UN | 22 | 80.18 | 9.95 | 22.47% | 98.19 | 12.18 | 2160.18 | 267.96 | 2428.14 | 0 | 22 | 80.18 | 9.95
18.2.19 | SINAPI | 95545 | SABONETEIRA DE PAREDE EM METAL CROMADO, INCLUSO FIXAÇÃO. AF_02/2026 | UN | 22 | 76.02 | 9.53 | 22.47% | 93.1 | 11.67 | 2048.2 | 256.74 | 2304.94 | 0 | 22 | 76.02 | 9.53
18.2.20 | PINI | 26.108.000090.SER | Ducha manual | un | 22 | 478.54 | 17.24 | 22.47% | 586.06 | 21.11 | 12893.32 | 464.42 | 13357.74 | 0 | 22 | 478.54 | 17.24
18.2.21 | BASA | C352-BASA-ORSE- 03712 | VÁLVULA DE ESCOAMENTO PARA MICTÓRIO, DECA, DECAMATIC 2570C OU SIMILAR | UND | 22 | 47.11 | 11.99 | 22.47% | 57.69 | 14.68 | 1269.18 | 322.96 | 1592.14 | 0 | 22 | 47.11 | 11.99
18.2.22 | SINAPI | 95546 | KIT DE ACESSÓRIOS PARA BANHEIRO EM METAL CROMADO, 5 PEÇAS, INCLUSO FIXAÇÃO. AF_02/2026 | UN | 22 | 216.82 | 58.96 | 22.47% | 265.53 | 72.2 | 5841.66 | 1588.4 | 7430.06 | 0 | 22 | 216.82 | 58.96
18.2.23 | BASA | C32-BASA | FORNECIMENTO E INSTALAÇÃO DE PORTA OBJETO EM VIDRO INCOLOR DE 10X50CM | UND | 22 | 68.98 | 4.09 | 22.47% | 84.47 | 5 | 1858.34 | 110 | 1968.34 | 0 | 22 | 68.98 | 4.09
18.2.24 | BASA | C34-BASA | FORNECIMENTO E INSTALAÇÃO DE CABIDE/GANCHO EM METAL CROMADO | UND | 22 | 51.05 | 4.09 | 22.47% | 62.52 | 5 | 1375.44 | 110 | 1485.44 | 0 | 22 | 51.05 | 4.09
18.2.25 | BASA | C304-BASA-SEDOP-190231 | Chuveiro em metal cromado | UND | 14 | 90.46 | 12.84 | 22.47% | 110.78 | 15.72 | 1550.92 | 220.08 | 1771 | 0 | 14 | 90.46 | 12.84
18.2.26 | SINAPI | 86909 | TORNEIRA CROMADA TUBO MÓVEL, DE MESA, 1/2" OU 3/4", PARA PIA DE COZINHA, PADRÃO ALTO - FORNECIMENTO E INSTALAÇÃO. AF_02/2026 | UN | 11 | 100.79 | 5.15 | 22.47% | 123.43 | 6.3 | 1357.73 | 69.3 | 1427.03 | 0 | 11 | 100.79 | 5.15
18.2.27 | SINAPI | 86910 | TORNEIRA CROMADA TUBO MÓVEL, DE PAREDE, 1/2" OU 3/4", PARA PIA DE COZINHA, PADRÃO MÉDIO - FORNECIMENTO E INSTALAÇÃO. AF_02/2026 | UN | 11 | 99.97 | 3.61 | 22.47% | 122.43 | 4.42 | 1346.73 | 48.62 | 1395.35 | 0 | 11 | 99.97 | 3.61
18.2.28 | SINAPI | 100853 | TORNEIRA CROMADA DE MESA PARA LAVATÓRIO, TIPO MONOCOMANDO. AF_02/2026 | UN | 11 | 266.18 | 14.36 | 22.47% | 325.99 | 17.58 | 3585.89 | 193.38 | 3779.27 | 0 | 11 | 266.18 | 14.36
18.2.29 | BASA | C85-BASA-ORSE-03692 | FORNECIMENTO E INSTALAÇÃO DE TORNEIRA CROMADA DE LAVATÓRIO TIPO MONOCOMANDO COM CICLO DE FECHAMENTO AUTOMÁTICO, FAB. DECA, MOLDEO DECAMATIC, REF. 1170C | UND | 14 | 208.91 | 2.89 | 22.47% | 255.85 | 3.53 | 3581.9 | 49.42 | 3631.32 | 0 | 14 | 208.91 | 2.89
18.2.30 | PINI | 13.117.000010.SER | Válvula de descarga metálica com registro acoplado e canopla Ø 32 mm - 1 1/4" ou 40 mm - 1 1/2" | un | 22 | 483.42 | 68.95 | 22.47% | 592.04 | 84.44 | 13024.88 | 1857.68 | 14882.56 | 0 | 22 | 483.42 | 68.95
18.2.31 | BASA | C352-BASA-ORSE- 03712 | VÁLVULA DE ESCOAMENTO PARA MICTÓRIO, DECA, DECAMATIC 2570C OU SIMILAR | UND | 14 | 47.11 | 11.99 | 22.47% | 57.69 | 14.68 | 807.66 | 205.52 | 1013.18 | 0 | 14 | 47.11 | 11.99
18.2.32 | SINAPI | 86877 | VÁLVULA EM METAL CROMADO 1.1/2" X 1.1/2" PARA TANQUE OU LAVATÓRIO, COM OU SEM LADRÃO - FORNECIMENTO E INSTALAÇÃO. AF_02/2026 | UN | 10 | 48.38 | 5.22 | 22.47% | 59.25 | 6.39 | 592.5 | 63.9 | 656.4 | 0 | 10 | 48.38 | 5.22
18.2.33 | SINAPI | 86878 | VÁLVULA EM METAL CROMADO TIPO AMERICANA 3.1/2" X 1.1/2" PARA PIA - FORNECIMENTO E INSTALAÇÃO. AF_02/2026 | UN | 10 | 52.37 | 5.21 | 22.47% | 64.13 | 6.38 | 641.3 | 63.8 | 705.1 | 0 | 10 | 52.37 | 5.21
18.2.34 | SINAPI | 86886 | ENGATE FLEXÍVEL EM INOX, 1/2" X 30 CM - FORNECIMENTO E INSTALAÇÃO. AF_02/2026 | UN | 22 | 35.37 | 4.55 | 22.47% | 43.31 | 5.57 | 952.82 | 122.54 | 1075.36 | 0 | 22 | 35.37 | 4.55
18.2.35 | SINAPI | 86887 | ENGATE FLEXÍVEL EM INOX, 1/2" X 40 CM - FORNECIMENTO E INSTALAÇÃO. AF_02/2026 | UN | 22 | 38.58 | 4.55 | 22.47% | 47.24 | 5.57 | 1039.28 | 122.54 | 1161.82 | 0 | 22 | 38.58 | 4.55
18.2.36 | SINAPI | 86881 | SIFÃO DO TIPO GARRAFA EM METAL CROMADO 1" X 1.1/2" - FORNECIMENTO E INSTALAÇÃO. AF_02/2026 | UN | 25 | 151.62 | 8.26 | 22.47% | 185.68 | 10.11 | 4642 | 252.75 | 4894.75 | 0 | 25 | 151.62 | 8.26
18.2.37 | SINAPI | 86883 | SIFÃO DO TIPO FLEXÍVEL EM PVC 1" X 1.1/2" - FORNECIMENTO E INSTALAÇÃO. AF_02/2026 | UN | 25 | 9.18 | 2.44 | 22.47% | 11.24 | 2.98 | 281 | 74.5 | 355.5 | 0 | 25 | 9.18 | 2.44
18.2.38 | SINAPI | 86889 | BANCADA DE GRANITO CINZA POLIDO, DE 1,50 X 0,60 M, PARA PIA DE COZINHA - FORNECIMENTO E INSTALAÇÃO. AF_02/2026 | UN | 5 | 1385.73 | 53.83 | 22.47% | 1697.1 | 65.92 | 8485.5 | 329.6 | 8815.1 | 0 | 5 | 1385.73 | 53.83
18.2.39 | PINI | 26.119.000100.SER | Tanque de aço inoxidável | un | 10 | 1147.17 | 103.43 | 22.47% | 1404.93 | 126.67 | 14049.3 | 1266.7 | 15316 | 0 | 10 | 1147.17 | 103.43
18.2.40 | PINI | 26.113.000120.SER | Pia de cozinha de aço inoxidável, cuba simples, 1,60 x 0,54 m | un | 10 | 907.54 | 120.67 | 22.47% | 1111.46 | 147.78 | 11114.6 | 1477.8 | 12592.4 | 0 | 10 | 907.54 | 120.67
19.0 | - | - | SISTEMA DE COMBATE A INCÊNDIO | - | 0 |  |  |  | 0 | 0 | 0 | 0 | 0 | 124716.94
19.1 | BASA | C330-BASA | REMOÇÃO DE EXTINTOR DE INCÊNDIO | UND | 55 | 1.5 | 3.99 | 22.47% | 1.83 | 4.88 | 100.65 | 268.4 | 369.05 | 0 | 55 | 1.5 | 3.99
19.2 | BASA | C57-SINAPI-101905 | INSTALAÇÃO DE EXTINTOR INCENDIO | UND | 55 | 7.58 | 19.01 | 22.47% | 9.28 | 23.28 | 510.4 | 1280.4 | 1790.8 | 0 | 55 | 7.58 | 19.01
19.3 | BASA | C306-BASA | SINALIZAÇÃO DE PISO EM FAIXAS AMARELA E VERMELHA EM PVC 5CM ADESIVADA PARA EXTINTOR DE INCÊNDIO | UND | 55 | 16.85 | 11.79 | 22.47% | 20.63 | 14.43 | 1134.65 | 793.65 | 1928.3 | 0 | 55 | 16.85 | 11.79
19.4 | SINAPI | 101905 | EXTINTOR DE INCÊNDIO PORTÁTIL COM CARGA DE ÁGUA PRESSURIZADA DE 10 L, CLASSE A - FORNECIMENTO E INSTALAÇÃO. AF_01/2026_PE | UN | 22 | 252.12 | 18.01 | 22.47% | 308.77 | 22.05 | 6792.94 | 485.1 | 7278.04 | 0 | 22 | 252.12 | 18.01
19.5 | SINAPI | 101907 | EXTINTOR DE INCÊNDIO PORTÁTIL COM CARGA DE CO2 DE 6 KG, CLASSE BC - FORNECIMENTO E INSTALAÇÃO. AF_01/2026_PE | UN | 22 | 847.14 | 17.99 | 22.47% | 1037.49 | 22.03 | 22824.78 | 484.66 | 23309.44 | 0 | 22 | 847.14 | 17.99
19.6 | SINAPI | 101909 | EXTINTOR DE INCÊNDIO PORTÁTIL COM CARGA DE PQS DE 6 KG, CLASSE BC - FORNECIMENTO E INSTALAÇÃO. AF_01/2026_PE | UN | 22 | 287.1 | 18.03 | 22.47% | 351.61 | 22.08 | 7735.42 | 485.76 | 8221.18 | 0 | 22 | 287.1 | 18.03
19.7 | SINAPI | 101914 | CAIXA DE INCÊNDIO 60X90X17CM - FORNECIMENTO E INSTALAÇÃO. AF_01/2026 | UN | 11 | 571.93 | 57.73 | 22.47% | 700.44 | 70.7 | 7704.84 | 777.7 | 8482.54 | 0 | 11 | 571.93 | 57.73
19.8 | SINAPI | 101915 | CONJUNTO DE MANGUEIRA PARA COMBATE A INCÊNDIO EM FIBRA DE POLIESTER PURA, COM 1.1/2", REVESTIDA INTERNAMENTE, COMPRIMENTO DE 15M - FORNECIMENTO E INSTALAÇÃO. AF_01/2026 | UN | 11 | 391.18 | 4.67 | 22.47% | 479.07 | 5.71 | 5269.77 | 62.81 | 5332.58 | 0 | 11 | 391.18 | 4.67
19.9 | BASA | C191 - BASA | Sinalização de - identificação continuada de saída de emergência - de forma retangular, medindo 10 x 20 cm, conforme projeto de combate a incêndio. | UND | 22 | 23.39 | 3.27 | 22.47% | 28.64 | 4 | 630.08 | 88 | 718.08 | 0 | 22 | 23.39 | 3.27
19.10 | BASA | C354-BASA-SINAPI-37560 | PLACA DE SINALIZACAO DE SEGURANCA CONTRA INCENDIO - ALERTA, TRIANGULAR, BASE DE *30* CM, EM PVC *2* MM ANTI-CHAMAS (SIMBOLOS, CORES E PICTOGRAMAS CONFORME NBR 16820) | UND | 55 | 44.62 | 4.71 | 22.47% | 54.64 | 5.76 | 3005.2 | 316.8 | 3322 | 0 | 55 | 44.62 | 4.71
19.11 | BASA | C355-BASA-SINAPI-37557 | PLACA DE SINALIZACAO DE SEGURANCA CONTRA INCENDIO, FOTOLUMINESCENTE, QUADRADA, *14 X 14* CM, EM PVC *2* MM ANTI-CHAMAS (SIMBOLOS, CORES E PICTOGRAMAS CONFORME NBR 16820) | UND | 55 | 14.6 | 4.71 | 22.47% | 17.88 | 5.76 | 983.4 | 316.8 | 1300.2 | 0 | 55 | 14.6 | 4.71
19.12 | BASA | C356-BASA-SINAPI-37556 | PLACA DE SINALIZACAO DE SEGURANCA CONTRA INCENDIO, FOTOLUMINESCENTE, QUADRADA, *20 X 20* CM, EM PVC *2* MM ANTI-CHAMAS (SIMBOLOS, CORES E PICTOGRAMAS CONFORME NBR 16820) | UND | 55 | 26.84 | 4.71 | 22.47% | 32.87 | 5.76 | 1807.85 | 316.8 | 2124.65 | 0 | 55 | 26.84 | 4.71
19.13 | BASA | C357-BASA-SINAPI-37559 | PLACA DE SINALIZACAO DE SEGURANCA CONTRA INCENDIO, FOTOLUMINESCENTE, RETANGULAR, *12 X 40* CM, EM PVC *2* MM ANTI-CHAMAS (SIMBOLOS, CORES E PICTOGRAMAS CONFORME NBR 16820) | UND | 55 | 32.58 | 4.71 | 22.47% | 39.9 | 5.76 | 2194.5 | 316.8 | 2511.3 | 0 | 55 | 32.58 | 4.71
19.14 | BASA | C358-BASA-SINAPI-37539 | PLACA DE SINALIZACAO DE SEGURANCA CONTRA INCENDIO, FOTOLUMINESCENTE, RETANGULAR, *13 X 26* CM, EM PVC *2* MM ANTI-CHAMAS (SIMBOLOS, CORES E PICTOGRAMAS CONFORME NBR 16820) | UND | 55 | 23.41 | 4.71 | 22.47% | 28.67 | 5.76 | 1576.85 | 316.8 | 1893.65 | 0 | 55 | 23.41 | 4.71
19.15 | BASA | C359-BASA-SINAPI-37558 | PLACA DE SINALIZACAO DE SEGURANCA CONTRA INCENDIO, FOTOLUMINESCENTE, RETANGULAR, *20 X 40* CM, EM PVC *2* MM ANTI-CHAMAS (SIMBOLOS, CORES E PICTOGRAMAS CONFORME NBR 16820) | UND | 55 | 42.34 | 4.71 | 22.47% | 51.85 | 5.76 | 2851.75 | 316.8 | 3168.55 | 0 | 55 | 42.34 | 4.71
19.16 | BASA | C190 - BASA | Sinalização de - cuidado, risco de choque elétrico - de forma retangular triangular, medindo 10 X20 cm, conforme projeto de combate a incêndio. | UND | 22 | 26.82 | 3.27 | 22.47% | 32.84 | 4 | 722.48 | 88 | 810.48 | 0 | 22 | 26.82 | 3.27
19.17 | PINI | 15.101.000010.SER | Central de alarme de incêndio para 24 pontos | un | 5 | 1099.45 | 68.67 | 22.47% | 1346.49 | 84.1 | 6732.45 | 420.5 | 7152.95 | 0 | 5 | 1099.45 | 68.67
19.18 | PINI | 15.101.000050.SER | Acionador manual de alarme de incêndio | un | 5 | 130.75 | 9.96 | 22.47% | 160.12 | 12.19 | 800.6 | 60.95 | 861.55 | 0 | 5 | 130.75 | 9.96
19.19 | BASA | C407-BASA-ORSE-11855 | Cabo blindado para alarme e detecção de incêndio 3 x 1,5mm2. | M | 500 | 22.4 | 6.24 | 22.47% | 27.43 | 7.64 | 13715 | 3820 | 17535 | 0 | 500 | 22.4 | 6.24
19.20 | BASA | C454-BASA-ORSE12141 | Cabo blindado para alarme e detecção de incêndio 4 x 1,5mm2. | M | 500 | 27.33 | 6.24 | 22.47% | 33.47 | 7.64 | 16735 | 3820 | 20555 | 0 | 500 | 27.33 | 6.24
19.21 | BASA | C455-BASA-ORSE11824 | Sirene aúdiovisual endereçavel, 120db, para alarme de incêndio | UND | 10 | 217.91 | 29.16 | 22.47% | 266.87 | 35.71 | 2668.7 | 357.1 | 3025.8 | 0 | 10 | 217.91 | 29.16
19.22 | BASA | C455-BASA-ORSE11824 | Sirene aúdiovisual endereçavel, 120db, para alarme de incêndio | UND | 5 | 217.91 | 29.16 | 22.47% | 266.87 | 35.71 | 1334.35 | 178.55 | 1512.9 | 0 | 5 | 217.91 | 29.16
19.23 | BASA | C455-BASA-ORSE11824 | Sirene aúdiovisual endereçavel, 120db, para alarme de incêndio | UND | 5 | 217.91 | 29.16 | 22.47% | 266.87 | 35.71 | 1334.35 | 178.55 | 1512.9 | 0 | 5 | 217.91 | 29.16
20.0 | - | - | SISTEMA DE CLIMATIZAÇÃO | - | 0 |  |  |  | 0 | 0 | 0 | 0 | 0 | 535927.04
20.1 | BASA | C97-BASA-ORSE- 12376 | DESINSTALAÇÃO DE AR CONDICIONADO TIPO SPLITS (9000 A 36000 BTUS)-CONDENSADORA, EVAPORADORAS E REDES FRIGORÍGENAS | UND | 33 | 7.53 | 20.19 | 22.47% | 9.22 | 24.72 | 304.26 | 815.76 | 1120.02 | 0 | 33 | 7.53 | 20.19
20.2 | SINAPI | 103288 | RASGO E CHUMBAMENTO EM ALVENARIA PARA TUBOS DE SPLIT PAREDE DE 9000 A 24000 BTUS/H. AF_11/2021 | UN | 22 | 6.22 | 11.42 | 22.47% | 7.61 | 13.98 | 167.42 | 307.56 | 474.98 | 0 | 22 | 6.22 | 11.42
20.3 | PINI | 19.104.000050.SER | Duto em chapa de aço galvanizada # 26 , com isolamento térmico espessura 38 mm | m² | 374 | 142.87 | 111.11 | 22.47% | 174.97 | 136.07 | 65438.78 | 50890.18 | 116328.96 | 0 | 374 | 142.87 | 111.11
20.4 | PINI | 19.104.000200.SER | Difusor direcional 1 via em alumínio anodizado, com registro e caixa plenum, 9" x 9" | un | 44 | 142.33 | 86.19 | 22.47% | 174.31 | 105.55 | 7669.64 | 4644.2 | 12313.84 | 0 | 44 | 142.33 | 86.19
20.5 | PINI | 19.104.000201.SER | Difusor direcional 2 vias em alumínio anodizado, com registro, sem caixa plenum, 18" x 6" | un | 44 | 144.17 | 110.67 | 22.47% | 176.56 | 135.53 | 7768.64 | 5963.32 | 13731.96 | 0 | 44 | 144.17 | 110.67
20.6 | PINI | 19.104.000300.SER | Veneziana para retorno de ar com lâminas fixas e registro, 60 x 40 cm | un | 55 | 179.05 | 120.67 | 22.47% | 219.28 | 147.78 | 12060.4 | 8127.9 | 20188.3 | 0 | 55 | 179.05 | 120.67
20.7 | PINI | 19.104.000301.SER | Veneziana para retorno de ar com lâminas fixas e registro, 70 x 30 cm | un | 55 | 191.75 | 120.67 | 22.47% | 234.83 | 147.78 | 12915.65 | 8127.9 | 21043.55 | 0 | 55 | 191.75 | 120.67
20.8 | PINI | 19.104.000302.SER | Veneziana para retorno de ar com lâminas fixas e registro, 70 x 40 cm | un | 55 | 220.47 | 120.67 | 22.47% | 270 | 147.78 | 14850 | 8127.9 | 22977.9 | 0 | 55 | 220.47 | 120.67
20.9 | BASA | C195 - BASA | Instalação completa de split de até 48.000 btu's, incluindo Ponto de gás e força | UND | 33 | 488.8 | 397.72 | 22.47% | 598.63 | 487.08 | 19754.79 | 16073.64 | 35828.43 | 0 | 33 | 488.8 | 397.72
20.10 | BASA | C196 -SEDOP-231084 | Fornecimento e Instalação de ponto de dreno para split, incluindo tubo e conexões em PVC e tubo de espuma em polietileno) | UND | 33 | 178.69 | 216.12 | 22.47% | 218.84 | 264.68 | 7221.72 | 8734.44 | 15956.16 | 0 | 33 | 178.69 | 216.12
20.11 | BASA | C215-SEDOP-231086 | Ponto de gás e força p/ split até 60.000 BTU's (10m) | UND | 33 | 2313.1 | 612.2 | 22.47% | 2832.85 | 749.76 | 93484.05 | 24742.08 | 118226.13 | 0 | 33 | 2313.1 | 612.2
20.12 | BASA | C189 - SEDOP-251027 | EXAUSTOR PARA RENOVAÇÃO DE AR EM AMBIENTES ATÉ 12 M2, ADAPTÁVEL A TUBOS DE Ø=150 MM, CAPACIDADE DE RENOVAÇÃO NOMINAL DE 280 M3/H | UND | 22 | 459.33 | 52.8 | 22.47% | 562.54 | 64.66 | 12375.88 | 1422.52 | 13798.4 | 0 | 22 | 459.33 | 52.8
20.13 | BASA | C305-BASA | Remanejamento de Unidade Condensadora de 36.000 a 48.000 BTU com acréscimo de tubulação de cobre, isolamento térmico, fita de proteção blackout, cabo de intertravamento, calços de borracha e cabo elétrico de força | UND | 22 | 2101.05 | 337.25 | 22.47% | 2573.15 | 413.03 | 56609.3 | 9086.66 | 65695.96 | 0 | 22 | 2101.05 | 337.25
20.14 | SINAPI | 103289 | TUBO EM COBRE FLEXÍVEL, DN 1/4", COM ISOLAMENTO, INSTALADO EM FORRO, PARA RAMAL DE ALIMENTAÇÃO DE AR CONDICIONADO, INCLUSO FIXADOR. AF_11/2021 | M | 110 | 31.91 | 3.59 | 22.47% | 39.08 | 4.39 | 4298.8 | 482.9 | 4781.7 | 0 | 110 | 31.91 | 3.59
20.15 | SINAPI | 103290 | TUBO EM COBRE FLEXÍVEL, DN 3/8", COM ISOLAMENTO, INSTALADO EM FORRO, PARA RAMAL DE ALIMENTAÇÃO DE AR CONDICIONADO, INCLUSO FIXADOR. AF_11/2021 | M | 110 | 54.59 | 4.07 | 22.47% | 66.85 | 4.98 | 7353.5 | 547.8 | 7901.3 | 0 | 110 | 54.59 | 4.07
20.16 | SINAPI | 103291 | TUBO EM COBRE FLEXÍVEL, DN 1/2", COM ISOLAMENTO, INSTALADO EM FORRO, PARA RAMAL DE ALIMENTAÇÃO DE AR CONDICIONADO, INCLUSO FIXADOR. AF_11/2021 | M | 110 | 68.16 | 4.45 | 22.47% | 83.47 | 5.44 | 9181.7 | 598.4 | 9780.1 | 0 | 110 | 68.16 | 4.45
20.17 | SINAPI | 103292 | TUBO EM COBRE FLEXÍVEL, DN 5/8", COM ISOLAMENTO, INSTALADO EM FORRO, PARA RAMAL DE ALIMENTAÇÃO DE AR CONDICIONADO, INCLUSO FIXADOR. AF_11/2021 | M | 110 | 83.04 | 4.85 | 22.47% | 101.69 | 5.93 | 11185.9 | 652.3 | 11838.2 | 0 | 110 | 83.04 | 4.85
20.18 | BASA | C286-BASA -SEDOP-230262 | PONTO ELÉTRICO P/AR CONDICIONADO(TUBUL., E FIAÇAO) | UND | 55 | 277.42 | 374.94 | 22.47% | 339.75 | 459.18 | 18686.25 | 25254.9 | 43941.15 | 0 | 55 | 277.42 | 374.94
21.0 | - | - | ADEQUAÇÃO DA APLICAÇÃO DA MARCA DO BANCO | - | 0 |  |  |  | 0 | 0 | 0 | 0 | 0 | 7362425.22
21.1 | - | - | NOVA FACHADA | - | 0 |  |  |  | 0 | 0 | 0 | 0 | 0 | 0
21.1.1 | BASA | C458-BASA-SINAPI-104598 | REVESTIMENTO CERÂMICO EM PORCELANATO, MODELO/LINHA: RODIN CORTEN, ACETINADO, CLASSE DE USO: FLC/WFA/WRC, RETIFICADO; ÁREAS INTERNA E EXTERNA, SUPERFÍCIE COM TEXTURA (ELIANE) | M2 | 330 | 331.89 | 32.4 | 22.47% | 406.46 | 39.68 | 134131.8 | 13094.4 | 147226.2 | 0 | 330 | 331.89 | 32.4
21.1.2 | BASA | C109-BASA | FORNECIMENTO E INSTALAÇÃO DE SUPORTE METÁLICO EM CHAPA DE AÇO Nº 18, COM 15X35CM DE BASE E 2,10M ALTURA, DOBRADA, INCLUINDO PINTURA E ADESIVAGEM | UND | 10 | 1658.14 | 138.05 | 22.47% | 2030.72 | 169.06 | 20307.2 | 1690.6 | 21997.8 | 0 | 10 | 1658.14 | 138.05
21.1.3 | BASA | C279-SEDOP-061458 | Painel em alumínio composto (acm) constituído por chapas de alumínio, pintadas em ambas as faces, e núcleo de polietileno, espessura total 3,00 mm, incluindo estrutura de fixação | M2 | 738.1 | 382.96 | 158.32 | 22.47% | 469.01 | 193.89 | 346176.28 | 143110.2 | 489286.48 | 0 | 738.1 | 382.96 | 158.32
21.1.4 | BASA | C408-BASA-ORSE-09718 | PELÍCULA ADESIVADA JATEADA COM DET BASA | M2 | 88 | 444.39 | 4.71 | 22.47% | 544.24 | 5.76 | 47893.12 | 506.88 | 48400 | 0 | 88 | 444.39 | 4.71
21.1.5 | BASA | C409-BASA | FORNECIMENTO E INSTALAÇÃO DE TOTEM METÁLICO 3,10M DE ALTURA, ESTRUTURA EM PERFIL TUBOLAR METÁLICA ACABAMENTO NATURAL, CHAPA METÁLICA DOBRADA, PINTURA NAS CORES PADRÃO DO BANCO, SÍMBOLO EM ACRÍLICO RECORTADO, FITAS EM LED, E MINI PLACA FOTOVOLTAICO. | UND | 11 | 11774.98 | 1423.23 | 22.47% | 14420.81 | 1743.02 | 158628.91 | 19173.22 | 177802.13 | 0 | 11 | 11774.98 | 1423.23
21.1.6 | BASA | C410-BASA | PLACA DA LOGOMARCA TIPO BANDEIRA EM ACM E ACRÍLICO DE 0,90X1,00X010M E LED INTERNO | UND | 11 | 3035.48 | 413.88 | 22.47% | 3717.55 | 506.87 | 40893.05 | 5575.57 | 46468.62 | 0 | 11 | 3035.48 | 413.88
21.1.7 | BASA | C411-BASA | LOGOMARCA DO BANCO VERTICAL PAREDE PARA FACHADA EM CHAPA METÁLICA LATERAL E ACRÍLICA DE 2,99X2,30X0,10M, COM A LOGO E AS PALAVRAS "BANCO DA AMAZONIA" EM LED DE ILUMINAÇÃO INTERNA | UND | 11 | 9015.03 | 119.91 | 22.47% | 11040.7 | 146.85 | 121447.7 | 1615.35 | 123063.05 | 0 | 11 | 9015.03 | 119.91
21.1.8 | BASA | C413-BASA | LOGOMARCA TIPO TESTEIRA (0,60X3,44x0,10M) VERTICAL PARA FACHADA EM CHAPA METÁLICA E ACRÍLICO, ILUMINAÇÃO INTERNA EM LED, COM AS LETRAS "BANCO DA AMAZÔNIA" E A LOGOMARCA TIPO "A" | UND | 11 | 6802.78 | 119.91 | 22.47% | 8331.36 | 146.85 | 91644.96 | 1615.35 | 93260.31 | 0 | 11 | 6802.78 | 119.91
21.1.9 | BASA | C414-BASA | GRAFISMO PARA FACHADA EM ADESIVO ORACAL DE RECORTE COR: LIME TREE GREEN COM APLICAÇÃO DE VERNIZ AUTOMOTIVO SOBRE O ADESIVO | M2 | 165 | 445.88 | 7.99 | 22.47% | 546.06 | 9.78 | 90099.9 | 1613.7 | 91713.6 | 0 | 165 | 445.88 | 7.99
21.1.10 | BASA | C415-BASA | Cachepot Floreira Jardineira Linear Em Metal de 0,60x0,10x0,13 pintado | UND | 22 | 311.69 | 24.33 | 22.47% | 381.72 | 29.79 | 8397.84 | 655.38 | 9053.22 | 0 | 22 | 311.69 | 24.33
21.1.11 | BASA | C423-BASA | PLACA DE HORÁRIO EM ADESIVO VINÍLICO 30X20CM TRANSPARENTE IMPRESSO, BASE DE BRANCO NAS LETRAS, ACABAMENTO REFILE | UND | 11 | 217.24 | 3.27 | 22.47% | 266.05 | 4 | 2926.55 | 44 | 2970.55 | 0 | 11 | 217.24 | 3.27
21.1.12 | BASA | C453-BASA-ORSE11904 | Letra Caixas Modelo: Acrilico 3mm, com bordas Variação: 3mm-Fixação Pino - Iluminação LED | M2 | 55 | 3503.55 | 39.97 | 22.47% | 4290.79 | 48.95 | 235993.45 | 2692.25 | 238685.7 | 0 | 55 | 3503.55 | 39.97
21.2 | - | - | CARENAGEM DOS CASH'S | - | 0 |  |  |  | 0 | 0 | 0 | 0 | 0 | 0
21.2.1 | SINAPI | 96369 | PAREDE COM SISTEMA EM CHAPAS DE GESSO PARA DRYWALL, USO INTERNO, COM DUAS FACES DUPLAS E ESTRUTURA METÁLICA COM GUIAS DUPLAS PARA PAREDES COM ÁREA LÍQUIDA MAIOR OU IGUAL A 6 M2, COM VÃOS. AF_07/2023_PS | M2 | 198 | 230.16 | 28.62 | 22.47% | 281.87 | 35.05 | 55810.26 | 6939.9 | 62750.16 | 0 | 198 | 230.16 | 28.62
21.2.2 | BASA | C426-BASA | PAINEL DO ATM EM ACRÍLICO CRISTAL DE 10MM COM ADESIVAGEM VINÍLICO IMPRESSO ACABAMENTO REFILE, TEXTOS INFORMATIVOS EM ADESIVO ACABAMENTO RECORTADO E PILADO COM MASCARA DE APLICAÇÃO, CONF. DET. BASA | M2 | 99 | 1300.34 | 19.98 | 22.47% | 1592.52 | 24.46 | 157659.48 | 2421.54 | 160081.02 | 0 | 99 | 1300.34 | 19.98
21.2.3 | BASA | C418-SINAPI-96364 | PAINEL ECORIPADO SLIM FREIJÓ COM 16,9CM DE LARGURA , INCLUINDO VIGAS E PARAFUSOS | M2 | 99 | 614.18 | 19.26 | 22.47% | 752.18 | 23.58 | 74465.82 | 2334.42 | 76800.24 | 0 | 99 | 614.18 | 19.26
21.2.4 | BASA | C427-BASA | DIVISÓRIAS DOS ATM EM CRÍLICO 0,50X1,10M VERDE NEON 10MM COM ADESIVAGEM VINÍLICO BRANCO APLICADO NAS DUAS FACES, CONF. DET BASA | UND | 33 | 1134.8 | 7.99 | 22.47% | 1389.78 | 9.78 | 45862.74 | 322.74 | 46185.48 | 0 | 33 | 1134.8 | 7.99
21.3 | - | - | SALÃO PRINCIPAL | - | 0 |  |  |  | 0 | 0 | 0 | 0 | 0 | 0
21.3.1 | BASA | C419-ORSE-04345 | Divisória em compensado naval 20mm, fixada sobre estrutura metálica | M2 | 2244 | 625.37 | 79.08 | 22.47% | 765.89 | 96.84 | 1718657.16 | 217308.96 | 1935966.12 | 0 | 2244 | 625.37 | 79.08
21.3.2 | PINI | 21.104.000040.SER | Forro de alumínio sistema linear múltiplo liso com bordas dobradas em ângulo reto com flush em "V" largura 8 cm | m² | 2321 | 262.95 | 17.24 | 22.47% | 322.03 | 21.11 | 747431.63 | 48996.31 | 796427.94 | 0 | 2321 | 262.95 | 17.24
21.3.3 | BASA | C420-BASA | PAINEL EM VEGETAÇÃO PRESERVADA COM MOLDURA EM MADEIRA DE LEI | M2 | 115.5 | 2134.89 | 23.72 | 22.47% | 2614.59 | 29.04 | 301985.14 | 3354.12 | 305339.26 | 0 | 115.5 | 2134.89 | 23.72
21.3.4 | BASA | C421-BASA | LOGOTIPO SOBRE VEGETAÇÃO DO BANCO VERTICAL EM CHAPA METÁLICA E ACRÍLICA DE 0,70X0,56 M, COM LED DE ILUMINAÇÃO INTERNA | UND | 11 | 3329.34 | 39.97 | 22.47% | 4077.44 | 48.95 | 44851.84 | 538.45 | 45390.29 | 0 | 11 | 3329.34 | 39.97
21.3.5 | BASA | C458-BASA-SINAPI-104598 | REVESTIMENTO CERÂMICO EM PORCELANATO, MODELO/LINHA: RODIN CORTEN, ACETINADO, CLASSE DE USO: FLC/WFA/WRC, RETIFICADO; ÁREAS INTERNA E EXTERNA, SUPERFÍCIE COM TEXTURA (ELIANE) | M2 | 165 | 331.89 | 32.4 | 22.47% | 406.46 | 39.68 | 67065.9 | 6547.2 | 73613.1 | 0 | 165 | 331.89 | 32.4
21.3.6 | BASA | C424-BASA | LETREIRO EM ACRÍLICO VERDE NEON 6MM COM IMPRESSÃO EM ADESIVO VINÍLICO APLICADO "SONHAR.MOVER.IMPACTAR." | UND | 11 | 5059.44 | 79.94 | 22.47% | 6196.29 | 97.9 | 68159.19 | 1076.9 | 69236.09 | 0 | 11 | 5059.44 | 79.94
21.3.7 | BASA | C425-BASA | JARDIM DECORATIVO INTERNO COM SEIXO DECORADO E PLANTAS EM VEGETAÇÃO PRESERVADA | M2 | 44 | 1643.65 | 11.79 | 22.47% | 2012.97 | 14.43 | 88570.68 | 634.92 | 89205.6 | 0 | 44 | 1643.65 | 11.79
21.3.8 | BASA | C428-BASA | PLACA DE POSTO DE ATENDIMENTO TESTEIRA 0,30X0,50M EM ACRÍLICO VERDE NEON 6MM COM ADESIVAGEM VINÍLICO NA FACE FRONTAL , CONF. DET BASA | UND | 77 | 792.92 | 4.71 | 22.47% | 971.08 | 5.76 | 74773.16 | 443.52 | 75216.68 | 0 | 77 | 792.92 | 4.71
21.3.9 | BASA | C429-BASA | PLACA DE POSTO DE ATENDIMENTO TESTEIRA PREFERENCIAL 0,80X0,50M EM ACRÍLICO VERDE NEON 6MM COM ADESIVAGEM VINÍLICO NA FACE FRONTAL , CONF. DET BASA | UND | 11 | 1864.84 | 4.71 | 22.47% | 2283.86 | 5.76 | 25122.46 | 63.36 | 25185.82 | 0 | 11 | 1864.84 | 4.71
21.3.10 | BASA | C430-BASA | DIVISÓRIA DE MESA DE ATENDIMENTO E PREFERENCIAL1,00X0,45M ACRÍLICO VERDE NEON 10MM COM ADESIVAGEM VINÍLICO NA FACE FRONTAL , CONF. DET BASA | UND | 44 | 782.53 | 4.37 | 22.47% | 958.36 | 5.35 | 42167.84 | 235.4 | 42403.24 | 0 | 44 | 782.53 | 4.37
21.3.11 | BASA | C432-BASA | PLACA DE PORTA COMUM 0,40X0,15M EM ACRÍLICO VERDE NEON 6MM COM ADESIVAGEM VINÍLICO NA FACE FRONTAL , CONF. DET BASA | UND | 55 | 563.01 | 4.71 | 22.47% | 689.51 | 5.76 | 37923.05 | 316.8 | 38239.85 | 0 | 55 | 563.01 | 4.71
21.3.12 | BASA | C433-BASA | PLACA DIRECIONAL ESQUINA "SANITÁRIOS" 0,80X0,55M EM ACRÍLICO VERDE NEON 6MM COM ADESIVAGEM VINÍLICO NA FACE FRONTAL , CONF. DET BASA | UND | 11 | 2926.51 | 4.71 | 22.47% | 3584.09 | 5.76 | 39424.99 | 63.36 | 39488.35 | 0 | 11 | 2926.51 | 4.71
21.3.13 | BASA | C434-BASA | PLACA DIRECIONAL SIMPLES "CAIXAS" 0,40X0,55M EM ACRÍLICO VERDE NEON 6MM COM ADESIVAGEM VINÍLICO NA FACE FRONTAL , CONF. DET BASA | UND | 11 | 1032.76 | 4.71 | 22.47% | 1264.82 | 5.76 | 13913.02 | 63.36 | 13976.38 | 0 | 11 | 1032.76 | 4.71
21.3.14 | BASA | C435-BASA | PLACA TESTEIRA CAIXA 0,30X0,50M EM ACRÍLICO VERDE NEON 6MM COM ADESIVAGEM VINÍLICO NA FACE FRONTAL , CONF. DET BASA | UND | 11 | 691.13 | 4.71 | 22.47% | 846.42 | 5.76 | 9310.62 | 63.36 | 9373.98 | 0 | 11 | 691.13 | 4.71
21.3.15 | BASA | C436-BASA | DIVISÓRIA CAIXAS 0,40X1,30M EM ACRÍLICO VERDE NEON 10MM COM ADESIVAGEM VINÍLICO NAS DUAS FACES, CONF. DET BASA | UND | 33 | 975.62 | 6.56 | 22.47% | 1194.84 | 8.03 | 39429.72 | 264.99 | 39694.71 | 0 | 33 | 975.62 | 6.56
21.3.16 | BASA | C437-BASA | PLACA CAFÉ 0,25X0,25M EM ACRÍLICO VERDE NEON 6MM COM ADESIVAGEM VINÍLICO NA FACE FRONTAL , CONF. DET BASA | UND | 11 | 153.85 | 4.71 | 22.47% | 188.42 | 5.76 | 2072.62 | 63.36 | 2135.98 | 0 | 11 | 153.85 | 4.71
21.3.17 | BASA | C438-BASA | PLACA DE AVISOS GERAIS 0,26X0,15M EM ACRÍLICO VERDE NEON 6MM COM ADESIVAGEM VINÍLICO NA FACE FRONTAL , CONF. DET BASA | UND | 44 | 60.01 | 4.71 | 22.47% | 73.49 | 5.76 | 3233.56 | 253.44 | 3487 | 0 | 44 | 60.01 | 4.71
21.3.18 | BASA | C443-BASA | COMUNICAÇÃO SUSPENSA EM PAINEL ACRÍLICO 6MM COM IMPRESSÃO VINÍLICO APLICADO, CONF. DET. BASA | M2 | 11 | 2681.61 | 19.98 | 22.47% | 3284.16 | 24.46 | 36125.76 | 269.06 | 36394.82 | 0 | 11 | 2681.61 | 19.98
21.3.19 | BASA | C444-BASA | COMUNICAÇÃO SUSPENSA DE AVISO A4 EM PAINEIS EM ACRÍLICO 6MM COM IMPRESSÃO VINÍLICO APLICADO, CONF. DET. BASA | M2 | 11 | 1221.37 | 39.97 | 22.47% | 1495.81 | 48.95 | 16453.91 | 538.45 | 16992.36 | 0 | 11 | 1221.37 | 39.97
21.3.20 | BASA | C439-BASA | PAINEL LUMINOSO DE 1,12X0,60M, BACKLIGT, IMPRESSÃO EM CHAPA ACRÍLICO LEITOSO 6MM TRASNLÚCIDO, CONF. DET. BASA | UND | 11 | 3500.5 | 19.98 | 22.47% | 4287.06 | 24.46 | 47157.66 | 269.06 | 47426.72 | 0 | 11 | 3500.5 | 19.98
21.4 | - | - | SALA DE REUNIÃO | - | 0 |  |  |  | 0 | 0 | 0 | 0 | 0 | 0
21.4.1 | SINAPI | 102181 | INSTALAÇÃO DE VIDRO TEMPERADO, E = 10 MM, ENCAIXADO EM PERFIL U. AF_11/2025 | M2 | 165 | 651.3 | 45.57 | 22.47% | 797.64 | 55.8 | 131610.6 | 9207 | 140817.6 | 0 | 165 | 651.3 | 45.57
21.4.2 | SINAPI | 102184 | PORTA DE ABRIR COM MOLA HIDRÁULICA, EM VIDRO TEMPERADO, 90X210 CM, ESPESSURA 10 MM, INCLUSIVE ACESSÓRIOS. AF_11/2025 | UN | 11 | 2038.55 | 110.45 | 22.47% | 2496.61 | 135.26 | 27462.71 | 1487.86 | 28950.57 | 0 | 11 | 2038.55 | 110.45
21.4.3 | SINAPI | 96366 | PAREDE COM SISTEMA EM CHAPAS DE GESSO PARA DRYWALL, USO INTERNO, COM DUAS FACES DUPLAS E ESTRUTURA METÁLICA COM GUIAS SIMPLES, SEM VÃOS. AF_07/2023_PS | M2 | 165 | 180.01 | 21.86 | 22.47% | 220.45 | 26.77 | 36374.25 | 4417.05 | 40791.3 | 0 | 165 | 180.01 | 21.86
21.4.4 | BASA | C458-BASA-SINAPI-104598 | REVESTIMENTO CERÂMICO EM PORCELANATO, MODELO/LINHA: RODIN CORTEN, ACETINADO, CLASSE DE USO: FLC/WFA/WRC, RETIFICADO; ÁREAS INTERNA E EXTERNA, SUPERFÍCIE COM TEXTURA (ELIANE) | M2 | 192.5 | 331.89 | 32.4 | 22.47% | 406.46 | 39.68 | 78243.55 | 7638.4 | 85881.95 | 0 | 192.5 | 331.89 | 32.4
21.4.5 | BASA | C431-BASA | PLACA DE PORTA DE VIDRO 0,40X0,15M EM ACRÍLICO VERDE NEON 10MM COM ADESIVAGEM VINÍLICO NA FACE FRONTAL , COM ADESIVO IMPRESSO NO LADO INTERNO DO VIDRO NA MESMA POSIÇÃO, CONF. DET BASA | UND | 11 | 462.28 | 4.37 | 22.47% | 566.15 | 5.35 | 6227.65 | 58.85 | 6286.5 | 0 | 11 | 462.28 | 4.37
21.4.6 | BASA | C441-BASA | QUADRO SALA DE REUNIÃO DE 1,50X0,90M, BACKLIGT, IMPRESSÃO EM CHAPA ACRÍLICO LEITOSO 6MM TRASNLÚCIDO, CONF. DET BASA | UND | 11 | 4499.58 | 19.98 | 22.47% | 5510.63 | 24.46 | 60616.93 | 269.06 | 60885.99 | 0 | 11 | 4499.58 | 19.98
21.4.7 | BASA | C442-BASA | VEGETAÇÃO VERTICAL PRESERVADA | M2 | 165 | 2093.96 | 7.99 | 22.47% | 2564.47 | 9.78 | 423137.55 | 1613.7 | 424751.25 | 0 | 165 | 2093.96 | 7.99
21.4.8 | BASA | C445-BASA | FORNECIMENTO E INSTALAÇÃO DE PAINEL ACÚSTICO INOVAWALL, MATCH-LADY, CONF. DET BASA | M2 | 165 | 289.42 | 11.47 | 22.47% | 354.45 | 14.04 | 58484.25 | 2316.6 | 60800.85 | 0 | 165 | 289.42 | 11.47
21.4.9 | BASA | C408-BASA-ORSE-09718 | PELÍCULA ADESIVADA JATEADA COM DET BASA | M2 | 55 | 444.39 | 4.71 | 22.47% | 544.24 | 5.76 | 29933.2 | 316.8 | 30250 | 0 | 55 | 444.39 | 4.71
21.5 | - | - | SALA DA GERÊNCIA | - | 0 |  |  |  | 0 | 0 | 0 | 0 | 0 | 0
21.5.1 | SINAPI | 102181 | INSTALAÇÃO DE VIDRO TEMPERADO, E = 10 MM, ENCAIXADO EM PERFIL U. AF_11/2025 | M2 | 198 | 651.3 | 45.57 | 22.47% | 797.64 | 55.8 | 157932.72 | 11048.4 | 168981.12 | 0 | 198 | 651.3 | 45.57
21.5.2 | SINAPI | 102184 | PORTA DE ABRIR COM MOLA HIDRÁULICA, EM VIDRO TEMPERADO, 90X210 CM, ESPESSURA 10 MM, INCLUSIVE ACESSÓRIOS. AF_11/2025 | UN | 11 | 2038.55 | 110.45 | 22.47% | 2496.61 | 135.26 | 27462.71 | 1487.86 | 28950.57 | 0 | 11 | 2038.55 | 110.45
21.5.3 | BASA | C458-BASA-SINAPI-104598 | REVESTIMENTO CERÂMICO EM PORCELANATO, MODELO/LINHA: RODIN CORTEN, ACETINADO, CLASSE DE USO: FLC/WFA/WRC, RETIFICADO; ÁREAS INTERNA E EXTERNA, SUPERFÍCIE COM TEXTURA (ELIANE) | M2 | 198 | 331.89 | 32.4 | 22.47% | 406.46 | 39.68 | 80479.08 | 7856.64 | 88335.72 | 0 | 198 | 331.89 | 32.4
21.5.4 | BASA | C431-BASA | PLACA DE PORTA DE VIDRO 0,40X0,15M EM ACRÍLICO VERDE NEON 10MM COM ADESIVAGEM VINÍLICO NA FACE FRONTAL , COM ADESIVO IMPRESSO NO LADO INTERNO DO VIDRO NA MESMA POSIÇÃO, CONF. DET BASA | UND | 11 | 462.28 | 4.37 | 22.47% | 566.15 | 5.35 | 6227.65 | 58.85 | 6286.5 | 0 | 11 | 462.28 | 4.37
21.5.5 | BASA | C121-BASA | PLACA DE MESA (20 X 5) CM, " GERENTE" E "GERENTE ADJUNTO" EM ACRÍLICO 5MM | UND | 11 | 64.39 | 0 | 22.47% | 78.85 | 0 | 867.35 | 0 | 867.35 | 0 | 11 | 64.39 | 0
21.5.6 | BASA | C442-BASA | VEGETAÇÃO VERTICAL PRESERVADA | M2 | 198 | 2093.96 | 7.99 | 22.47% | 2564.47 | 9.78 | 507765.06 | 1936.44 | 509701.5 | 0 | 198 | 2093.96 | 7.99
21.5.7 | BASA | C445-BASA | FORNECIMENTO E INSTALAÇÃO DE PAINEL ACÚSTICO INOVAWALL, MATCH-LADY, CONF. DET BASA | M2 | 165 | 289.42 | 11.47 | 22.47% | 354.45 | 14.04 | 58484.25 | 2316.6 | 60800.85 | 0 | 165 | 289.42 | 11.47
21.5.8 | BASA | C440-BASA | LOGOTIPO DE PAREDE 0,74X0,60CM EM ACRÍLICO NEON 6MM CM IMPRESSÃO VINÍLICO APLICADO SOBRE ACRÍLICO, CONF. DET. BASA | UND | 11 | 3318.83 | 11.99 | 22.47% | 4064.57 | 14.68 | 44710.27 | 161.48 | 44871.75 | 0 | 11 | 3318.83 | 11.99
21.5.9 | BASA | C408-BASA-ORSE-09718 | PELÍCULA ADESIVADA JATEADA COM DET BASA | M2 | 60.5 | 444.39 | 4.71 | 22.47% | 544.24 | 5.76 | 32926.52 | 348.48 | 33275 | 0 | 60.5 | 444.39 | 4.71
22.0 | - | - | MÁQUINAS E EQUIPAMENTOS | - | 0 |  |  |  | 0 | 0 | 0 | 0 | 0 | 1164573.51
22.1 | SINAPI | 103247 | AR CONDICIONADO SPLIT INVERTER, HI-WALL (PAREDE), 12000 BTU/H, CICLO FRIO - FORNECIMENTO E INSTALAÇÃO. AF_11/2021_PE | UN | 22 | 2792.17 | 99.77 | 16.5% | 3252.87 | 116.23 | 71563.14 | 2557.06 | 74120.2 | 0 | 22 | 2792.17 | 99.77
22.2 | SINAPI | 103250 | AR CONDICIONADO SPLIT INVERTER, HI-WALL (PAREDE), 18000 BTU/H, CICLO FRIO - FORNECIMENTO E INSTALAÇÃO. AF_11/2021_PE | UN | 22 | 4100.17 | 107.72 | 16.5% | 4776.69 | 125.49 | 105087.18 | 2760.78 | 107847.96 | 0 | 22 | 4100.17 | 107.72
22.3 | SINAPI | 103253 | AR CONDICIONADO SPLIT INVERTER, HI-WALL (PAREDE), 24000 BTU/H, CICLO FRIO - FORNECIMENTO E INSTALAÇÃO. AF_11/2021_PE | UN | 22 | 5629.53 | 112.54 | 16.5% | 6558.4 | 131.1 | 144284.8 | 2884.2 | 147169 | 0 | 22 | 5629.53 | 112.54
22.4 | SINAPI | 103244 | AR CONDICIONADO SPLIT INVERTER, HI-WALL (PAREDE), 9000 BTU/H, CICLO FRIO - FORNECIMENTO E INSTALAÇÃO. AF_11/2021_PE | UN | 22 | 2504.23 | 99.73 | 16.5% | 2917.42 | 116.18 | 64183.24 | 2555.96 | 66739.2 | 0 | 22 | 2504.23 | 99.73
22.5 | SINAPI | 103261 | AR CONDICIONADO SPLIT INVERTER, PISO TETO, 36000 BTU/H, CICLO FRIO - FORNECIMENTO E INSTALAÇÃO. AF_11/2021_PSE | UN | 11 | 13277.72 | 187.16 | 16.5% | 15468.54 | 218.04 | 170153.94 | 2398.44 | 172552.38 | 0 | 11 | 13277.72 | 187.16
22.6 | SINAPI | 103277 | AR CONDICIONADO SPLITÃO 10 TR - FORNECIMENTO E INSTALAÇÃO. AF_11/2021_PE | UN | 4 | 27959.61 | 336.72 | 16.5% | 32572.94 | 392.27 | 130291.76 | 1569.08 | 131860.84 | 0 | 4 | 27959.61 | 336.72
22.7 | SINAPI | 103278 | AR CONDICIONADO SPLITÃO 15 TR - FORNECIMENTO E INSTALAÇÃO. AF_11/2021_PE | UN | 11 | 35885.56 | 344.18 | 16.5% | 41806.67 | 400.96 | 459873.37 | 4410.56 | 464283.93 | 0 | 11 | 35885.56 | 344.18
23.0 | - | - | SERVIÇOS DIVERSOS | - | 0 |  |  |  | 0 | 0 | 0 | 0 | 0 | 439148.63
23.1 | BASA | C132-BASA | BASE EM CONCRETO ARMADO PARA TOTEM EXTERNO DE 90X50X40CM | UND | 10 | 230.45 | 150.54 | 22.47% | 282.23 | 184.36 | 2822.3 | 1843.6 | 4665.9 | 0 | 10 | 230.45 | 150.54
23.2 | BASA | C86-BASA | FORNECIMENTO E INSTALAÇÃO DE PERSIANA VERTICAL EM PVC, 9CM , BRANCO GELO | M2 | 330 | 220.16 | 65.15 | 22.47% | 269.62 | 79.78 | 88974.6 | 26327.4 | 115302 | 0 | 330 | 220.16 | 65.15
23.3 | BASA | C297-BASA | REMOÇÃO E REINSTALAÇÃO DE PERSIANAS | UND | 550 | 3.73 | 8.19 | 22.47% | 4.56 | 10.03 | 2508 | 5516.5 | 8024.5 | 0 | 550 | 3.73 | 8.19
23.4 | BASA | C166-BASA | REMANEJAMENTO E REINSTALAÇÃO DE CASH'S | UND | 33 | 29.84 | 65.56 | 22.47% | 36.54 | 80.29 | 1205.82 | 2649.57 | 3855.39 | 0 | 33 | 29.84 | 65.56
23.5 | BASA | C175-BASA | DESMONTAGEM E MONTAGEM DA PGDM (PORTA DETECTORA DE METAIS) | UND | 11 | 7028.46 | 1468.12 | 22.47% | 8607.75 | 1798 | 94685.25 | 19778 | 114463.25 | 0 | 11 | 7028.46 | 1468.12
23.6 | BASA | C338-BASA | REMOÇÃO DE PGDM, INCLUSIVE DESMONTAGEM E EMBALAGEM | UND | 11 | 6742.13 | 616.92 | 22.47% | 8257.08 | 755.54 | 90827.88 | 8310.94 | 99138.82 | 0 | 11 | 6742.13 | 616.92
23.7 | BASA | C55-BASA | DESMONTAGEM E MONTAGEM DE ESTAÇÃO DE TRABALHO E BATERIA DOS CAIXAS | UND | 220 | 18.32 | 51.19 | 22.47% | 22.43 | 62.69 | 4934.6 | 13791.8 | 18726.4 | 0 | 220 | 18.32 | 51.19
23.8 | BASA | C238-BASA | INSTALAÇÃO DE TV, PAINEL DE SENHA E PLACAS E PAREDES | UND | 22 | 5.58 | 4.09 | 22.47% | 6.83 | 5 | 150.26 | 110 | 260.26 | 0 | 22 | 5.58 | 4.09
23.9 | BASA | C43-BASA | FORNECIMENTO E INSTALAÇÃO DE CAIXA COLETORA DE OBJETOS, COM ANTIFURTO EM ACRÍLICO INCOLOR E TRANSPARENTE DE 6MM DE ESPEC. DE 40 X 30CM, | UND | 11 | 931.49 | 3.27 | 22.47% | 1140.79 | 4 | 12548.69 | 44 | 12592.69 | 0 | 11 | 931.49 | 3.27
23.10 | BASA | C101-BASA | DESMONTAGEM DE ESTANTE DE AÇO COM PRATELEIRA | UND | 110 | 3.53 | 10.23 | 22.47% | 4.32 | 12.52 | 475.2 | 1377.2 | 1852.4 | 0 | 110 | 3.53 | 10.23
23.11 | BASA | C102-BASA | DESMONTAGEM DE ARQUIVO DESLIZANTE DE DE AÇO DE 6 FACES DE APROX. 1,20X3,35X2,20M | UND | 11 | 0 | 260 | 22.47% | 0 | 318.42 | 0 | 3502.62 | 3502.62 | 0 | 11 | 0 | 260
23.12 | BASA | C363-BASA | MONTAGEM DE ARQUIVO DESLIZANTE DE DE AÇO DE 6 FACES DE APROX. 1,20X3,35X2,20M | UND | 11 | 0 | 516.83 | 22.47% | 0 | 632.96 | 0 | 6962.56 | 6962.56 | 0 | 11 | 0 | 516.83
23.13 | BASA | C301-BASA | DESMONTAGEM E MONTAGEM DE ARQUIVO DE AÇO DESLIZANTES DE 8 FACES ( APROX 4,19X1,20X2,20M) | UND | 11 | 0 | 779.3 | 22.47% | 0 | 954.4 | 0 | 10498.4 | 10498.4 | 0 | 11 | 0 | 779.3
23.14 | BASA | C364-BASA | DESMONTAGEM DE ARQUIVO DE AÇO DESLIZANTES DE 8 FACES ( APROX 4,19X1,20X2,20M) | UND | 11 | 339.54 | 0 | 22.47% | 415.83 | 0 | 4574.13 | 0 | 4574.13 | 0 | 11 | 339.54 | 0
23.15 | BASA | C365-BASA | MONTAGEM DE ARQUIVO DE AÇO DESLIZANTES DE 8 FACES ( APROX 4,19X1,20X2,20M) | UND | 11 | 0 | 667.87 | 22.47% | 0 | 817.94 | 0 | 8997.34 | 8997.34 | 0 | 11 | 0 | 667.87
23.16 | BASA | C108-BASA-ORSE- 01778 | FORNECIMENTO E INSTALAÇÃO DE MOLA AÉREA PARA PORTA | UND | 22 | 262.03 | 23.19 | 22.47% | 320.9 | 28.4 | 7059.8 | 624.8 | 7684.6 | 0 | 22 | 262.03 | 23.19
23.17 | BASA | C255-SINAPI-86890 | INSTALAÇÃO DE MOLA AÉREA EM PORTA EXISTENTE | UND | 22 | 7.37 | 19.79 | 22.47% | 9.02 | 24.23 | 198.44 | 533.06 | 731.5 | 0 | 22 | 7.37 | 19.79
23.18 | PINI | 22.136.000145.SER | Faixa antiderrapante para degrau em granito - faixa apicoada | m | 55 | 16.99 | 2.53 | 22.47% | 20.8 | 3.09 | 1144 | 169.95 | 1313.95 | 0 | 55 | 16.99 | 2.53
23.19 | BASA | C117-BASA-ORSE-02228 | FITA ADESIVA ANTIDERRAPANTE PARA DEGRAUS DE ESCADA OU RAMPAS | M | 55 | 9.59 | 1.31 | 22.47% | 11.74 | 1.6 | 645.7 | 88 | 733.7 | 0 | 55 | 9.59 | 1.31
23.20 | BASA | C192 - BASA | Tela metálica para fechamento de abertura da cobertura | M² | 55 | 32.49 | 7.99 | 22.47% | 39.79 | 9.78 | 2188.45 | 537.9 | 2726.35 | 0 | 55 | 32.49 | 7.99
23.21 | PINI | 30.147.000055.SER | Preparo e substituição de terra para plantio | m³ | 22 | 362.97 | 20.24 | 22.47% | 444.52 | 24.78 | 9779.44 | 545.16 | 10324.6 | 0 | 22 | 362.97 | 20.24
23.22 | PINI | 30.147.000223.SER | Arbusto murta de cheiro com altura 0,5 a 0,7 m; em cava de 60 x 60 x 60 cm | un | 33 | 51.85 | 3.02 | 22.47% | 63.5 | 3.69 | 2095.5 | 121.77 | 2217.27 | 0 | 33 | 51.85 | 3.02
24.0 | - | - | SERVIÇOS FINAIS | - | 0 |  |  |  | 0 | 0 | 0 | 0 | 0 | 446399.96
24.1 | PINI | 32.109.000200.SER | Limpeza geral da edificação - somente mão de obra | m² | 4400 | 0 | 8.85 | 22.47% | 0 | 10.83 | 0 | 47652 | 47652 | 0 | 4400 | 0 | 8.85
24.2 | BASA | C60-BASA | LIMPEZA E HIGIENIZAÇÃO DA CAIXA D'AGUA EM CONCRETO | UND | 11 | 266 | 0 | 22.47% | 325.77 | 0 | 3583.47 | 0 | 3583.47 | 0 | 11 | 266 | 0
24.3 | SINAPI | 99814 | LIMPEZA DE SUPERFÍCIE PISO OU PAREDE COM JATO DE ALTA PRESSÃO. AF_10/2025 | M2 | 11 | 0.56 | 1.12 | 22.47% | 0.68 | 1.37 | 7.48 | 15.07 | 22.55 | 0 | 11 | 0.56 | 1.12
24.4 | SINAPI | 98524 | LIMPEZA MANUAL DE VEGETAÇÃO EM TERRENO COM ENXADA. AF_03/2024 | M2 | 11 | 1.59 | 3.49 | 22.47% | 1.94 | 4.27 | 21.34 | 46.97 | 68.31 | 0 | 11 | 1.59 | 3.49
24.5 | SINAPI | 98531 | CORTE RASO E RECORTE DE ÁRVORE COM DIÂMETRO DE TRONCO MAIOR OU IGUAL A 0,60 M. AF_03/2024 | UN | 11 | 211.44 | 197.69 | 22.47% | 258.95 | 242.11 | 2848.45 | 2663.21 | 5511.66 | 0 | 11 | 211.44 | 197.69
24.6 | SINAPI | 99805 | LIMPEZA DE PISO CERÂMICO OU COM PEDRAS RÚSTICAS UTILIZANDO ÁCIDO MURIÁTICO. AF_10/2025_PS | M2 | 4400 | 4.11 | 7.42 | 22.47% | 5.03 | 9.08 | 22132 | 39952 | 62084 | 0 | 4400 | 4.11 | 7.42
24.7 | SINAPI | 99802 | LIMPEZA DE PISO CERÂMICO OU PORCELANATO COM VASSOURA A SECO. AF_10/2025 | M2 | 4400 | 0.18 | 0.37 | 22.47% | 0.22 | 0.45 | 968 | 1980 | 2948 | 0 | 4400 | 0.18 | 0.37
24.8 | SINAPI | 99803 | LIMPEZA DE PISO CERÂMICO OU PORCELANATO COM PANO ÚMIDO. AF_10/2025_PS | M2 | 550 | 1.32 | 2.86 | 22.47% | 1.61 | 3.5 | 885.5 | 1925 | 2810.5 | 0 | 550 | 1.32 | 2.86
24.9 | SINAPI | 99810 | LIMPEZA DE PISO CERÂMICO/ PORCELANATO/ MÁRMORE/ GRANITO UTILIZANDO DETERGENTE NEUTRO E ESCOVAÇÃO MANUAL. AF_10/2025_PS | M2 | 4400 | 2.18 | 4.61 | 22.47% | 2.66 | 5.64 | 11704 | 24816 | 36520 | 0 | 4400 | 2.18 | 4.61
24.10 | SINAPI | 99806 | LIMPEZA DE REVESTIMENTO CERÂMICO EM PAREDE COM PANO ÚMIDO. AF_10/2025_PS | M2 | 4400 | 0.94 | 2.09 | 22.47% | 1.15 | 2.55 | 5060 | 11220 | 16280 | 0 | 4400 | 0.94 | 2.09
24.11 | BASA | C90-BASA | LIMPEZA DE VIDRO | M2 | 550 | 5.47 | 9.83 | 22.47% | 6.69 | 12.03 | 3679.5 | 6616.5 | 10296 | 0 | 550 | 5.47 | 9.83
24.12 | SINAPI | 99823 | LIMPEZA DE PORTA INTEIRAMENTE DE VIDRO. AF_10/2025_PS | M2 | 4400 | 1.29 | 1.26 | 22.47% | 1.57 | 1.54 | 6908 | 6776 | 13684 | 0 | 4400 | 1.29 | 1.26
24.13 | SINAPI | 99821 | LIMPEZA DE JANELA DE VIDRO COM CAIXILHO EM AÇO/ALUMÍNIO/PVC. AF_10/2025_PS | M2 | 550 | 2.84 | 2.17 | 22.47% | 3.47 | 2.65 | 1908.5 | 1457.5 | 3366 | 0 | 550 | 2.84 | 2.17
24.14 | SINAPI | 99826 | LIMPEZA DE FORRO REMOVÍVEL COM PANO ÚMIDO. AF_10/2025_PS | M2 | 550 | 0.54 | 1.15 | 22.47% | 0.66 | 1.4 | 363 | 770 | 1133 | 0 | 550 | 0.54 | 1.15
24.15 | SINAPI | 99822 | LIMPEZA DE PORTA DE MADEIRA. AF_10/2025_PS | M2 | 72.6 | 0.35 | 0.75 | 22.47% | 0.42 | 0.91 | 30.49 | 66.06 | 96.55 | 0 | 72.6 | 0.35 | 0.75
24.16 | SINAPI | 99825 | LIMPEZA DE PORTA DE VIDRO COM CAIXILHO EM AÇO/ ALUMÍNIO/ PVC. AF_10/2025_PS | M2 | 24.2 | 2.56 | 2.25 | 22.47% | 3.13 | 2.75 | 75.74 | 66.55 | 142.29 | 0 | 24.2 | 2.56 | 2.25
24.17 | SINAPI | 99824 | LIMPEZA DE PORTA EM AÇO/ALUMÍNIO. AF_10/2025_PS | M2 | 72.6 | 1.35 | 1.53 | 22.47% | 1.65 | 1.87 | 119.79 | 135.76 | 255.55 | 0 | 72.6 | 1.35 | 1.53
24.18 | SINAPI | 99811 | LIMPEZA DE CONTRAPISO COM VASSOURA A SECO. AF_10/2025 | M2 | 550 | 0.22 | 0.46 | 22.47% | 0.26 | 0.56 | 143 | 308 | 451 | 0 | 550 | 0.22 | 0.46
24.19 | SINAPI | 99805 | LIMPEZA DE PISO CERÂMICO OU COM PEDRAS RÚSTICAS UTILIZANDO ÁCIDO MURIÁTICO. AF_10/2025_PS | M2 | 4400 | 4.11 | 7.42 | 22.47% | 5.03 | 9.08 | 22132 | 39952 | 62084 | 0 | 4400 | 4.11 | 7.42
24.20 | BASA | C61-BASA | DESMOBILIZAÇÃO (PEQUENA DISTÂNCIA) | UND | 11 | 920.91 | 221.33 | 22.47% | 1127.83 | 271.06 | 12406.13 | 2981.66 | 15387.79 | 0 | 11 | 920.91 | 221.33
24.21 | BASA | C360-BASA | DESMOBILIZAÇÃO (MÉDIA DISTÃNCIA) | UND | 11 | 2302.47 | 327.55 | 22.47% | 2819.83 | 401.15 | 31018.13 | 4412.65 | 35430.78 | 0 | 11 | 2302.47 | 327.55
24.22 | BASA | C361-BASA | DESMOBILIZAÇÃO (GRANDE DISTÂNCIA) | UND | 11 | 8405.87 | 991.06 | 22.47% | 10294.66 | 1213.75 | 113241.26 | 13351.25 | 126592.51 | 0 | 11 | 8405.87 | 991.06
[11 empty] | 0 | 0 | 0 | 0
0
0
[7 empty] | TOTAL C/ BDI |  |  |  | 20526587.07 | 5973603.99 | 26500191.06 | 26500191.06

## OrçGeral-AM
[7 empty] | BDI |  |  |  |  | REGIÃO | AM
GESES - Gerência Executiva de Operações de Serviços, Patrimônio e Suprimentos | [6 empty] | SERVIÇOS / OBRA: | 22.47% |  |  |  | DATA | 2026-04-23
COMAP - Coordenadoria de Manutenção Patrimonial e Predial | [6 empty] | EQUIPAMENTOS : | 16.5% |  |  |  | LEIS SOCIAIS | 114.2%
|  |  | Orçamento Sintético Global | ANEXO I-B | [7 empty] | valor global | 34212915.52
| OBRA : | AGENCIAS DO BANCO DA AMAZÔNIA
| ORÇAMENTO : | Serviços comuns de engenharia para manutenção básica, adequação de layout e aplicação da nova marca dos imóveis de interesse do Banco da Amazônia S/A
| LOCAL : | ESTADO DO AMAZONAS | [12 empty] | ALUGADA | 8
| BASE: | SINAPI | (SEM DESONERAÇÃO) | 03/2026 | COMP. BASA |  | 2026-02-01 | [7 empty] | PROPRIA | 6
|  |  | PINI | OUT-2025 | SEOP-PA |  | 2026-03-01 | [7 empty] | TOTAL | 14
[6 empty] | PREÇO(R$) UNIT |  | BDI | PREÇO(R$) UNIT C/ BDI |  | PREÇO TOTAL C/ BDI (R$)
ITEM | BASE | CÓDIGO | DESCRIÇÃO | UNID | QUANT. | MAT. (R$) | M.O. (R$) |  | MAT. (R$) | M.O. (R$) | MAT. (R$) | M.O. (R$) | PREÇO TOTAL (R$) | TOTAL POR ITEM (R$)
1.0 | - | - | SERVIÇOS GERAIS | - | [8 empty] | - | 2004288.56
1.1 | BASA | C04-BB-SEDOP-011170 | DESPESAS LEGAIS ACIMA DE R$ 15.000,00 (CREA E PREFEITURA) | VB | 14 | 1083.29 | 0 | 22.47% | 1326.7 | 0 | 18573.8 | 0 | 18573.8 | 0 | 14 | 1083.29 | 0
1.2 | BASA | C317-BB | DESPESAS LEGAIS ATÉ DE R$ 15.000,00 (CREA E PREFEITURA) | UND | 14 | 881.17 | 0 | 22.47% | 1079.16 | 0 | 15108.24 | 0 | 15108.24 | 0 | 14 | 881.17 | 0
1.3 | BASA | C315-BB | ART / RRT- ANOTAÇÃO DE RESPONSABILIDADE TÉCNICA / REGISTRO DE RESPONSABILIDADE TÉCNICA PARA EXECUÇÃO DE OBRA OU SERVIÇO ACIMA DE R$ 15.000,00 | UND | 14 | 325.76 | 0 | 22.47% | 398.95 | 0 | 5585.3 | 0 | 5585.3 | 0 | 14 | 325.76 | 0
1.4 | BASA | C319-BASA-SINAPI | ADMINISTRAÇÃO DIRETA (NO LOCAL) DE OBRA OU SERVIÇO DE ENGENHARIA - ENGENHEIRO OU ARQUITETO RESIDENTE, COM CARGA HORÁRIA SEMANAL MÍNIMA DE QUARENTA E QUATRO (44) HORAS | MÊS | 14 | 448.8 | 24895.2 | 22.47% | 549.64 | 30489.15 | 7694.96 | 426848.1 | 434543.06 | 0 | 14 | 448.8 | 24895.2
1.5 | BASA | C320-BASA-SINAPI | ADMINISTRAÇÃO DIRETA (NO LOCAL) DE OBRA OU SERVIÇO DE ENGENHARIA - MESTRE DE OBRA, COM CARGA HORÁRIA SEMANAL MÍNIMA DE QUARENTA E QUATRO (44) HORAS | MÊS | 28 | 612.47 | 9447.68 | 22.47% | 750.09 | 11570.57 | 21002.52 | 323975.96 | 344978.48 | 0 | 28 | 612.47 | 9447.68
1.6 | BASA | C01-BASA | ADMINISTRAÇÃO DIRETA (NO LOCAL) DE OBRA OU SERVIÇO DE ENGENHARIA DE PEQUENO PORTE - ENCARREGADO DE OBRA E PROFISSIONAL COM FORMAÇÃO EM ENGENHARIA OU ARQUITETURA | MÊS | 28 | 671.06 | 9249.81 | 22.47% | 821.84 | 11328.24 | 23011.52 | 317190.72 | 340202.24 | 0 | 28 | 671.06 | 9249.81
1.7 | BASA | C78-BASA | Projeto Arquitetônico de Aprovação | M2 | 5600 | 0 | 27.5 | 22.47% | 0 | 33.67 | 0 | 188552 | 188552 | 0 | 5600 | 0 | 27.5
1.8 | BASA | C79-BASA | Projeto de Instalações Hidráulicas, Sanitárias e Pluviais | M2 | 5600 | 0 | 3.6 | 22.47% | 0 | 4.4 | 0 | 24640 | 24640 | 0 | 5600 | 0 | 3.6
1.9 | BASA | C82-BASA | PROJETO DE INSTALAÇÕES ELÉTRICAS DE BAIXA TENSÃO | M2 | 5600 | 0 | 8.5 | 22.47% | 0 | 10.4 | 0 | 58240 | 58240 | 0 | 5600 | 0 | 8.5
1.10 | BASA | C83-BASA | PROJETO DE INSTALAÇÕES DE SISTEMA DE CLIMATIZAÇÃO E RENOVAÇÃO DE AR | M2 | 5600 | 0 | 5 | 22.47% | 0 | 6.12 | 0 | 34272 | 34272 | 0 | 5600 | 0 | 5
1.11 | BASA | C84-BASA | PROJETO DE INSTALAÇÕES DE COMBATE A INCÊNDIO E PÂNICO | M2 | 5600 | 0 | 5.5 | 22.47% | 0 | 6.73 | 0 | 37688 | 37688 | 0 | 5600 | 0 | 5.5
1.12 | SINAPI | 90769 | ARQUITETO DE OBRA PLENO COM ENCARGOS COMPLEMENTARES | H | 700 | 2.54 | 145.98 | 22.47% | 3.11 | 178.78 | 2177 | 125146 | 127323 | 0 | 700 | 2.54 | 145.98
1.13 | SINAPI | 90778 | ENGENHEIRO CIVIL DE OBRA PLENO COM ENCARGOS COMPLEMENTARES | H | 700 | 2.54 | 148.21 | 22.47% | 3.11 | 181.51 | 2177 | 127057 | 129234 | 0 | 700 | 2.55 | 148.21
1.14 | BASA | C318-BASA-SINAPI | TÉCNICO DE SEGURANÇA DO TRABALHO, COM CARGA HORÁRIA SEMANAL MÍNIMA DE SEIS (06) HORAS | MÊS | 10 | 65.76 | 2175.12 | 22.47% | 80.53 | 2663.86 | 805.3 | 26638.6 | 27443.9 | 0 | 10 | 65.76 | 2175.12
1.15 | BASA | C02-BASA | MOBILIZAÇÃO - (PEQUENA DISTÂNCIA) | UND | 14 | 875.05 | 325.91 | 22.47% | 1071.67 | 399.14 | 15003.38 | 5587.96 | 20591.34 | 0 | 14 | 875.05 | 325.91
1.16 | BASA | C323-BASA | MOBILIZAÇÃO - (MÉDIA DISTÂNCIA - ATÉ 30KM) | UND | 14 | 1645.54 | 508.45 | 22.47% | 2015.29 | 622.69 | 28214.06 | 8717.66 | 36931.72 | 0 | 14 | 1645.54 | 508.45
1.17 | BASA | C324-BASA | MOBILIZAÇÃO - (GRANDE DISTÂNCIA -ACIMA DE 30KM) | UND | 14 | 7916.44 | 1437.55 | 22.47% | 9695.26 | 1760.56 | 135733.64 | 24647.84 | 160381.48 | 0 | 14 | 7916.44 | 1437.55
2.0 | - | - | SERVIÇOS PRELIMINARES | - | 0 |  |  |  | 0 | 0 | 0 | 0 | 0 | 234750.18
2.1 | SINAPI | 103689 | FORNECIMENTO E INSTALAÇÃO DE PLACA DE OBRA COM CHAPA GALVANIZADA E ESTRUTURA DE MADEIRA. AF_03/2022_PS | M2 | 21 | 468.01 | 31.25 | 22.47% | 573.17 | 38.27 | 12036.57 | 803.67 | 12840.24 | 0 | 21 | 468.01 | 31.25
2.2 | BASA | C91-SINAPI-10527 | LOCACAO DE ANDAIME METALICO TUBULAR DE ENCAIXE, TIPO DE TORRE, CADA PAINEL COM LARGURA DE 1 ATE 1,5 M E ALTURA DE *1,00* M, INCLUINDO DIAGONAL, BARRAS DE LIGACAO, SAPATAS OU RODIZIOS E DEMAIS ITENS NECESSARIOS A MONTAGEM (NAO INCLUI INSTALACAO) | MXMES | 420 | 35.2 | 0 | 22.47% | 43.1 | 0 | 18102 | 0 | 18102 | 0 | 420 | 35.2 | 0
2.3 | SINAPI | 97063 | MONTAGEM E DESMONTAGEM DE ANDAIME MODULAR FACHADEIRO, COM PISO METÁLICO, PARA EDIFÍCIOS COM MULTIPLOS PAVIMENTOS (EXCLUSIVE ANDAIME E LIMPEZA). AF_03/2024 | M2 | 1008 | 7.48 | 15.84 | 22.47% | 9.16 | 19.39 | 9233.28 | 19545.12 | 28778.4 | 0 | 1008 | 7.48 | 15.84
2.4 | SINAPI | 100981 | CARGA, MANOBRA E DESCARGA DE ENTULHO EM CAMINHÃO BASCULANTE 6 M³ - CARGA COM ESCAVADEIRA HIDRÁULICA (CAÇAMBA DE 0,80 M³ / 111 HP) E DESCARGA LIVRE (UNIDADE: M3). AF_02/2026 | M3 | 504 | 8.44 | 2.36 | 22.47% | 10.33 | 2.89 | 5206.32 | 1456.56 | 6662.88 | 0 | 504 | 8.44 | 2.36
2.5 | SINAPI | 97914 | TRANSPORTE COM CAMINHÃO BASCULANTE DE 6 M³, EM VIA URBANA PAVIMENTADA, DMT ATÉ 30 KM (UNIDADE: M3XKM). AF_02/2026 | M3XKM | 30240 | 2.86 | 0.69 | 22.47% | 3.5 | 0.84 | 105840 | 25401.6 | 131241.6 | 0 | 30240 | 2.86 | 0.69
2.6 | PINI | 02.101.000030.SER | Abrigo provisório de madeira para alojamento e/ou depósito de materiais e ferramentas | m² | 42 | 487.75 | 234.01 | 22.47% | 597.34 | 286.59 | 25088.28 | 12036.78 | 37125.06 | 0 | 42 | 487.75 | 234.01
3.0 | - | - | DEMOLIÇÕES E REMOÇÕES | - | 0 |  |  |  | 0 | 0 | 0 | 0 | 0 | 723003.89
3.1 | SINAPI | 97622 | DEMOLIÇÃO DE ALVENARIA DE BLOCO FURADO, DE FORMA MANUAL, SEM REAPROVEITAMENTO. AF_09/2023 | M3 | 280 | 27.41 | 43.68 | 22.47% | 33.56 | 53.49 | 9396.8 | 14977.2 | 24374 | 0 | 280 | 27.41 | 43.68
3.2 | SINAPI | 97624 | DEMOLIÇÃO DE ALVENARIA DE TIJOLO MACIÇO, DE FORMA MANUAL, SEM REAPROVEITAMENTO. AF_09/2023 | M3 | 10 | 51.54 | 82.11 | 22.47% | 63.12 | 100.56 | 631.2 | 1005.6 | 1636.8 | 0 | 10 | 51.54 | 82.11
3.3 | SINAPI | 97625 | DEMOLIÇÃO DE ALVENARIA PARA QUALQUER TIPO DE BLOCO, DE FORMA MECANIZADA, SEM REAPROVEITAMENTO. AF_09/2023 | M3 | 100 | 48.69 | 11.79 | 22.47% | 59.63 | 14.43 | 5963 | 1443 | 7406 | 0 | 100 | 48.69 | 11.79
3.4 | SINAPI | 97626 | DEMOLIÇÃO DE PILARES E VIGAS EM CONCRETO ARMADO, DE FORMA MANUAL, SEM REAPROVEITAMENTO. AF_09/2023 | M3 | 10 | 275.49 | 438.93 | 22.47% | 337.39 | 537.55 | 3373.9 | 5375.5 | 8749.4 | 0 | 10 | 275.49 | 438.93
3.5 | SINAPI | 97628 | DEMOLIÇÃO DE LAJES, EM CONCRETO ARMADO, DE FORMA MANUAL, SEM REAPROVEITAMENTO. AF_09/2023 | M3 | 5 | 128.31 | 204.42 | 22.47% | 157.14 | 250.35 | 785.7 | 1251.75 | 2037.45 | 0 | 5 | 128.31 | 204.42
3.6 | PINI | 02.102.000007.SER | Demolição de concreto com ferramentas manuais | m³ | 5 | 0 | 195 | 22.47% | 0 | 238.81 | 0 | 1194.05 | 1194.05 | 0 | 5 | 0 | 195
3.7 | SINAPI | 97631 | DEMOLIÇÃO DE ARGAMASSAS, DE FORMA MANUAL, SEM REAPROVEITAMENTO. AF_09/2023 | M2 | 1000 | 5.41 | 8.84 | 22.47% | 6.62 | 10.82 | 6620 | 10820 | 17440 | 0 | 1000 | 5.41 | 8.84
3.8 | SINAPI | 97632 | DEMOLIÇÃO DE RODAPÉ CERÂMICO, DE FORMA MANUAL, SEM REAPROVEITAMENTO. AF_09/2023 | M | 1400 | 1.24 | 2.14 | 22.47% | 1.51 | 2.62 | 2114 | 3668 | 5782 | 0 | 1400 | 1.24 | 2.14
3.9 | SINAPI | 97633 | DEMOLIÇÃO DE REVESTIMENTO CERÂMICO, DE FORMA MANUAL, SEM REAPROVEITAMENTO. AF_09/2023 | M2 | 2800 | 10.8 | 18.78 | 22.47% | 13.22 | 22.99 | 37016 | 64372 | 101388 | 0 | 2800 | 10.8 | 18.78
3.10 | PINI | 02.102.000046.SER | Demolição de revestimento de azulejo ou lambris | m² | 2560 | 0 | 3.75 | 22.47% | 0 | 4.59 | 0 | 11750.4 | 11750.4 | 0 | 2560 | 0 | 3.75
3.11 | SINAPI | 97627 | DEMOLIÇÃO DE PILARES E VIGAS EM CONCRETO ARMADO, DE FORMA MECANIZADA COM MARTELETE, SEM REAPROVEITAMENTO. AF_09/2023 | M3 | 10 | 83.85 | 172.87 | 22.47% | 102.69 | 211.71 | 1026.9 | 2117.1 | 3144 | 0 | 10 | 83.85 | 172.87
3.12 | PINI | 02.102.000024.SER | Demolição de piso cimentado sobre lastro de concreto | m² | 1000 | 0 | 19.5 | 22.47% | 0 | 23.88 | 0 | 23880 | 23880 | 0 | 1000 | 0 | 19.5
3.13 | PINI | 02.102.000017.SER | Demolição de pavimentação com pré-moldado de concreto espessura até 10 cm | m² | 200 | 0 | 10.5 | 22.47% | 0 | 12.85 | 0 | 2570 | 2570 | 0 | 200 | 0 | 10.5
3.14 | PINI | 02.102.000019.SER | Demolição de piso de tacos de madeira | m² | 200 | 0 | 18.59 | 22.47% | 0 | 22.76 | 0 | 4552 | 4552 | 0 | 200 | 0 | 18.59
3.15 | PINI | 02.102.000021.SER | Demolição de piso cerâmico inclusive retirada da camada de regularização sobre lastro de concreto com espessura até 3 cm | m² | 5600 | 0 | 21 | 22.47% | 0 | 25.71 | 0 | 143976 | 143976 | 0 | 5600 | 0 | 21
3.16 | PINI | 02.102.000024.SER | Demolição de piso cimentado sobre lastro de concreto | m² | 1000 | 0 | 19.5 | 22.47% | 0 | 23.88 | 0 | 23880 | 23880 | 0 | 1000 | 0 | 19.5
3.17 | SINAPI | 97666 | REMOÇÃO DE METAIS SANITÁRIOS, DE FORMA MANUAL, SEM REAPROVEITAMENTO. AF_09/2023 | UN | 30 | 4.29 | 7.2 | 22.47% | 5.25 | 8.81 | 157.5 | 264.3 | 421.8 | 0 | 30 | 4.29 | 7.2
3.18 | SINAPI | 97635 | REMOÇÃO DE PISO DE BLOCO INTERTRAVADO OU DE PEDRA PORTUGUESA, DE FORMA MANUAL, COM REAPROVEITAMENTO. AF_09/2023 | M2 | 300 | 7.47 | 12.94 | 22.47% | 9.14 | 15.84 | 2742 | 4752 | 7494 | 0 | 300 | 7.47 | 12.94
3.19 | SINAPI | 97643 | REMOÇÃO DE PISO DE MADEIRA (ASSOALHO E BARROTE), DE FORMA MANUAL, SEM REAPROVEITAMENTO. AF_09/2023 | M2 | 200 | 11.83 | 19.62 | 22.47% | 14.48 | 24.02 | 2896 | 4804 | 7700 | 0 | 200 | 11.83 | 19.62
3.20 | PINI | 02.102.000043.SER | Remoção de revestimento de piso de carpete têxtil | m² | 50 | 0 | 1.5 | 22.47% | 0 | 1.83 | 0 | 91.5 | 91.5 | 0 | 50 | 0 | 1.5
3.21 | PINI | 02.102.000044.SER | Remoção de revestimento de piso vinílico | m² | 500 | 0 | 13.5 | 22.47% | 0 | 16.53 | 0 | 8265 | 8265 | 0 | 500 | 0 | 13.5
3.22 | SINAPI | 97641 | REMOÇÃO DE FORRO DE GESSO, DE FORMA MANUAL, SEM REAPROVEITAMENTO. AF_09/2023 | M2 | 160 | 1.39 | 2.23 | 22.47% | 1.7 | 2.73 | 272 | 436.8 | 708.8 | 0 | 160 | 1.39 | 2.23
3.23 | SINAPI | 97640 | REMOÇÃO DE FORROS DE DRYWALL, PVC E FIBROMINERAL, DE FORMA MANUAL, SEM REAPROVEITAMENTO. AF_09/2023 | M2 | 2000 | 0.91 | 1.57 | 22.47% | 1.11 | 1.92 | 2220 | 3840 | 6060 | 0 | 2000 | 0.91 | 1.57
3.24 | SINAPI | 97663 | REMOÇÃO DE LOUÇAS, DE FORMA MANUAL, SEM REAPROVEITAMENTO. AF_09/2023 | UN | 700 | 5.88 | 9.89 | 22.47% | 7.2 | 12.11 | 5040 | 8477 | 13517 | 0 | 700 | 5.88 | 9.89
3.25 | SINAPI | 97638 | REMOÇÃO DE CHAPAS E PERFIS DE DRYWALL, DE FORMA MANUAL, SEM REAPROVEITAMENTO. AF_09/2023 | M2 | 500 | 3.9 | 6.71 | 22.47% | 4.77 | 8.21 | 2385 | 4105 | 6490 | 0 | 500 | 3.9 | 6.71
3.26 | SINAPI | 97642 | REMOÇÃO DE TRAMA METÁLICA OU DE MADEIRA PARA FORRO, DE FORMA MANUAL, SEM REAPROVEITAMENTO. AF_09/2023 | M2 | 1280 | 1.32 | 2.23 | 22.47% | 1.61 | 2.73 | 2060.8 | 3494.4 | 5555.2 | 0 | 1280 | 1.32 | 2.23
3.27 | SINAPI | 97650 | REMOÇÃO DE TRAMA DE MADEIRA PARA COBERTURA, DE FORMA MANUAL, SEM REAPROVEITAMENTO. AF_09/2023 | M2 | 1000 | 3.6 | 5.94 | 22.47% | 4.4 | 7.27 | 4400 | 7270 | 11670 | 0 | 1000 | 3.6 | 5.94
3.28 | SINAPI | 97637 | REMOÇÃO DE TAPUME/ CHAPAS METÁLICAS E DE MADEIRA, DE FORMA MANUAL, SEM REAPROVEITAMENTO. AF_09/2023 | M2 | 100 | 1.35 | 2.29 | 22.47% | 1.65 | 2.8 | 165 | 280 | 445 | 0 | 100 | 1.35 | 2.29
3.29 | SINAPI | 97644 | REMOÇÃO DE PORTAS, DE FORMA MANUAL, SEM REAPROVEITAMENTO. AF_09/2023 | M2 | 79.38 | 4.48 | 7.41 | 22.47% | 5.48 | 9.07 | 435 | 719.97 | 1154.97 | 0 | 79.38 | 4.48 | 7.41
3.30 | SINAPI | 97645 | REMOÇÃO DE JANELAS, DE FORMA MANUAL, SEM REAPROVEITAMENTO. AF_09/2023 | M2 | 100 | 11.55 | 19.14 | 22.47% | 14.14 | 23.44 | 1414 | 2344 | 3758 | 0 | 100 | 11.55 | 19.14
3.31 | SINAPI | 97647 | REMOÇÃO DE TELHAS DE FIBROCIMENTO METÁLICA E CERÂMICA, DE FORMA MANUAL, SEM REAPROVEITAMENTO. AF_09/2023 | M2 | 3000 | 1.67 | 2.75 | 22.47% | 2.04 | 3.36 | 6120 | 10080 | 16200 | 0 | 3000 | 1.67 | 2.75
3.32 | BASA | C206 -SEDOP-020023 | REMOÇÃO DE IMPERMEABILIZAÇÃO E PROTEÇÃO MECÂNICA DAS CALHAS E LAJES | M2 | 1280 | 7.53 | 12.57 | 22.47% | 9.22 | 15.39 | 11801.6 | 19699.2 | 31500.8 | 0 | 1280 | 7.53 | 12.57
3.33 | SINAPI | 97655 | REMOÇÃO DE TRAMA METÁLICA PARA COBERTURA, DE FORMA MANUAL, SEM REAPROVEITAMENTO. AF_09/2023 | M2 | 500 | 29.67 | 13.34 | 22.47% | 36.33 | 16.33 | 18165 | 8165 | 26330 | 0 | 500 | 29.67 | 13.34
3.34 | BASA | C339-BASA-SINAPI-102182 | REMOÇÃO DE PORTA DE VIDRO TEMPERADO, INCLUSIVE DESMONTAGEM DE FERRAGENS E ACESSÓRIOS | UND | 14 | 0 | 69.09 | 22.47% | 0 | 84.61 | 0 | 1184.54 | 1184.54 | 0 | 14 | 0 | 69.09
3.35 | SINAPI | 102190 | REMOÇÃO DE VIDRO LISO COMUM DE ESQUADRIA COM BAGUETE DE MADEIRA. AF_11/2025 | M2 | 70 | 7.9 | 13.05 | 22.47% | 9.67 | 15.98 | 676.9 | 1118.6 | 1795.5 | 0 | 70 | 7.9 | 13.05
3.36 | SINAPI | 97662 | REMOÇÃO DE TUBULAÇÕES (TUBOS E CONEXÕES) DE ÁGUA FRIA, DE FORMA MANUAL, SEM REAPROVEITAMENTO. AF_09/2023 | M | 500 | 0.23 | 0.4 | 22.47% | 0.28 | 0.48 | 140 | 240 | 380 | 0 | 500 | 0.23 | 0.4
3.37 | SINAPI | 97664 | REMOÇÃO DE ACESSÓRIOS, DE FORMA MANUAL, SEM REAPROVEITAMENTO. AF_09/2023 | UN | 30 | 0.74 | 1.22 | 22.47% | 0.9 | 1.49 | 27 | 44.7 | 71.7 | 0 | 30 | 0.74 | 1.22
3.38 | BASA | C263-BASA | REMOÇÃO DE PERSIANAS OU CORTINA EXISTENTES | M2 | 500 | 3.22 | 4.9 | 22.47% | 3.94 | 6 | 1970 | 3000 | 4970 | 0 | 500 | 3.22 | 4.9
3.39 | BASA | C254-ORSE-08387 | REMOÇÃO DE BANCADA EM GRANITO COM REAPROVEITAMENTO | M2 | 14 | 12.36 | 19.64 | 22.47% | 15.13 | 24.05 | 211.82 | 336.7 | 548.52 | 0 | 14 | 12.36 | 19.64
3.40 | BASA | C326-BASA-SEDOP-020864 | REMOÇÃO DE SOLEIRA E PEITORIL | M2 | 46 | 9.9 | 16.84 | 22.47% | 12.12 | 20.62 | 557.52 | 948.52 | 1506.04 | 0 | 46 | 9.9 | 16.84
3.41 | BASA | C65-BASA | REMOÇÃO DE CAIXA COLETORA EM ACRÍLICO FIXADA EM VIDRO | UND | 14 | 10.75 | 16.34 | 22.47% | 13.16 | 20.01 | 184.24 | 280.14 | 464.38 | 0 | 14 | 10.75 | 16.34
3.42 | BASA | C96-BASA | REMOÇÃO DE TOTEM METÁLICO INTERNO DO BANCO | UND | 28 | 4.3 | 6.53 | 22.47% | 5.26 | 7.99 | 147.28 | 223.72 | 371 | 0 | 28 | 4.3 | 6.53
3.43 | BASA | C98-BASA | REMOÇÃO DE PORTA CARTAZ DE PAREDE | UND | 28 | 5.37 | 8.17 | 22.47% | 6.57 | 10 | 183.96 | 280 | 463.96 | 0 | 28 | 5.37 | 8.17
3.44 | BASA | C99-BASA | REMOÇÃO DE PLACA DE PORTA | UND | 140 | 2.15 | 3.26 | 22.47% | 2.63 | 3.99 | 368.2 | 558.6 | 926.8 | 0 | 140 | 2.15 | 3.26
3.45 | BASA | C100-BASA | REMOÇÃO DE PLACA AÉREA EM PVC INDICATIVO DE GERÊNCIA | UND | 70 | 4.3 | 6.53 | 22.47% | 5.26 | 7.99 | 368.2 | 559.3 | 927.5 | 0 | 70 | 4.3 | 6.53
3.46 | BASA | C244- BASA | REMOÇÃO DE TOTEM METÁLICO EXTERNO DE APROX. 5,40 M DE ALTURA | UND | 10 | 649.4 | 199.26 | 22.47% | 795.32 | 244.03 | 7953.2 | 2440.3 | 10393.5 | 0 | 10 | 649.4 | 199.26
3.47 | BASA | C92-BASA | REMOÇÃO DE PLACA DE IDENTIFICAÇÃO HORIZONTAL METÁLICA DA FACHADA DO BANCO | UND | 14 | 331.97 | 74.84 | 22.47% | 406.56 | 91.65 | 5691.84 | 1283.1 | 6974.94 | 0 | 14 | 331.97 | 74.84
3.48 | BASA | C94-BASA | REMOÇÃO DE PLACA METÁLICA DE IDENTIFICAÇÃO VISUAL DOS CASH'S DO BANCO | UND | 30 | 21.28 | 38.09 | 22.47% | 26.06 | 46.64 | 781.8 | 1399.2 | 2181 | 0 | 30 | 21.28 | 38.09
3.49 | BASA | C95-BASA | REMOÇÃO DE BIOMBO DE PRIVACIDADE METÁLICO DOS CASH'S DO BANCO | UND | 30 | 10.77 | 19.17 | 22.47% | 13.19 | 23.47 | 395.7 | 704.1 | 1099.8 | 0 | 30 | 10.77 | 19.17
3.50 | SINAPI | 102192 | REMOÇÃO DE VIDRO TEMPERADO FIXADO EM PERFIL U. AF_11/2025 | M2 | 460 | 7.55 | 12.48 | 22.47% | 9.24 | 15.28 | 4250.4 | 7028.8 | 11279.2 | 0 | 460 | 7.55 | 12.48
3.51 | BASA | C248-BASA | REMOÇÃO DE PLACA TIPO HORIZONTAL METÁLICA OU PLACA DE IDENTIFICAÇÃO HORIZONTAL EXISTENTE | UND | 14 | 331.96 | 73.87 | 22.47% | 406.55 | 90.46 | 5691.7 | 1266.44 | 6958.14 | 0 | 14 | 331.96 | 73.87
3.52 | BASA | C270-BASA-PINI | REMOÇÃO DE ESPELHO | M2 | 10 | 10.8 | 27.13 | 22.47% | 13.22 | 33.22 | 132.2 | 332.2 | 464.4 | 0 | 10 | 10.8 | 27.13
3.53 | BASA | C312-BASA | DESMONTAGEM E REMOÇÃO DE BIOMBOS DE PRIVACIDADE DOS CAIXAS E GERENCIA EM VIDRO TEMPERADO, INCLUINDO PERFIL METÁLICO E SEUS ACESSÓRIOS. | M2 | 280 | 0 | 53.16 | 22.47% | 0 | 65.1 | 0 | 18228 | 18228 | 0 | 280 | 0 | 53.16
3.54 | BASA | C325-BASA | REMOÇÃO DE BARRAS DE APOIO OU PUXADOR DE PORTA DE BANHEIRO PCD | UND | 42 | 2.15 | 3.26 | 22.47% | 2.63 | 3.99 | 110.46 | 167.58 | 278.04 | 0 | 42 | 2.15 | 3.26
3.55 | BASA | C327-BASA-ORSE-12504 | REMOÇÃO DE DIVISÓRIA DE GRANITO (OU MARMORE) | M2 | 50 | 8.28 | 12.97 | 22.47% | 10.14 | 15.88 | 507 | 794 | 1301 | 0 | 50 | 8.28 | 12.97
3.56 | BASA | C329-BASA-SEDOP-020847 | REMOÇÃO DE CAIXA DE AR CONDICIONADO | UND | 10 | 14.09 | 23.1 | 22.47% | 17.25 | 28.29 | 172.5 | 282.9 | 455.4 | 0 | 10 | 14.09 | 23.1
3.57 | BASA | C93-BASA | REMOÇÃO DE ADESIVOS NA VIDRAÇARIA | UND | 280 | 1.07 | 1.63 | 22.47% | 1.31 | 1.99 | 366.8 | 557.2 | 924 | 0 | 280 | 1.07 | 1.63
3.58 | BASA | C331-BASA-ORSE-11101 | REMOÇÃO DE CAIXA DE INCÊNDIO, INCLUSIVE REGISTROS, MANGUEIRAS E ACESSÓRIOS | UND | 5 | 21.54 | 38.35 | 22.47% | 26.38 | 46.96 | 131.9 | 234.8 | 366.7 | 0 | 5 | 21.54 | 38.35
3.59 | BASA | C332-BASA-ORSE-04859 | REMOÇÃO DE FECHADURA OU FECHO | UND | 28 | 2.63 | 5.13 | 22.47% | 3.22 | 6.28 | 90.16 | 175.84 | 266 | 0 | 28 | 2.63 | 5.13
3.60 | BASA | C333-BASA-ORSE-04860 | REMOÇÃO DE FITA DE PISO (INCLUSIVE LIMPEZA) | M | 100 | 2.98 | 4.53 | 22.47% | 3.64 | 5.54 | 364 | 554 | 918 | 0 | 100 | 2.98 | 4.53
3.61 | BASA | C334-BASA-SEDOP-021527 | REMOÇÃO DE GRADE DE FERRO | M2 | 140 | 12.91 | 21.87 | 22.47% | 15.81 | 26.78 | 2213.4 | 3749.2 | 5962.6 | 0 | 140 | 12.91 | 21.87
3.62 | BASA | C335-BASA-SEDOP-021528 | REMOÇÃO DE MOLA AÉREA HIDRÁULICA DE PORTA | UND | 34 | 5.26 | 10.26 | 22.47% | 6.44 | 12.56 | 218.96 | 427.04 | 646 | 0 | 34 | 5.26 | 10.26
3.63 | BASA | C336-BASA-SINAPI-102188 | REMOÇÃO DE MOLA HIDRÁULICA DE PISO | UND | 10 | 38.61 | 63.94 | 22.47% | 47.28 | 78.3 | 472.8 | 783 | 1255.8 | 0 | 10 | 38.61 | 63.94
3.64 | BASA | C338-BASA | REMOÇÃO DE PGDM, INCLUSIVE DESMONTAGEM E EMBALAGEM | UND | 10 | 7652.84 | 687.8 | 22.47% | 9372.43 | 842.34 | 93724.3 | 8423.4 | 102147.7 | 0 | 10 | 7652.84 | 687.8
3.65 | BASA | C107-BASA | REMOÇÃO DE PAINEL ELETRÔNICO DE SENHA OU TV PLANA | UND | 40 | 3.22 | 4.9 | 22.47% | 3.94 | 6 | 157.6 | 240 | 397.6 | 0 | 40 | 3.22 | 4.9
3.66 | BASA | C194 - BASA | Remoção de mobiliários e armários | UND | 340 | 1.07 | 1.63 | 22.47% | 1.31 | 1.99 | 445.4 | 676.6 | 1122 | 0 | 340 | 1.07 | 1.63
3.67 | BASA | C325-BASA | REMOÇÃO DE BARRAS DE APOIO OU PUXADOR DE PORTA DE BANHEIRO PCD | UND | 28 | 2.15 | 3.26 | 22.47% | 2.63 | 3.99 | 73.64 | 111.72 | 185.36 | 0 | 28 | 2.15 | 3.26
3.68 | SINAPI | 90436 | FURO MANUAL EM ALVENARIA, PARA INSTALAÇÕES HIDRÁULICAS, DIÂMETROS MENORES OU IGUAIS A 40 MM. AF_09/2023 | UN | 20 | 5.71 | 11.86 | 22.47% | 6.99 | 14.52 | 139.8 | 290.4 | 430.2 | 0 | 20 | 5.71 | 11.86
3.69 | SINAPI | 90437 | FURO MANUAL EM ALVENARIA, PARA INSTALAÇÕES HIDRÁULICAS, DIÂMETROS MAIORES QUE 40 MM E MENORES OU IGUAIS A 75 MM. AF_09/2023 | UN | 20 | 15.19 | 31.65 | 22.47% | 18.6 | 38.76 | 372 | 775.2 | 1147.2 | 0 | 20 | 15.19 | 31.65
3.70 | SINAPI | 90438 | FURO MANUAL EM ALVENARIA, PARA INSTALAÇÕES HIDRÁULICAS, DIÂMETROS MAIORES QUE 75 MM E MENORES OU IGUAIS A 100 MM. AF_09/2023 | UN | 20 | 22.2 | 46.21 | 22.47% | 27.18 | 56.59 | 543.6 | 1131.8 | 1675.4 | 0 | 20 | 22.2 | 46.21
3.71 | SINAPI | 90439 | FURO MECANIZADO EM CONCRETO, COM MARTELO DEMOLIDOR, PARA INSTALAÇÕES HIDRÁULICAS, DIÂMETROS MENORES OU IGUAIS A 40 MM. AF_09/2023 | UN | 10 | 4.11 | 9 | 22.47% | 5.03 | 11.02 | 50.3 | 110.2 | 160.5 | 0 | 10 | 4.11 | 9
3.72 | SINAPI | 90440 | FURO MECANIZADO EM CONCRETO, COM MARTELO DEMOLIDOR, PARA INSTALAÇÕES HIDRÁULICAS, DIÂMETROS MAIORES QUE 40 MM E MENORES OU IGUAIS A 75 MM. AF_09/2023 | UN | 10 | 10.94 | 24.02 | 22.47% | 13.39 | 29.41 | 133.9 | 294.1 | 428 | 0 | 10 | 10.94 | 24.02
3.73 | SINAPI | 90441 | FURO MECANIZADO EM CONCRETO, COM MARTELO DEMOLIDOR, PARA INSTALAÇÕES HIDRÁULICAS, DIÂMETROS MAIORES QUE 75 MM E MENORES OU IGUAIS A 150 MM. AF_09/2023 | UN | 10 | 15.97 | 35.1 | 22.47% | 19.55 | 42.98 | 195.5 | 429.8 | 625.3 | 0 | 10 | 15.97 | 35.1
4.0 | - | - | MOVIMENTAÇÃO DE TERRA | - | 0 |  |  |  | 0 | 0 | 0 | 0 | 0 | 3047.1
4.1 | SINAPI | 94319 | ATERRO MANUAL DE VALAS COM SOLO ARGILO-ARENOSO. AF_08/2023 | M3 | 5 | 68.79 | 18.98 | 22.47% | 84.24 | 23.24 | 421.2 | 116.2 | 537.4 | 0 | 5 | 68.79 | 18.98
4.2 | SINAPI | 94342 | ATERRO MANUAL DE VALAS COM AREIA PARA ATERRO. AF_08/2023 | M3 | 5 | 85.11 | 18.27 | 22.47% | 104.23 | 22.37 | 521.15 | 111.85 | 633 | 0 | 5 | 85.11 | 18.27
4.3 | PINI | 02.105.000050.SER | Aterro mecanizado com reaproveitamento de solo escavado no local | m³ | 5 | 14.6 | 0.7 | 22.47% | 17.88 | 0.85 | 89.4 | 4.25 | 93.65 | 0 | 5 | 14.6 | 0.7
4.4 | PINI | 02.105.000074.SER | Carga manual de terra em caminhão basculante | m³ | 5 | 24.77 | 28.37 | 22.47% | 30.33 | 34.74 | 151.65 | 173.7 | 325.35 | 0 | 5 | 24.77 | 28.37
4.5 | SINAPI | 93358 | ESCAVAÇÃO MANUAL DE VALA. AF_09/2024 | M3 | 5 | 42.52 | 64.64 | 22.47% | 52.07 | 79.16 | 260.35 | 395.8 | 656.15 | 0 | 5 | 42.52 | 64.64
4.6 | PINI | 02.105.000060.SER | Escavação manual de vala em solo de 1ª categoria profundidade até 2 m | m³ | 5 | 0 | 52.71 | 22.47% | 0 | 64.55 | 0 | 322.75 | 322.75 | 0 | 5 | 0 | 52.71
4.7 | PINI | 02.105.000072.SER | Reaterro manual de vala | m³ | 5 | 0 | 5.93 | 22.47% | 0 | 7.26 | 0 | 36.3 | 36.3 | 0 | 5 | 0 | 5.93
4.8 | PINI | 02.105.000073.SER | Reaterro e compactação manual de vala por apiloamento com soquete | m³ | 5 | 0 | 52.5 | 22.47% | 0 | 64.29 | 0 | 321.45 | 321.45 | 0 | 5 | 0 | 52.5
4.9 | PINI | 02.105.000070.SER | Regularização de fundo de vala com soquete | m² | 5 | 0 | 19.77 | 22.47% | 0 | 24.21 | 0 | 121.05 | 121.05 | 0 | 5 | 0 | 19.77
5.0 | - | - | FUNDAÇÕES | - | 0 |  |  |  | 0 | 0 | 0 | 0 | 0 | 35308.65
5.1 | SINAPI | 94962 | CONCRETO MAGRO PARA LASTRO, TRAÇO 1:4,5:4,5 (EM MASSA SECA DE CIMENTO/ AREIA MÉDIA/ BRITA 1) - PREPARO MECÂNICO COM BETONEIRA 400 L. AF_05/2021 | M3 | 5 | 506.99 | 71.69 | 22.47% | 620.91 | 87.79 | 3104.55 | 438.95 | 3543.5 | 0 | 5 | 506.99 | 71.69
5.2 | SINAPI | 94963 | CONCRETO FCK = 15MPA, TRAÇO 1:3,4:3,5 (EM MASSA SECA DE CIMENTO/ AREIA MÉDIA/ BRITA 1) - PREPARO MECÂNICO COM BETONEIRA 400 L. AF_05/2021 | M3 | 5 | 566.23 | 71.34 | 22.47% | 693.46 | 87.37 | 3467.3 | 436.85 | 3904.15 | 0 | 5 | 566.23 | 71.34
5.3 | SINAPI | 94964 | CONCRETO FCK = 20MPA, TRAÇO 1:2,7:3 (EM MASSA SECA DE CIMENTO/ AREIA MÉDIA/ BRITA 1) - PREPARO MECÂNICO COM BETONEIRA 400 L. AF_05/2021 | M3 | 5 | 617.78 | 77.91 | 22.47% | 756.59 | 95.41 | 3782.95 | 477.05 | 4260 | 0 | 5 | 617.78 | 77.91
5.4 | SINAPI | 94965 | CONCRETO FCK = 25MPA, TRAÇO 1:2,3:2,7 (EM MASSA SECA DE CIMENTO/ AREIA MÉDIA/ BRITA 1) - PREPARO MECÂNICO COM BETONEIRA 400 L. AF_05/2021 | M3 | 5 | 652.19 | 71.17 | 22.47% | 798.73 | 87.16 | 3993.65 | 435.8 | 4429.45 | 0 | 5 | 652.19 | 71.17
5.5 | SINAPI | 102487 | CONCRETO CICLÓPICO FCK = 15MPA, 30% PEDRA DE MÃO EM VOLUME REAL, INCLUSIVE LANÇAMENTO. AF_05/2021 | M3 | 5 | 670.61 | 196.48 | 22.47% | 821.29 | 240.62 | 4106.45 | 1203.1 | 5309.55 | 0 | 5 | 670.61 | 196.48
5.6 | PINI | 04.107.000030.SER | Forma para fundação com tábuas e sarrafos | m² | 20 | 112.26 | 69.27 | 22.47% | 137.48 | 84.83 | 2749.6 | 1696.6 | 4446.2 | 0 | 20 | 112.26 | 69.27
5.7 | SINAPI | 103670 | LANÇAMENTO COM USO DE BALDES, ADENSAMENTO E ACABAMENTO DE CONCRETO EM ESTRUTURAS. AF_02/2022 | M3 | 5 | 134.02 | 228.17 | 22.47% | 164.13 | 279.43 | 820.65 | 1397.15 | 2217.8 | 0 | 5 | 134.02 | 228.17
5.8 | SINAPI | 95240 | LASTRO DE CONCRETO MAGRO, APLICADO EM PISOS, LAJES SOBRE SOLO OU RADIERS, ESPESSURA DE 3 CM. AF_01/2024 | M2 | 20 | 19.59 | 6.38 | 22.47% | 23.99 | 7.81 | 479.8 | 156.2 | 636 | 0 | 20 | 19.59 | 6.38
5.9 | BASA | C341-BASA-SEDOP-040025 | FUNDAÇÃO CORRIDA COM SEIXO | M3 | 5 | 766.16 | 305.46 | 22.47% | 938.31 | 374.09 | 4691.55 | 1870.45 | 6562 | 0 | 5 | 766.16 | 305.46
6.0 | - | - | ESTRUTURA | - | 0 |  |  |  | 0 | 0 | 0 | 0 | 0 | 159889.55
6.1 | SINAPI | 96543 | ARMAÇÃO DE BLOCO UTILIZANDO AÇO CA-60 DE 5 MM - MONTAGEM. AF_01/2024 | KG | 200 | 14.67 | 8.15 | 22.47% | 17.96 | 9.98 | 3592 | 1996 | 5588 | 0 | 200 | 14.67 | 8.15
6.2 | PINI | 05.101.000020.SER | Armadura de aço CA-50 para estruturas de concreto armado, Ø até 12,5 mm, corte, dobra e montagem | kg | 200 | 9.11 | 4.19 | 22.47% | 11.15 | 5.13 | 2230 | 1026 | 3256 | 0 | 200 | 9.11 | 4.19
6.3 | PINI | 05.101.000031.SER | Armadura de aço CA-60 para estruturas de concreto armado, Ø de 5,00 até 7,00 mm, corte, dobra e montagem | kg | 200 | 18.34 | 4.19 | 22.47% | 22.46 | 5.13 | 4492 | 1026 | 5518 | 0 | 200 | 18.34 | 4.19
6.4 | PINI | 05.101.000032.SER | Armadura de aço CA-60 para estruturas de concreto armado, Ø de 8,00 até 9,50 mm, corte, dobra e montagem | kg | 200 | 24.48 | 2.62 | 22.47% | 29.98 | 3.2 | 5996 | 640 | 6636 | 0 | 200 | 24.48 | 2.62
6.5 | PINI | 05.101.000050.SER | Armadura de tela de aço CA-60 Ø 4,20 mm, malha de 10 x 10 cm | m² | 100 | 53.04 | 2 | 22.47% | 64.95 | 2.44 | 6495 | 244 | 6739 | 0 | 100 | 53.04 | 2
6.6 | SINAPI | 102475 | CONCRETO FCK = 20MPA, TRAÇO 1:2,6:2,9 (EM MASSA SECA DE CIMENTO/ AREIA MÉDIA/ SEIXO ROLADO) - PREPARO MECÂNICO COM BETONEIRA 400 L. AF_05/2021 | M3 | 5 | 587.28 | 80.46 | 22.47% | 719.24 | 98.53 | 3596.2 | 492.65 | 4088.85 | 0 | 5 | 587.28 | 80.46
6.7 | PINI | 05.103.000015.SER | Escoramento em madeira para lajes de edificação, com pontaletes 7,5 x 7,5cm para altura de 2,7 a 3 m | m² | 10 | 107.75 | 6.92 | 22.47% | 131.96 | 8.47 | 1319.6 | 84.7 | 1404.3 | 0 | 10 | 107.75 | 6.92
6.8 | SINAPI | 94969 | CONCRETO FCK = 15MPA, TRAÇO 1:3,4:3,5 (EM MASSA SECA DE CIMENTO/ AREIA MÉDIA/ BRITA 1) - PREPARO MECÂNICO COM BETONEIRA 600 L. AF_05/2021 | M3 | 10 | 565.82 | 62.1 | 22.47% | 692.95 | 76.05 | 6929.5 | 760.5 | 7690 | 0 | 10 | 565.82 | 62.1
6.9 | SINAPI | 92263 | FABRICAÇÃO DE FÔRMA PARA PILARES E ESTRUTURAS SIMILARES, EM CHAPA DE MADEIRA COMPENSADA RESINADA, E = 17 MM. AF_09/2020 | M2 | 100 | 141.4 | 40.2 | 22.47% | 173.17 | 49.23 | 17317 | 4923 | 22240 | 0 | 100 | 141.4 | 40.2
6.10 | SINAPI | 92409 | MONTAGEM E DESMONTAGEM DE FÔRMA DE PILARES RETANGULARES E ESTRUTURAS SIMILARES, PÉ-DIREITO SIMPLES, EM MADEIRA SERRADA, 1 UTILIZAÇÃO. AF_09/2020 | M2 | 100 | 148.97 | 100.1 | 22.47% | 182.44 | 122.59 | 18244 | 12259 | 30503 | 0 | 100 | 148.97 | 100.1
6.11 | SINAPI | 92482 | MONTAGEM E DESMONTAGEM DE FÔRMA DE LAJE MACIÇA, PÉ-DIREITO SIMPLES, EM MADEIRA SERRADA, 1 UTILIZAÇÃO. AF_09/2020 | M2 | 100 | 194.58 | 91.02 | 22.47% | 238.3 | 111.47 | 23830 | 11147 | 34977 | 0 | 100 | 194.58 | 91.02
6.12 | SINAPI | 101963 | LAJE PRÉ-MOLDADA UNIDIRECIONAL, BIAPOIADA, PARA PISO, ENCHIMENTO EM CERÂMICA, VIGOTA CONVENCIONAL, ALTURA TOTAL DA LAJE "LT" = 12 CM (ENCHIMENTO+CAPA) = (8+4). AF_08/2025 | M2 | 100 | 182.55 | 26.38 | 22.47% | 223.56 | 32.3 | 22356 | 3230 | 25586 | 0 | 100 | 182.55 | 26.38
6.13 | SINAPI | 103670 | LANÇAMENTO COM USO DE BALDES, ADENSAMENTO E ACABAMENTO DE CONCRETO EM ESTRUTURAS. AF_02/2022 | M3 | 5 | 134.02 | 228.17 | 22.47% | 164.13 | 279.43 | 820.65 | 1397.15 | 2217.8 | 0 | 5 | 134.02 | 228.17
6.14 | SINAPI | 105036 | VERGA PRÉ-FABRICADA COM ATÉ 1,5 M DE VÃO, ESPESSURA DE *15* CM. AF_03/2024 | M | 20 | 32.94 | 25.12 | 22.47% | 40.34 | 30.76 | 806.8 | 615.2 | 1422 | 0 | 20 | 32.94 | 25.12
6.15 | SINAPI | 94588 | CONTRAMARCO DE AÇO, FIXAÇÃO COM PARAFUSO - FORNECIMENTO E INSTALAÇÃO. AF_11/2024 | M | 20 | 57.01 | 25.61 | 22.47% | 69.82 | 31.36 | 1396.4 | 627.2 | 2023.6 | 0 | 20 | 57.01 | 25.61
7.0 | - | - | PAREDES E PAINEIS | - | 0 |  |  |  | 0 | 0 | 0 | 0 | 0 | 1537093.4
7.1 | SINAPI | 98458 | TAPUME COM COMPENSADO DE MADEIRA. AF_03/2024 | M2 | 200 | 77.3 | 27.6 | 22.47% | 94.66 | 33.8 | 18932 | 6760 | 25692 | 0 | 200 | 77.3 | 27.6
7.2 | SINAPI | 103329 | ALVENARIA DE VEDAÇÃO DE BLOCOS CERÂMICOS FURADOS NA HORIZONTAL DE 9X19X19 CM (ESPESSURA 9 CM) E ARGAMASSA DE ASSENTAMENTO COM PREPARO MANUAL. AF_12/2021 | M2 | 460 | 60.53 | 48.98 | 22.47% | 74.13 | 59.98 | 34099.8 | 27590.8 | 61690.6 | 0 | 460 | 60.53 | 48.98
7.3 | SINAPI | 103331 | ALVENARIA DE VEDAÇÃO DE BLOCOS CERÂMICOS FURADOS NA HORIZONTAL DE 11,5X19X19 CM (ESPESSURA 11,5 CM) E ARGAMASSA DE ASSENTAMENTO COM PREPARO MANUAL. AF_12/2021 | M2 | 460 | 58.57 | 36.78 | 22.47% | 71.73 | 45.04 | 32995.8 | 20718.4 | 53714.2 | 0 | 460 | 58.57 | 36.78
7.4 | SINAPI | 96358 | PAREDE COM SISTEMA EM CHAPAS DE GESSO PARA DRYWALL, USO INTERNO, COM DUAS FACES SIMPLES E ESTRUTURA METÁLICA COM GUIAS SIMPLES, SEM VÃOS. AF_07/2023_PS | M2 | 460 | 84.99 | 12.74 | 22.47% | 104.08 | 15.6 | 47876.8 | 7176 | 55052.8 | 0 | 460 | 84.99 | 12.74
7.5 | SINAPI | 96359 | PAREDE COM SISTEMA EM CHAPAS DE GESSO PARA DRYWALL, USO INTERNO, COM DUAS FACES SIMPLES E ESTRUTURA METÁLICA COM GUIAS SIMPLES PARA PAREDES COM ÁREA LÍQUIDA MAIOR OU IGUAL A 6 M2, COM VÃOS. AF_07/2023_PS | M2 | 460 | 94.61 | 14.49 | 22.47% | 115.86 | 17.74 | 53295.6 | 8160.4 | 61456 | 0 | 460 | 94.61 | 14.49
7.6 | BASA | C240-BASA-SINAPI-102235 | DIVISÓRIA FIXA EM VIDRO TEMPERADO 8 MM, COM ESTRUTURA EM PERFIL DE ALUMÍNIO ANODIZADO COR N/B/P | M2 | 200 | 533.6 | 122.93 | 22.47% | 653.49 | 150.55 | 130698 | 30110 | 160808 | 0 | 200 | 533.6 | 122.93
7.7 | SINAPI | 102180 | INSTALAÇÃO DE VIDRO TEMPERADO, E = 8 MM, ENCAIXADO EM PERFIL U. AF_11/2025 | M2 | 100 | 599.94 | 53.16 | 22.47% | 734.74 | 65.1 | 73474 | 6510 | 79984 | 0 | 100 | 599.94 | 53.16
7.8 | SINAPI | 102181 | INSTALAÇÃO DE VIDRO TEMPERADO, E = 10 MM, ENCAIXADO EM PERFIL U. AF_11/2025 | M2 | 200 | 753.15 | 50.46 | 22.47% | 922.38 | 61.79 | 184476 | 12358 | 196834 | 0 | 200 | 753.15 | 50.46
7.9 | BASA | C233-SINAPI-102181 | REINSTALAÇÃO DA DIVISÓRIA EM VIDRO TEMPERADO INCOLOR, ESPESSURA 10MM, COM SUBSTITUIÇÃO DE FERRAGENS | M2 | 200 | 143.8 | 50.46 | 22.47% | 176.11 | 61.79 | 35222 | 12358 | 47580 | 0 | 200 | 143.8 | 50.46
7.10 | SINAPI | 102253 | DIVISORIA SANITÁRIA, EM GRANITO CINZA POLIDO, ESP = 3CM, ASSENTADO COM ARGAMASSA COLANTE AC III-E. AF_10/2025 | M2 | 10 | 1019.68 | 90.83 | 22.47% | 1248.8 | 111.23 | 12488 | 1112.3 | 13600.3 | 0 | 10 | 1019.68 | 90.83
7.11 | PINI | 06.102.000005.SER | Divisória estruturada em perfil de alumínio duplo, com painel em laminado melamínico colméia # 35mm | m² | 500 | 406.96 | 0 | 22.47% | 498.4 | 0 | 249200 | 0 | 249200 | 0 | 500 | 406.96 | 0
7.12 | PINI | 06.102.000010.SER | Divisória estruturada em perfil de alumínio duplo, com painel em laminado melamínico miolo maciço semi-acústico e incombustível # 35mm | m² | 100 | 772.2 | 0 | 22.47% | 945.71 | 0 | 94571 | 0 | 94571 | 0 | 100 | 772.2 | 0
7.13 | BASA | C302-BASA-SEDOP | FORNECIMENTO E INSTALAÇÃO DE DIVISÓRIA DIVILUX PEFIL ALUMÍNIO / MIOLO CELULAR (PAINEL / VIDRO / PAINEL) | M2 | 100 | 95.92 | 27.39 | 22.47% | 117.47 | 33.54 | 11747 | 3354 | 15101 | 0 | 100 | 95.92 | 27.39
7.14 | BASA | C303-BASA-SEDOP | FORNECIMENTO E INSTALAÇÃO DE DIVISÓRIA DIVILUX PEFIL ALUMÍNIO / MIOLO CELULAR (PAINEL CEGO) | M2 | 200 | 85.39 | 27.39 | 22.47% | 104.57 | 33.54 | 20914 | 6708 | 27622 | 0 | 200 | 85.39 | 27.39
7.15 | BASA | C167-BASA-ORSE-12630 | REINSTALAÇÃO DE DIVISÓRIA TIPO CHAPA EM MADEIRA | M2 | 500 | 10.63 | 18.43 | 22.47% | 13.01 | 22.57 | 6505 | 11285 | 17790 | 0 | 500 | 10.63 | 18.43
7.16 | BASA | C279-SEDOP-061458 | Painel em alumínio composto (acm) constituído por chapas de alumínio, pintadas em ambas as faces, e núcleo de polietileno, espessura total 3,00 mm, incluindo estrutura de fixação | M2 | 420 | 408.2 | 160.56 | 22.47% | 499.92 | 196.63 | 209966.4 | 82584.6 | 292551 | 0 | 420 | 408.2 | 160.56
7.17 | SINAPI | 102162 | INSTALAÇÃO DE VIDRO LISO INCOLOR, E = 4 MM, EM ESQUADRIA DE ALUMÍNIO OU PVC, FIXADO COM BAGUETE. AF_11/2025 | M2 | 50 | 333.56 | 25.33 | 22.47% | 408.51 | 31.02 | 20425.5 | 1551 | 21976.5 | 0 | 50 | 333.56 | 25.33
7.18 | SINAPI | 102166 | INSTALAÇÃO DE VIDRO LISO INCOLOR, E = 6 MM, EM ESQUADRIA DE ALUMÍNIO OU PVC, FIXADO COM BAGUETE. AF_11/2025 | M2 | 50 | 370.66 | 15.68 | 22.47% | 453.94 | 19.2 | 22697 | 960 | 23657 | 0 | 50 | 370.66 | 15.68
7.19 | SINAPI | 102172 | INSTALAÇÃO DE VIDRO ARAMADO, E = 7 MM, EM ESQUADRIA DE ALUMÍNIO OU PVC, FIXADO COM BAGUETE. AF_11/2025 | M2 | 50 | 608.27 | 15.78 | 22.47% | 744.94 | 19.32 | 37247 | 966 | 38213 | 0 | 50 | 608.27 | 15.78
8.0 | - | - | REVESTIMENTO | - | 0 |  |  |  | 0 | 0 | 0 | 0 | 0 | 438050.2
8.1 | SINAPI | 87893 | CHAPISCO APLICADO EM ALVENARIA (SEM PRESENÇA DE VÃOS) E ESTRUTURAS DE CONCRETO DE FACHADA, COM COLHER DE PEDREIRO. ARGAMASSA TRAÇO 1:3 COM PREPARO MANUAL. AF_10/2022 | M2 | 1840 | 4.4 | 4.45 | 22.47% | 5.38 | 5.44 | 9899.2 | 10009.6 | 19908.8 | 0 | 1840 | 4.4 | 4.45
8.2 | SINAPI | 87530 | MASSA ÚNICA, EM ARGAMASSA TRAÇO 1:2:8, PREPARO MANUAL, APLICADA MANUALMENTE EM PAREDES INTERNAS DE AMBIENTES COM ÁREA ENTRE 5M² E 10M², E = 17,5MM, COM TALISCAS. AF_03/2024 | M2 | 1840 | 29.87 | 19.26 | 22.47% | 36.58 | 23.58 | 67307.2 | 43387.2 | 110694.4 | 0 | 1840 | 29.87 | 19.26
8.3 | SINAPI | 87528 | EMBOÇO, EM ARGAMASSA TRAÇO 1:2:8, PREPARO MANUAL, APLICADO MANUALMENTE EM PAREDES INTERNAS DE AMBIENTES COM ÁREA MENOR QUE 5M², E = 17,5MM, COM TALISCAS. AF_03/2024 | M2 | 200 | 31.17 | 21.62 | 22.47% | 38.17 | 26.47 | 7634 | 5294 | 12928 | 0 | 200 | 31.17 | 21.62
8.4 | SINAPI | 87244 | REVESTIMENTO CERÂMICO PARA PAREDES EXTERNAS EM PASTILHAS DE PORCELANA 5 X 5 CM (PLACAS DE 30 X 30 CM), ALINHADAS A PRUMO. AF_02/2023 | M2 | 200 | 280.38 | 36.28 | 22.47% | 343.38 | 44.43 | 68676 | 8886 | 77562 | 0 | 200 | 280.38 | 36.28
8.5 | SINAPI | 87265 | REVESTIMENTO CERÂMICO PARA PAREDES INTERNAS COM PLACAS TIPO ESMALTADA DE DIMENSÕES 20X20 CM APLICADAS NA ALTURA INTEIRA DAS PAREDES. AF_02/2023_PE | M2 | 200 | 53.03 | 17.29 | 22.47% | 64.94 | 21.17 | 12988 | 4234 | 17222 | 0 | 200 | 53.03 | 17.29
8.6 | SINAPI | 87251 | REVESTIMENTO CERÂMICO PARA PISO COM PLACAS TIPO ESMALTADA DE DIMENSÕES 45X45 CM APLICADA EM AMBIENTES DE ÁREA MAIOR QUE 10 M2. AF_02/2023_PE | M2 | 100 | 54.23 | 8.11 | 22.47% | 66.41 | 9.93 | 6641 | 993 | 7634 | 0 | 100 | 54.23 | 8.11
8.7 | PINI | 23.104.000055.SER | Laminado melamínico para revestimento interno, fixado com cola à base de neoprene # 0,8 mm | m² | 700 | 128.02 | 5.74 | 22.47% | 156.78 | 7.02 | 109746 | 4914 | 114660 |  | 700 | 128.02 | 5.74
8.8 | BASA | C381-BASA-EMOP-12.012.0001-A | REVESTIMENTO EM MDF COM E=6MM, INCLUSIVE ESTRUTURA DE SUPORTE. | M2 | 700 | 63.33 | 27.01 | 22.47% | 77.56 | 33.07 | 54292 | 23149 | 77441 |  | 700 | 63.33 | 27.01
9.0 | - | - | FORRO | - | 0 |  |  |  | 0 | 0 | 0 | 0 | 0 | 499632.6
9.1 | BASA | C256-SINAPI-96114 | SERVIÇO DE INSTALAÇÃO DE FORRO MODULAR REMOVÍVEL EXISTENTE COM SUPORTE EM PERFIL "T" LEVE 24MM, EM ALUMÍNIO COM COMPLEMENTO DE ATÉ 20% | M2 | 700 | 15.37 | 14.07 | 22.47% | 18.82 | 17.23 | 13174 | 12061 | 25235 | 0 | 700 | 15.37 | 14.07
9.2 | PINI | 21.102.000015.SER | Forro removível de gesso acartonado apoiados em perfis metálicos suspensos 125 x 62 cm x 12,5 mm | m² | 2560 | 134.74 | 0 | 22.47% | 165.01 | 0 | 422425.6 | 0 | 422425.6 | 0 | 2560 | 134.74 | 0
9.3 | SINAPI | 96113 | FORRO EM PLACAS DE GESSO, PARA AMBIENTES COMERCIAIS. AF_08/2023_PS | M2 | 140 | 30.39 | 22.42 | 22.47% | 37.21 | 27.45 | 5209.4 | 3843 | 9052.4 | 0 | 140 | 30.39 | 22.42
9.4 | SINAPI | 99054 | ACABAMENTOS PARA FORRO (SANCA DE GESSO, MONTADA NA OBRA). AF_08/2023_PS | M2 | 100 | 35.82 | 31.57 | 22.47% | 43.86 | 38.66 | 4386 | 3866 | 8252 | 0 | 100 | 35.82 | 31.57
9.5 | SINAPI | 96120 | ACABAMENTOS PARA FORRO (MOLDURA DE GESSO). AF_08/2023 | M | 280 | 2.13 | 1.26 | 22.47% | 2.6 | 1.54 | 728 | 431.2 | 1159.2 | 0 | 280 | 2.13 | 1.26
9.6 | SINAPI | 96486 | FORRO EM RÉGUAS DE PVC, LISO, PARA AMBIENTES COMERCIAIS, INCLUSIVE ESTRUTURA BIDIRECIONAL DE FIXAÇÃO. AF_08/2023_PS | M2 | 100 | 60.6 | 12.78 | 22.47% | 74.21 | 15.65 | 7421 | 1565 | 8986 | 0 | 100 | 60.6 | 12.78
9.7 | SINAPI | 96114 | FORRO EM DRYWALL, PARA AMBIENTES COMERCIAIS, INCLUSIVE ESTRUTURA BIRECIONAL DE FIXAÇÃO. AF_08/2023_PS | M2 | 140 | 64.61 | 16.55 | 22.47% | 79.12 | 20.26 | 11076.8 | 2836.4 | 13913.2 | 0 | 140 | 64.61 | 16.55
9.8 | SINAPI | 96123 | ACABAMENTOS PARA FORRO (MOLDURA EM DRYWALL, COM LARGURA DE 15 CM). AF_08/2023_PS | M | 280 | 23.44 | 7.51 | 22.47% | 28.7 | 9.19 | 8036 | 2573.2 | 10609.2 | 0 | 280 | 23.44 | 7.51
10.0 | - | - | PAVIMENTAÇÃO | - | 0 |  |  |  | 0 | 0 | 0 | 0 | 0 | 2199450.44
10.1 | SINAPI | 87632 | CONTRAPISO EM ARGAMASSA TRAÇO 1:4 (CIMENTO E AREIA), PREPARO MANUAL, APLICADO EM ÁREAS SECAS SOBRE LAJE, ADERIDO, ACABAMENTO NÃO REFORÇADO, ESPESSURA 3CM. AF_07/2021 | M2 | 5600 | 38.42 | 14.6 | 22.47% | 47.05 | 17.88 | 263480 | 100128 | 363608 | 0 | 5600 | 38.42 | 14.6
10.2 | SINAPI | 101749 | PISO CIMENTADO, TRAÇO 1:5 (CIMENTO E AREIA), ACABAMENTO LISO, ESPESSURA 4,0 CM, PREPARO MECÂNICO DA ARGAMASSA. AF_02/2026 | M2 | 1500 | 42.97 | 15.46 | 22.47% | 52.62 | 18.93 | 78930 | 28395 | 107325 | 0 | 1500 | 42.97 | 15.46
10.4 | BASA | C168-BASA-SINAPI-104598 | PISO CERÂMICO EM PORCELANATO 120X120CM, RETIFICADO, NÃO ESMALTADO, CERTIFICADO PELA ABNT NBR 15463, COM ABSORÇÃO DE ÁGUA ≤ 0,1, RESISTÊNCIA AO MANCHAMENTO CLASSE 5, LOCAL DE TRÁFEGO INDICADO PELO FABRICANTE PARA AMBIENTE COMERCIAL INTERNO MOLHADO, MUNARI, MARFIN ACETINADO (ELIANE) | M2 | 3200 | 245.59 | 36.3 | 22.47% | 300.77 | 44.45 | 962464 | 142240 | 1104704 | 0 | 3200 | 245.59 | 36.3
10.5 | BASA | C459BASA-SINAPI-104598 | PISO CERÂMICO EM PORCELANATO 120X120CM, RETIFICADO, NÃO ESMALTADO, CERTIFICADO PELA ABNT NBR 15463, COM ABSORÇÃO DE ÁGUA ≤ 0,1, RESISTÊNCIA AO MANCHAMENTO CLASSE 5, LOCAL DE TRÁFEGO INDICADO PELO FABRICANTE PARA AMBIENTE COMERCIAL INTERNO MOLHADO, GUACHE AGAVE MA 120X120 ELIANE, VERDE, RETIFICADO | M2 | 1220 | 310.99 | 36.3 | 22.47% | 380.86 | 44.45 | 464649.2 | 54229 | 518878.2 | 0 | 1220 | 310.99 | 36.3
10.6 | SINAPI | 101736 | PISO DE BORRACHA PASTILHADO, ESPESSURA 3,5MM, FIXADO COM ADESIVO ACRÍLICO. AF_02/2026 | M2 | 28 | 100.79 | 13.8 | 22.47% | 123.43 | 16.9 | 3456.04 | 473.2 | 3929.24 | 0 | 28 | 100.79 | 13.8
10.7 | SINAPI | 94995 | EXECUÇÃO DE PASSEIO (CALÇADA) OU PISO DE CONCRETO COM CONCRETO MOLDADO IN LOCO, USINADO, ACABAMENTO CONVENCIONAL, ESPESSURA 8 CM, ARMADO. AF_08/2022 | M2 | 500 | 122.64 | 7.75 | 22.47% | 150.19 | 9.49 | 75095 | 4745 | 79840 | 0 | 500 | 122.64 | 7.75
10.8 | PINI | 22.150.000130.SER | Rejuntamento de piso cerâmico com argamassa pré-fabricada junta: 6 mm | m² | 1400 | 5.82 | 3.29 | 22.47% | 7.12 | 4.02 | 9968 | 5628 | 15596 | 0 | 1400 | 5.82 | 3.29
10.9 | BASA | C198 -SINAPI | Rejuntamento de paredes e piso | M² | 1000 | 2.83 | 1.73 | 22.47% | 3.46 | 2.11 | 3460 | 2110 | 5570 | 0 | 1000 | 2.83 | 1.73
11.0 | - | - | RODAPÉS, SOLEIRAS E PEITORIS | - | 0 |  |  |  | 0 | 0 | 0 | 0 | 0 | 181015.6
11.1 | SINAPI | 88648 | RODAPÉ CERÂMICO DE 7CM DE ALTURA COM PLACAS TIPO ESMALTADA DE DIMENSÕES 35X35CM. AF_02/2023 | M | 100 | 6.94 | 2.23 | 22.47% | 8.49 | 2.73 | 849 | 273 | 1122 | 0 | 100 | 6.94 | 2.23
11.2 | SINAPI | 88650 | RODAPÉ CERÂMICO DE 7CM DE ALTURA COM PLACAS TIPO ESMALTADA DE DIMENSÕES 60X60CM. AF_02/2023 | M | 910 | 11.05 | 2.6 | 22.47% | 13.53 | 3.18 | 12312.3 | 2893.8 | 15206.1 | 0 | 910 | 11.05 | 2.6
11.3 | BASA | C307-BASA-SINAPI-88650 | RODAPÉ EM CERÂMICO PORCELANATO RETIFICADO, NÃO ESMALTADO, CERTIFICADO PELA ABNT NBR 15463, COM ABSORÇÃO DE ÁGUA ≤ 0,1, RESISTÊNCIA AO MANCHAMENTO CLASSE 5, LOCAL DE TRÁFEGO INDICADO PELO FABRICANTE PARA AMBIENTE COMERCIAL INTERNO MOLHADO, TAMANHO MÍNIMO DE 120X120CM | M | 2800 | 34.25 | 2.85 | 22.47% | 41.94 | 3.49 | 117432 | 9772 | 127204 | 0 | 2800 | 34.25 | 2.85
11.4 | SINAPI | 101738 | RODAPÉ EM MADEIRA, ALTURA 7CM, FIXADO COM COLA BASE DE POLIURETANO. AF_02/2026_PS | M | 50 | 34.44 | 9.69 | 22.47% | 42.17 | 11.86 | 2108.5 | 593 | 2701.5 | 0 | 50 | 34.44 | 9.69
11.5 | PINI | 22.148.000065.SER | Rodapé vinílico com 5 cm de altura, fixado com cola à base de neoprene | m | 50 | 30.12 | 1.28 | 22.47% | 36.88 | 1.56 | 1844 | 78 | 1922 | 0 | 50 | 30.12 | 1.28
11.6 | SINAPI | 98685 | RODAPÉ EM GRANITO, ALTURA 10 CM. AF_02/2026 | M | 50 | 94.64 | 9.25 | 22.47% | 115.9 | 11.32 | 5795 | 566 | 6361 | 0 | 50 | 94.64 | 9.25
11.7 | SINAPI | 98689 | SOLEIRA EM GRANITO, LARGURA 15 CM, ESPESSURA 2,0 CM. AF_02/2026 | M | 50 | 138.05 | 17.92 | 22.47% | 169.06 | 21.94 | 8453 | 1097 | 9550 | 0 | 50 | 138.05 | 17.92
11.8 | SINAPI | 98695 | SOLEIRA EM MÁRMORE, LARGURA 15 CM, ESPESSURA 2,0 CM. AF_02/2026 | M | 50 | 132.36 | 18.01 | 22.47% | 162.1 | 22.05 | 8105 | 1102.5 | 9207.5 | 0 | 50 | 132.36 | 18.01
11.9 | PINI | 22.136.000135.SER | Peitoril de granito natural 25 cm, assentado com argamassa mista de cimento, cal e areia | m | 50 | 124.82 | 1.61 | 22.47% | 152.86 | 1.97 | 7643 | 98.5 | 7741.5 | 0 | 50 | 124.82 | 1.61
12.0 | - | - | ESQUADRIAS E SERRALHERIA | - | 0 |  |  |  | 0 | 0 | 0 | 0 | 0 | 1462245.84
12.1 | BASA | C242-SINAPI-102182 | DESINSTALAÇÃO E INSTALAÇÃO DE PORTA PIVOTANTE EM VIDRO TEMPERADO EXISTENTE | UND | 20 | 40.78 | 67.54 | 22.47% | 49.94 | 82.71 | 998.8 | 1654.2 | 2653 | 0 | 20 | 40.78 | 67.54
12.2 | BASA | C68-SINAPI-102184 | AJUSTE DA PORTA DE VIDRO TEMPERADO EXISTENTE | UND | 10 | 0 | 111.3 | 22.47% | 0 | 136.3 | 0 | 1363 | 1363 | 0 | 10 | 0 | 111.3
12.3 | SINAPI | 102182 | PORTA PIVOTANTE DE VIDRO TEMPERADO, 90X210 CM, ESPESSURA 10 MM, INCLUSIVE ACESSÓRIOS. AF_11/2025 | UN | 20 | 1620.36 | 69.09 | 22.47% | 1984.45 | 84.61 | 39689 | 1692.2 | 41381.2 | 0 | 20 | 1620.36 | 69.09
12.4 | SINAPI | 102183 | PORTA PIVOTANTE DE VIDRO TEMPERADO, 2 FOLHAS DE 90X210 CM, ESPESSURA DE 10 MM, INCLUSIVE ACESSÓRIOS. AF_11/2025 | UN | 10 | 3084.49 | 140.27 | 22.47% | 3777.57 | 171.78 | 37775.7 | 1717.8 | 39493.5 | 0 | 10 | 3084.49 | 140.27
12.5 | SINAPI | 102184 | PORTA DE ABRIR COM MOLA HIDRÁULICA, EM VIDRO TEMPERADO, 90X210 CM, ESPESSURA 10 MM, INCLUSIVE ACESSÓRIOS. AF_11/2025 | UN | 10 | 2551.44 | 111.3 | 22.47% | 3124.74 | 136.3 | 31247.4 | 1363 | 32610.4 | 0 | 10 | 2551.44 | 111.3
12.6 | SINAPI | 102185 | PORTA DE ABRIR COM MOLA HIDRÁULICA, EM VIDRO TEMPERADO, 2 FOLHAS DE 90X210 CM, ESPESSURA DE 10 MM, INCLUSIVE ACESSÓRIOS. AF_11/2025 | UN | 10 | 5107.87 | 231.18 | 22.47% | 6255.6 | 283.12 | 62556 | 2831.2 | 65387.2 | 0 | 10 | 5107.87 | 231.18
12.7 | BASA | C74- SINAPI-90822 | INSTALAÇÃO DE PORTA DE MADEIRA EM MELAMINICO | UND | 28 | 24.39 | 45.29 | 22.47% | 29.87 | 55.46 | 836.36 | 1552.88 | 2389.24 | 0 | 28 | 24.39 | 45.29
12.8 | SINAPI | 100695 | RECOLOCAÇÃO DE FOLHAS DE PORTA DE MADEIRA LEVE OU MÉDIA DE 60CM DE LARGURA, CONSIDERANDO REAPROVEITAMENTO DO MATERIAL. AF_10/2025 | UN | 28 | 33.48 | 55.99 | 22.47% | 41 | 68.57 | 1148 | 1919.96 | 3067.96 | 0 | 28 | 33.48 | 55.99
12.9 | SINAPI | 100697 | RECOLOCAÇÃO DE FOLHAS DE PORTA DE MADEIRA LEVE OU MÉDIA DE 80CM DE LARGURA, CONSIDERANDO REAPROVEITAMENTO DO MATERIAL. AF_10/2025 | UN | 28 | 40.65 | 68.63 | 22.47% | 49.78 | 84.05 | 1393.84 | 2353.4 | 3747.24 | 0 | 28 | 40.65 | 68.63
12.10 | SINAPI | 90820 | PORTA DE MADEIRA PARA PINTURA, SEMI-OCA (LEVE OU MÉDIA), 60X210CM, ESPESSURA DE 3,5CM, INCLUSO DOBRADIÇAS - FORNECIMENTO E INSTALAÇÃO. AF_10/2025 | UN | 14 | 334.81 | 36 | 22.47% | 410.04 | 44.08 | 5740.56 | 617.12 | 6357.68 | 0 | 14 | 334.81 | 36
12.11 | SINAPI | 90822 | PORTA DE MADEIRA PARA PINTURA, SEMI-OCA (LEVE OU MÉDIA), 80X210CM, ESPESSURA DE 3,5CM, INCLUSO DOBRADIÇAS - FORNECIMENTO E INSTALAÇÃO. AF_10/2025 | UN | 28 | 364.57 | 43.63 | 22.47% | 446.48 | 53.43 | 12501.44 | 1496.04 | 13997.48 | 0 | 28 | 364.57 | 43.63
12.12 | SINAPI | 90823 | PORTA DE MADEIRA PARA PINTURA, SEMI-OCA (LEVE OU MÉDIA), 90X210CM, ESPESSURA DE 3,5CM, INCLUSO DOBRADIÇAS - FORNECIMENTO E INSTALAÇÃO. AF_10/2025 | UN | 28 | 450.18 | 47.09 | 22.47% | 551.33 | 57.67 | 15437.24 | 1614.76 | 17052 | 0 | 28 | 450.18 | 47.09
12.13 | PINI | 12.104.000058.SER | Porta de madeira 0,80 x 2,10 m, interna, com batente, guarnição e ferragem | un | 28 | 892.01 | 163.52 | 22.47% | 1092.44 | 200.26 | 30588.32 | 5607.28 | 36195.6 | 0 | 28 | 892.01 | 163.52
12.14 | PINI | 12.104.000060.SER | Porta de madeira 0,90 x 2,10 m, externa, com batente, guarnição e ferragem | un | 14 | 1795.08 | 163.52 | 22.47% | 2198.43 | 200.26 | 30778.02 | 2803.64 | 33581.66 | 0 | 14 | 1795.08 | 163.52
12.15 | SINAPI | 90793 | KIT DE PORTA-PRONTA DE MADEIRA EM ACABAMENTO MELAMÍNICO BRANCO, FOLHA PESADA OU SUPERPESADA, 90X210CM, FIXAÇÃO COM PREENCHIMENTO TOTAL DE ESPUMA EXPANSIVA - FORNECIMENTO E INSTALAÇÃO. AF_10/2025 | UN | 20 | 1150.8 | 25.4 | 22.47% | 1409.38 | 31.1 | 28187.6 | 622 | 28809.6 | 0 | 20 | 1150.8 | 25.4
12.16 | BASA | C384-BASA-SINAPI-100659/90806 | Kit Porta Pronta, de 80x210cm, Concrem Lacca Touch Bianco Alto Padrão Batente Regulável até de 15 até 21cm com Guarnições 2 Lados Fechadura Arouca e Dobradiças | UND | 70 | 1705.56 | 50.6 | 22.47% | 2088.79 | 61.96 | 146215.3 | 4337.2 | 150552.5 | 0 | 70 | 1705.56 | 50.6
12.17 | BASA | C247- SEDOP-91377 | Porta divilux 0.80x2.10m c/ferragens - c/ perfil de aluminio | UND | 28 | 293.04 | 14.74 | 22.47% | 358.88 | 18.05 | 10048.64 | 505.4 | 10554.04 | 0 | 28 | 293.04 | 14.74
12.18 | SINAPI | 100701 | PORTA DE FERRO, DE ABRIR, TIPO GRADE COM CHAPA, COM GUARNIÇÕES. AF_10/2025 | M2 | 82 | 678.89 | 14.2 | 22.47% | 831.43 | 17.39 | 68177.26 | 1425.98 | 69603.24 | 0 | 82 | 678.89 | 14.2
12.19 | SINAPI | 90838 | PORTA CORTA-FOGO 90X210X5CM - FORNECIMENTO E INSTALAÇÃO. AF_10/2025 | UN | 10 | 1600.43 | 98.35 | 22.47% | 1960.04 | 120.44 | 19600.4 | 1204.4 | 20804.8 | 0 | 10 | 1600.43 | 98.35
12.20 | SINAPI | 91341 | PORTA EM ALUMÍNIO DE ABRIR TIPO VENEZIANA COM GUARNIÇÃO, FIXAÇÃO COM PARAFUSOS - FORNECIMENTO E INSTALAÇÃO. AF_10/2025 | M2 | 20 | 690.25 | 10.86 | 22.47% | 845.34 | 13.3 | 16906.8 | 266 | 17172.8 | 0 | 20 | 690.25 | 10.86
12.21 | SINAPI | 100702 | PORTA DE CORRER DE ALUMÍNIO, COM DUAS FOLHAS PARA VIDRO, INCLUSO VIDRO LISO INCOLOR, FECHADURA E PUXADOR, SEM ALIZAR. AF_10/2025 | M2 | 50 | 495.82 | 8.06 | 22.47% | 607.23 | 9.87 | 30361.5 | 493.5 | 30855 | 0 | 50 | 495.82 | 8.06
12.22 | SINAPI | 94569 | JANELA DE ALUMÍNIO TIPO MAXIM-AR, BATENTE/ REQUADRO 3 A 14 CM, VIDRO INCLUSO, FIXAÇÃO COM PARAFUSO, SEM GUARNIÇÃO/ ALIZAR, DIMENSÕES 60X80 (A X L) CM, SEM ACABAMENTO, VEDAÇÃO COM SILICONE, EXCLUSIVE CONTRAMARCO - FORNECIMENTO E INSTALAÇÃO. AF_11/2024 | M2 | 50 | 631.75 | 28.38 | 22.47% | 773.7 | 34.75 | 38685 | 1737.5 | 40422.5 | 0 | 50 | 631.75 | 28.38
12.23 | SINAPI | 94570 | JANELA DE ALUMÍNIO DE CORRER COM 2 FOLHAS PARA VIDROS (VIDROS INCLUSOS), BATENTE/ REQUADRO 6 A 14 CM, ACABAMENTO COM ACETATO OU BRILHANTE, FIXAÇÃO COM PARAFUSO, SEM GUARNIÇÃO/ ALIZAR, DIMENSÕES 100X120 CM, VEDAÇÃO COM SILICONE, EXCLUSIVE CONTRAMARCO - FORNECIMENTO E INSTALAÇÃO. AF_11/2024 | M2 | 50 | 338.92 | 8.76 | 22.47% | 415.07 | 10.72 | 20753.5 | 536 | 21289.5 | 0 | 50 | 338.92 | 8.76
12.24 | SINAPI | 100674 | CAIXILHO FIXO DE ALUMÍNIO PARA VIDRO (VIDRO INCLUSO), BATENTE/ REQUADRO DE 4 A 14 CM, SEM GUARNIÇÃO/ ALIZAR, FIXAÇÃO COM PARAFUSOS, VEDAÇÃO COM SILICONE, EXCLUSIVE CONTRAMARCO - FORNECIMENTO E INSTALAÇÃO. AF_11/2024 | M2 | 50 | 735.78 | 20.8 | 22.47% | 901.1 | 25.47 | 45055 | 1273.5 | 46328.5 | 0 | 50 | 735.78 | 20.8
12.25 | SINAPI | 94573 | JANELA DE ALUMÍNIO DE CORRER COM 4 FOLHAS PARA VIDROS (VIDROS INCLUSOS), COM BANDEIRA, BATENTE/ REQUADRO 6 A 14 CM, ACABAMENTO COM ACETATO OU BRILHANTE, FIXAÇÃO COM PARAFUSO, SEM GUARNIÇÃO/ ALIZAR, DIMENSÕES 150X120 CM, VEDAÇÃO COM SILICONE, EXCLUSIVE CONTRAMARCO - FORNECIMENTO E INSTALAÇÃO. AF_11/2024 | M2 | 50 | 378.35 | 8.74 | 22.47% | 463.36 | 10.7 | 23168 | 535 | 23703 | 0 | 50 | 378.35 | 8.74
12.26 | PINI | 12.102.000005.SER | Grade de proteção de ferro chato 1" x 1/4", colocação e acabamento | m² | 100 | 652.56 | 94.19 | 22.47% | 799.19 | 115.35 | 79919 | 11535 | 91454 | 0 | 100 | 652.56 | 94.19
12.27 | SINAPI | 99861 | GRADIL EM AÇO FIXADO EM VÃOS DE JANELAS, FORMADO POR BARRAS CHATAS DE 25X4,8 MM. AF_10/2025 | M2 | 100 | 326.48 | 271.13 | 22.47% | 399.84 | 332.05 | 39984 | 33205 | 73189 | 0 | 100 | 326.48 | 271.13
12.28 | BASA | C186-SEDOP-240618 | Escada de marinheiro c/ proteçao | M | 100 | 402.14 | 53.22 | 22.47% | 492.5 | 65.17 | 49250 | 6517 | 55767 | 0 | 100 | 402.14 | 53.22
12.29 | PINI | 30.148.000155.SER | Paraciclo modulado de chão em aço galvanizado, 0,6 x 1,5 m, para até 5 bicicletas | un | 10 | 1008.6 | 18.84 | 22.47% | 1235.23 | 23.07 | 12352.3 | 230.7 | 12583 | 0 | 10 | 1008.6 | 18.84
12.30 | BASA | C72-SEDOP-250643/ORSE -10528 | Concertina simples em aco galvanizado de alta resistencia, com espiral de 300 m 12,16mm, d =2,76 mm | M | 1400 | 124.78 | 94.98 | 22.47% | 152.81 | 116.32 | 213934 | 162848 | 376782 | 0 | 1400 | 124.78 | 94.98
12.31 | PINI | 13.121.000532.SER | Grelha reta de ferro fundido largura 20 cm | m | 10 | 129.37 | 31.4 | 22.47% | 158.43 | 38.45 | 1584.3 | 384.5 | 1968.8 | 0 | 10 | 129.37 | 31.4
12.32 | PINI | 13.121.000500.SER | Grelha hemisférica de ferro fundido Ø 75 mm - 3" | un | 10 | 37.82 | 1.91 | 22.47% | 46.31 | 2.33 | 463.1 | 23.3 | 486.4 | 0 | 10 | 37.82 | 1.91
12.33 | BASA | C53-BASA | TELA ARAME GALVANIZADO, MALHA 1MM, MALHA 15X15MM E MOLDURA DE ACO | M2 | 50 | 380.07 | 391.85 | 22.47% | 465.47 | 479.89 | 23273.5 | 23994.5 | 47268 | 0 | 50 | 380.07 | 391.85
12.34 | BASA | C314-BASA | PERFIL EM ALUMÍNIO ANODIZADO COR PRETO FOSCO 3" x 1.1/2" NA COR N/P/B | M | 500 | 49.11 | 21.73 | 22.47% | 60.14 | 26.61 | 30070 | 13305 | 43375 | 0 | 500 | 49.11 | 21.73
13.0 | - | - | FERRAGENS | - | 0 |  |  |  | 0 | 0 | 0 | 0 | 0 | 68191.98
13.1 | SINAPI | 102188 | MOLA HIDRAULICA DE PISO PARA PORTA DE VIDRO TEMPERADO. AF_11/2025 | UN | 10 | 941.21 | 57.42 | 22.47% | 1152.69 | 70.32 | 11526.9 | 703.2 | 12230.1 | 0 | 10 | 941.21 | 57.42
13.2 | SINAPI | 102189 | JOGO DE FERRAGENS CROMADAS PARA PORTA DE VIDRO TEMPERADO, UMA FOLHA COMPOSTO DE DOBRADICAS SUPERIOR E INFERIOR, TRINCO, FECHADURA, CONTRA FECHADURA COM CAPUCHINHO SEM MOLA E PUXADOR. AF_11/2025 | UN | 10 | 202.98 | 62.63 | 22.47% | 248.58 | 76.7 | 2485.8 | 767 | 3252.8 | 0 | 10 | 202.98 | 62.63
13.3 | SINAPI | 100705 | TARJETA TIPO LIVRE/OCUPADO PARA PORTA DE BANHEIRO. AF_10/2025 | UN | 50 | 56.31 | 21.56 | 22.47% | 68.96 | 26.4 | 3448 | 1320 | 4768 | 0 | 50 | 56.31 | 21.56
13.4 | SINAPI | 100709 | DOBRADIÇA EM AÇO/FERRO, 3" X 2 1/2", E=1,9 A 2MM, SEN ANEL, CROMADO OU ZINCADO, TAMPA BOLA, COM PARAFUSOS. AF_10/2025 | UN | 50 | 34.55 | 30.66 | 22.47% | 42.31 | 37.54 | 2115.5 | 1877 | 3992.5 | 0 | 50 | 34.55 | 30.66
13.5 | BASA | C183-BASA | Fechadura em metal cromado de embutir tipo tetra-chave | UND | 14 | 296.19 | 22.01 | 22.47% | 362.74 | 26.95 | 5078.36 | 377.3 | 5455.66 | 0 | 14 | 296.19 | 22.01
13.6 | SINAPI | 91306 | FECHADURA DE EMBUTIR PARA PORTAS INTERNAS, COMPLETA, ACABAMENTO PADRÃO MÉDIO, COM EXECUÇÃO DE FURO - FORNECIMENTO E INSTALAÇÃO. AF_10/2025 | UN | 30 | 152.23 | 21.25 | 22.47% | 186.43 | 26.02 | 5592.9 | 780.6 | 6373.5 | 0 | 30 | 152.23 | 21.25
13.7 | SINAPI | 90831 | FECHADURA DE EMBUTIR PARA PORTA DE BANHEIRO, COMPLETA, ACABAMENTO PADRÃO MÉDIO, INCLUSO EXECUÇÃO DE FURO - FORNECIMENTO E INSTALAÇÃO. AF_10/2025 | UN | 28 | 152.23 | 21.25 | 22.47% | 186.43 | 26.02 | 5220.04 | 728.56 | 5948.6 | 0 | 28 | 152.23 | 21.25
13.8 | SINAPI | 90830 | FECHADURA DE EMBUTIR COM CILINDRO, EXTERNA, COMPLETA, ACABAMENTO PADRÃO MÉDIO, INCLUSO EXECUÇÃO DE FURO - FORNECIMENTO E INSTALAÇÃO. AF_10/2025 | UN | 14 | 172.12 | 28.04 | 22.47% | 210.79 | 34.34 | 2951.06 | 480.76 | 3431.82 | 0 | 14 | 172.12 | 28.04
13.9 | BASA | C273-BASA-SINAPI | PUXADOR REDONDO EM AÇO INOX DE 45CM PARA PORTA DE VIDRO TEMPERADO | UND | 10 | 120.33 | 28.74 | 22.47% | 147.36 | 35.19 | 1473.6 | 351.9 | 1825.5 | 0 | 10 | 120.33 | 28.74
13.10 | BASA | C110-BASA | FORNECIMENTO E INSTALAÇÃO DE FECHADURA ELETROMAGNÉTICA 150 KGF (KIT ATM) AUTOMATIZA OU SIMILAR, COM INTERRUPTOR PARA PROGRAMAÇÃO DE HORÁRIO MARCA COEL OU SIMILAR. PARA PORTA DO AUTO-ATENDIMENTO. | UND | 10 | 810.87 | 896.78 | 22.47% | 993.07 | 1098.28 | 9930.7 | 10982.8 | 20913.5 | 0 | 10 | 810.87 | 896.78
14.0 | - | - | COBERTURA E IMPERMEABILIZAÇÕES | - | 0 |  |  |  | 0 | 0 | 0 | 0 | 0 | 2567599.6
14.1 | BASA | C216-SINAPI | Revisão geral em sistema de cobertura em telha de fibrocimento e estrutura de madeira, com substituição de telhas e peças de madeira danificadas e recomposição de parafusos de fixação (20% de substituição no máximo) | M2 | 1600 | 19.59 | 3.48 | 22.47% | 23.99 | 4.26 | 38384 | 6816 | 45200 | 0 | 1600 | 19.59 | 3.48
14.2 | SINAPI | 92543 | TRAMA DE MADEIRA COMPOSTA POR TERÇAS PARA TELHADOS DE ATÉ 2 ÁGUAS PARA TELHA ONDULADA DE FIBROCIMENTO, METÁLICA, PLÁSTICA OU TERMOACÚSTICA, INCLUSO TRANSPORTE VERTICAL. AF_10/2025 | M2 | 1000 | 17.51 | 3.93 | 22.47% | 21.44 | 4.81 | 21440 | 4810 | 26250 | 0 | 1000 | 17.51 | 3.93
14.3 | SINAPI | 92580 | TRAMA DE AÇO COMPOSTA POR TERÇAS PARA TELHADOS DE ATÉ 2 ÁGUAS PARA TELHA ONDULADA DE FIBROCIMENTO, METÁLICA, PLÁSTICA OU TERMOACÚSTICA, INCLUSO TRANSPORTE VERTICAL, EXCLUSIVE PINTURA. AF_10/2025_PS | M2 | 1280 | 44.38 | 6.95 | 22.47% | 54.35 | 8.51 | 69568 | 10892.8 | 80460.8 | 0 | 1280 | 44.38 | 6.95
14.4 | SINAPI | 94207 | TELHAMENTO COM TELHA ONDULADA DE FIBROCIMENTO E = 6 MM, COM RECOBRIMENTO LATERAL DE 1/4 DE ONDA PARA TELHADO COM INCLINAÇÃO MAIOR QUE 10°, COM ATÉ 2 ÁGUAS, INCLUSO IÇAMENTO. AF_07/2019 | M2 | 1000 | 75.2 | 4.78 | 22.47% | 92.09 | 5.85 | 92090 | 5850 | 97940 | 0 | 1000 | 75.2 | 4.78
14.5 | SINAPI | 94216 | TELHAMENTO COM TELHA METÁLICA TERMOACÚSTICA E = 30 MM, COM ATÉ 2 ÁGUAS, INCLUSO IÇAMENTO. AF_07/2019 | M2 | 1000 | 210.88 | 2.1 | 22.47% | 258.26 | 2.57 | 258260 | 2570 | 260830 | 0 | 1000 | 210.88 | 2.1
14.6 | SINAPI | 94213 | TELHAMENTO COM TELHA DE AÇO/ALUMÍNIO E = 0,5 MM, COM ATÉ 2 ÁGUAS, INCLUSO IÇAMENTO. AF_07/2019 | M2 | 1000 | 71.29 | 3.33 | 22.47% | 87.3 | 4.07 | 87300 | 4070 | 91370 | 0 | 1000 | 71.29 | 3.33
14.7 | SINAPI | 94227 | CALHA EM CHAPA DE AÇO GALVANIZADO NÚMERO 24, DESENVOLVIMENTO DE 33 CM, INCLUSO TRANSPORTE VERTICAL. AF_07/2019 | M | 500 | 55.69 | 9.21 | 22.47% | 68.2 | 11.27 | 34100 | 5635 | 39735 | 0 | 500 | 55.69 | 9.21
14.8 | SINAPI | 94228 | CALHA EM CHAPA DE AÇO GALVANIZADO NÚMERO 24, DESENVOLVIMENTO DE 50 CM, INCLUSO TRANSPORTE VERTICAL. AF_07/2019 | M | 460 | 76.65 | 12.41 | 22.47% | 93.87 | 15.19 | 43180.2 | 6987.4 | 50167.6 | 0 | 460 | 76.65 | 12.41
14.9 | SINAPI | 94229 | CALHA EM CHAPA DE AÇO GALVANIZADO NÚMERO 24, DESENVOLVIMENTO DE 100 CM, INCLUSO TRANSPORTE VERTICAL. AF_07/2019 | M | 460 | 149.62 | 21.76 | 22.47% | 183.23 | 26.64 | 84285.8 | 12254.4 | 96540.2 | 0 | 460 | 149.62 | 21.76
14.10 | SINAPI | 94223 | CUMEEIRA PARA TELHA DE FIBROCIMENTO ONDULADA E = 6 MM, INCLUSO ACESSÓRIOS DE FIXAÇÃO E IÇAMENTO. AF_07/2019 | M | 500 | 132.24 | 2.31 | 22.47% | 161.95 | 2.82 | 80975 | 1410 | 82385 | 0 | 500 | 132.24 | 2.31
14.11 | PINI | 09.105.000085.SER | Cumeeira de alumínio termoacústica, perfil trapezoidal | m | 500 | 119.54 | 3.83 | 22.47% | 146.4 | 4.69 | 73200 | 2345 | 75545 | 0 | 500 | 119.54 | 3.83
14.12 | BASA | C288-BASA-SEDOP-071466 | CUMEEIRA EM AÇO GALVANIZADO | M | 500 | 61.78 | 4.81 | 22.47% | 75.66 | 5.89 | 37830 | 2945 | 40775 | 0 | 500 | 61.78 | 4.81
14.13 | SINAPI | 100327 | RUFO EXTERNO/INTERNO EM CHAPA DE AÇO GALVANIZADO NÚMERO 26, CORTE DE 33 CM, INCLUSO IÇAMENTO. AF_07/2019 | M | 500 | 52.74 | 7.62 | 22.47% | 64.59 | 9.33 | 32295 | 4665 | 36960 | 0 | 500 | 52.74 | 7.62
14.14 | SINAPI | 100435 | RUFO EM FIBROCIMENTO PARA TELHA ONDULADA E = 6 MM, ABA DE 26 CM, INCLUSO TRANSPORTE VERTICAL, EXCETO CONTRARRUFO. AF_07/2019 | M | 500 | 107.95 | 5.27 | 22.47% | 132.2 | 6.45 | 66100 | 3225 | 69325 | 0 | 500 | 107.95 | 5.27
14.15 | SINAPI | 94231 | RUFO EM CHAPA DE AÇO GALVANIZADO NÚMERO 24, CORTE DE 25 CM, INCLUSO TRANSPORTE VERTICAL. AF_07/2019 | M | 500 | 46.2 | 6.47 | 22.47% | 56.58 | 7.92 | 28290 | 3960 | 32250 | 0 | 500 | 46.2 | 6.47
14.16 | BASA | C208 -SEDOP-050353 | RECUPERAÇÃO DE RUFO EM CONCRETO ARMADO | M3 | 20 | 3179.28 | 842.59 | 22.47% | 3893.66 | 1031.91 | 77873.2 | 20638.2 | 98511.4 | 0 | 20 | 3179.28 | 842.59
14.17 | SINAPI | 98562 | IMPERMEABILIZAÇÃO DE SUPERFÍCIE COM ARGAMASSA DE CIMENTO E AREIA, COM ADITIVO IMPERMEABILIZANTE, E = 1,5CM. AF_09/2023 | M2 | 700 | 31.59 | 27.19 | 22.47% | 38.68 | 33.29 | 27076 | 23303 | 50379 | 0 | 700 | 31.59 | 27.19
14.18 | SINAPI | 98555 | IMPERMEABILIZAÇÃO DE SUPERFÍCIE COM ARGAMASSA POLIMÉRICA / MEMBRANA ACRÍLICA, 3 DEMÃOS. AF_09/2023 | M2 | 1400 | 19.76 | 15.1 | 22.47% | 24.2 | 18.49 | 33880 | 25886 | 59766 | 0 | 1400 | 19.76 | 15.1
14.19 | SINAPI | 98556 | IMPERMEABILIZAÇÃO DE SUPERFÍCIE COM ARGAMASSA POLIMÉRICA / MEMBRANA ACRÍLICA, 4 DEMÃOS, REFORÇADA COM VÉU DE POLIÉSTER. AF_09/2023 | M2 | 1400 | 38.95 | 24.67 | 22.47% | 47.7 | 30.21 | 66780 | 42294 | 109074 | 0 | 1400 | 38.95 | 24.67
14.20 | SINAPI | 98547 | IMPERMEABILIZAÇÃO DE SUPERFÍCIE COM MANTA ASFÁLTICA, DUAS CAMADAS, INCLUSIVE APLICAÇÃO DE PRIMER ASFÁLTICO, E=3MM E E=4MM. AF_09/2023 | M2 | 1400 | 179.59 | 36.47 | 22.47% | 219.94 | 44.66 | 307916 | 62524 | 370440 | 0 | 1400 | 179.59 | 36.47
14.21 | SINAPI | 98553 | IMPERMEABILIZAÇÃO DE SUPERFÍCIE COM MEMBRANA À BASE DE POLIURETANO, 2 DEMÃOS. AF_09/2023 | M2 | 1400 | 163.19 | 12.15 | 22.47% | 199.85 | 14.88 | 279790 | 20832 | 300622 | 0 | 1400 | 163.19 | 12.15
14.22 | SINAPI | 98557 | IMPERMEABILIZAÇÃO DE SUPERFÍCIE COM EMULSÃO ASFÁLTICA, 2 DEMÃOS. AF_09/2023 | M2 | 1400 | 31.32 | 9.29 | 22.47% | 38.35 | 11.37 | 53690 | 15918 | 69608 | 0 | 1400 | 31.32 | 9.29
14.23 | SINAPI | 98554 | IMPERMEABILIZAÇÃO DE SUPERFÍCIE COM MEMBRANA À BASE DE RESINA ACRÍLICA, 3 DEMÃOS. AF_09/2023 | M2 | 1400 | 35.78 | 13.96 | 22.47% | 43.81 | 17.09 | 61334 | 23926 | 85260 | 0 | 1400 | 35.78 | 13.96
14.24 | PINI | 10.101.000005.SER | Impermeabilização de alicerce com tinta betuminosa em parede de 1 1/2 tijolo | m | 700 | 17.25 | 5.27 | 22.47% | 21.12 | 6.45 | 14784 | 4515 | 19299 | 0 | 700 | 17.25 | 5.27
14.25 | PINI | 10.102.000005.SER | Impermeabilização de calha, viga-calha e jardineira com impermeabilizante estrutural e proteção mecânica | m² | 700 | 58.1 | 10.93 | 22.47% | 71.15 | 13.38 | 49805 | 9366 | 59171 | 0 | 700 | 58.1 | 10.93
14.26 | PINI | 10.104.000115.SER | Impermeabilização de reservatório elevado, composta de revestimento com argamassa rígida e de manta asfáltica | m² | 700 | 110.11 | 79.19 | 22.47% | 134.85 | 96.98 | 94395 | 67886 | 162281 | 0 | 700 | 110.11 | 79.19
14.27 | PINI | 10.104.000035.SER | Impermeabilização com argamassa polimérica impermeabilizante | m² | 700 | 32.67 | 9.92 | 22.47% | 40.01 | 12.14 | 28007 | 8498 | 36505 | 0 | 700 | 32.67 | 9.92
14.28 | BASA | C197 -ORSE- 04283 | Fornecimentor e instalação de ralos hemisféricos, tipo abacaxi, Ø 100mm nas descidas de águas pluviais | UND | 50 | 21.85 | 1.63 | 22.47% | 26.75 | 1.99 | 1337.5 | 99.5 | 1437 | 0 | 50 | 21.85 | 1.63
14.29 | BASA | C39-SINAPI | FORNECIMENTO/INSTALACAO LONA PLASTICA PRETA, PARA PROTEÇÃO DA COBERTURA. | M2 | 1000 | 3.54 | 3.26 | 22.47% | 4.33 | 3.99 | 4330 | 3990 | 8320 | 0 | 1000 | 3.54 | 3.26
14.30 | BASA | C41-SEINFRA-C3894 | LIMPEZA E DESOBSTRUÇÃO DE DESCIDA DÁGUA PLUVIAL | M | 500 | 0.71 | 1.53 | 22.47% | 0.86 | 1.87 | 430 | 935 | 1365 | 0 | 500 | 0.71 | 1.53
14.31 | BASA | C42-SEINFRA-C4212 | LIMPEZA DE CAIXAS DE INSPEÇÃO | UND | 140 | 10.19 | 19.29 | 22.47% | 12.47 | 23.62 | 1745.8 | 3306.8 | 5052.6 | 0 | 140 | 10.19 | 19.29
14.32 | BASA | C205 -ORSE-6411 | TAMPA EM CONCRETO ARMADO PARA CAIXA DE INSPEÇÃO 60X60X7CM | UND | 50 | 52.28 | 25.71 | 22.47% | 64.02 | 31.48 | 3201 | 1574 | 4775 | 0 | 50 | 52.28 | 25.71
15.0 | - | - | ACESSIBILIDADE | - | 0 |  |  |  | 0 | 0 | 0 | 0 | 0 | 542405.18
15.1 | SINAPI | 101094 | PISO PODOTÁTIL DE ALERTA OU DIRECIONAL, DE BORRACHA, ASSENTADO SOBRE ARGAMASSA. AF_02/2026 | M | 280 | 204.68 | 14.58 | 22.47% | 250.67 | 17.85 | 70187.6 | 4998 | 75185.6 | 0 | 280 | 204.68 | 14.58
15.2 | BASA | C451-BASA-ORSE11902 | Piso tátil alerta pinado- Elementos em em ABS revestido de inox | M | 413 | 144.36 | 21.37 | 22.47% | 176.79 | 26.17 | 73014.27 | 10808.21 | 83822.48 | 0 | 413 | 144.36 | 21.37
15.3 | BASA | C452-BASA-ORSE11903 | Piso tátil direcional pinado- Elementos em em ABS revestido de inox | M | 448 | 157.28 | 21.37 | 22.47% | 192.62 | 26.17 | 86293.76 | 11724.16 | 98017.92 | 0 | 448 | 157.28 | 21.37
15.4 | PINI | 30.138.000055.SER | Piso podotátil direcional ladrilho hidráulico 25 x 25 cm, # 2 cm, assentado com argamassa | m² | 280 | 130.87 | 21.74 | 22.47% | 160.27 | 26.62 | 44875.6 | 7453.6 | 52329.2 | 0 | 280 | 130.87 | 21.74
15.5 | SINAPI | 104658 | PISO PODOTÁTIL DE ALERTA OU DIRECIONAL, DE CONCRETO, ASSENTADO SOBRE ARGAMASSA. AF_03/2024 | M2 | 280 | 194.79 | 35.18 | 22.47% | 238.55 | 43.08 | 66794 | 12062.4 | 78856.4 | 0 | 280 | 194.79 | 35.18
15.6 | BASA | C114-BASA | FORNECIMENTO E INSTALAÇÃO DE SINALIZAÇÃO TÁTIL, C/ INSCRIÇÕES EM BRAILLE E RELEVO SOBRE CHAPA METÁLICA, TIPO 2g (18X30) CM, EM SUPORTE DE ACESSO DO AUTO-ATENDIMENTO | UND | 14 | 202.59 | 3.26 | 22.47% | 248.11 | 3.99 | 3473.54 | 55.86 | 3529.4 | 0 | 14 | 202.59 | 3.26
15.7 | BASA | C20-BASA | FORNECIMENTO E INSTALAÇÃO DE PELÍCULA ADESIVA OPACA, DIM. 12X12CM, CONTENDO SÍMBOLO INTERNACIONAL DE ACESSO,TIPO 1a | UND | 70 | 14.4 | 0.81 | 22.47% | 17.63 | 0.99 | 1234.1 | 69.3 | 1303.4 | 0 | 70 | 14.4 | 0.81
15.8 | BASA | C70-BASA | FORNECIMENTO E INSTALAÇÃO DE PLACA DE PAREDE TÁTIL (TIPO 2b E 2c) PARA SANITÁRIO PÚBLICO MAS/FEM (20X10CM) EM ACRÍLICO 5MM, INCLUSIVE FITA DESIVADA DUPLA FACE | UND | 28 | 226.15 | 3.26 | 22.47% | 276.96 | 3.99 | 7754.88 | 111.72 | 7866.6 | 0 | 28 | 226.15 | 3.26
15.9 | BASA | C25-BASA-ORSE-07317 | FORNECIMENTO E INSTALAÇÃO DE PLACA TÁTIL BRAILE/RELEVO AÇO INOX 60X15CM - PERSONALIZADO USO CORRIMÃO., TIPO 2j | UND | 28 | 27.09 | 4.4 | 22.47% | 33.17 | 5.38 | 928.76 | 150.64 | 1079.4 | 0 | 28 | 27.09 | 4.4
15.10 | BASA | C26-BASA-07318 | FORNECIMENTO E INSTALAÇÃO DE ANEL DE TEXTURA PARA CORRIMÃO EM BORRACHA FLEXÍVEL PRETO, TIPO 2k | UND | 28 | 43.55 | 4.4 | 22.47% | 53.33 | 5.38 | 1493.24 | 150.64 | 1643.88 | 0 | 28 | 43.55 | 4.4
15.11 | SINAPI | 100868 | BARRA DE APOIO RETA, EM AÇO INOX POLIDO, COMPRIMENTO 80 CM, FIXADA NA PAREDE - FORNECIMENTO E INSTALAÇÃO. AF_02/2026 | UN | 14 | 314.95 | 25.02 | 22.47% | 385.71 | 30.64 | 5399.94 | 428.96 | 5828.9 | 0 | 14 | 314.95 | 25.02
15.12 | SINAPI | 100871 | BARRA DE APOIO RETA, EM ALUMÍNIO, COMPRIMENTO 70 CM, FIXADA NA PAREDE - FORNECIMENTO E INSTALAÇÃO. AF_02/2026 | UN | 14 | 315.89 | 23.41 | 22.47% | 386.87 | 28.67 | 5416.18 | 401.38 | 5817.56 | 0 | 14 | 315.89 | 23.41
15.13 | SINAPI | 100866 | BARRA DE APOIO RETA, EM AÇO INOX POLIDO, COMPRIMENTO 60 CM, FIXADA NA PAREDE - FORNECIMENTO E INSTALAÇÃO. AF_02/2026 | UN | 28 | 284.09 | 24.87 | 22.47% | 347.92 | 30.45 | 9741.76 | 852.6 | 10594.36 | 0 | 28 | 284.09 | 24.87
15.14 | BASA | C33-BASA-ORSE-11961 | FORNECIMENTO E INSTALAÇÃO DE ALARME AUDIOVISUAL SEM FIO BIVOLT 110/220V PARA SANITÁRIO ACESSÍVEL DEF. AUDITIVOS E VISUAIS, PLACA TÁTIL EM ALTO RELEVO E BRAILLE ESCRITO: "EMERGÊNCIA: ACIONE O BOTÃO" ) CONFORME NORMA NBR9050. KIT COMPLETO | UND | 10 | 547.26 | 8.84 | 22.47% | 670.22 | 10.82 | 6702.2 | 108.2 | 6810.4 | 0 | 10 | 547.26 | 8.84
15.15 | BASA | C237-BASA | TAPETE VINLICO PARA SINALIZAR ESPAÇO RESERVADO Á CADEIRANTES PCD (1,20X0,80M) | UND | 14 | 790 | 0 | 22.47% | 967.51 | 0 | 13545.14 | 0 | 13545.14 | 0 | 14 | 790 | 0
15.16 | BASA | C15-BASA | SUPORTE TIPO PEDESTAL PARA MAPA TÁTIL, EM AÇO ESCOVADO E PLANO DE MAPA TÁTIL EM BRAILLE, PADRÃO BASA | UND | 10 | 2668.79 | 0 | 22.47% | 3268.46 | 0 | 32684.6 | 0 | 32684.6 | 0 | 10 | 2668.79 | 0
15.17 | BASA | C245- BASA | MAPA TÁTIL EM ACRÍLICO 40X40CM | UND | 10 | 1475.36 | 3.26 | 22.47% | 1806.87 | 3.99 | 18068.7 | 39.9 | 18108.6 | 0 | 10 | 1475.36 | 3.26
15.18 | BASA | C16-BASA | COLETE EM NYLON 600 PARA CADEIRAS COM INDICATIVOS DE ATENDIMENTO PRIORITÁRIOS | UND | 56 | 66.3 | 0 | 22.47% | 81.19 | 0 | 4546.64 | 0 | 4546.64 | 0 | 56 | 66.3 | 0
15.19 | BASA | C116-BASA | FORNECIMENTO E INSTALAÇÃO DE PLACA DE PAREDE TÁTIL BOTÃO DE ALARME/SAÍDA DE EMERGÊNCIA (20X10CM), TIPO 3a ou 3b, EM ACRÍLICO 5MM, INCLUSIVE FITA DESIVADA DUPLA FACE | UND | 10 | 76.15 | 3.26 | 22.47% | 93.26 | 3.99 | 932.6 | 39.9 | 972.5 | 0 | 10 | 76.15 | 3.26
15.20 | BASA | C115-BASA | PLACA DE MESA EM ACRÍLICO CRISTAL E=5MM, TIPO 1b (15X15X5) CM, EM ESTAÇÕES ADAPTADAS DE ATENDIMENTOCOM TINTA ACRÍLICA NITROCELULOSE PRÉ-MISTURADA, CONTENDO SÍMBOLO INTERNACIONAL DE ACESSO. | UND | 14 | 64.39 | 0 | 22.47% | 78.85 | 0 | 1103.9 | 0 | 1103.9 | 0 | 14 | 64.39 | 0
15.21 | BASA | C180-BASA | Porta em chapa de compensado naval, revestida em todas as faces com laminado melamínico tipo Fórmica Texturizada (90x210) cm, movimento de charneira, com chapa de proteção em aço inox na parte inferior, interna, com batente, guarnição e ferragem | UND | 10 | 647.37 | 25.8 | 22.47% | 792.83 | 31.59 | 7928.3 | 315.9 | 8244.2 | 0 | 10 | 647.37 | 25.8
15.22 | BASA | C37-ORSE-13417 | BATEDOR PARA PORTA EM CHAPA DE ALUMÍNIO TIPO XADREZ LAVRADA ESP. 3mm C/ FIXAÇÃO SOBRE MADEIRA LISA OU REVESTIMENTO MELAMÍNICO COM FITA DUPLA FACE | UND | 10 | 244.74 | 11.42 | 22.47% | 299.73 | 13.98 | 2997.3 | 139.8 | 3137.1 | 0 | 10 | 244.74 | 11.42
15.23 | BASA | C342-BASA-ORSE-08759 | CORRIMÃO EM AÇO INOX Ø=1 1/2", DUPLO, H=90CM | M | 50 | 283.25 | 38.35 | 22.47% | 346.89 | 46.96 | 17344.5 | 2348 | 19692.5 | 0 | 50 | 283.25 | 38.35
15.24 | BASA | C112-BASA | FORNECIMENTO E INSTALAÇÃO DE PLACA AÉREA TIPO 1K (50X70) CM, EM CHAPA DE FERRO GALVANIZADA, PARA INDICAÇÃO DE ESTACIONAMENTO, COM POSTE METÁLICODE 3" DE DIAMETRO, COM 1,60M DE ALTURA TOTAL | UND | 10 | 612.7 | 14.77 | 22.47% | 750.37 | 18.08 | 7503.7 | 180.8 | 7684.5 | 0 | 10 | 612.7 | 14.77
16.0 | - | - | PINTURA | - | 0 |  |  |  | 0 | 0 | 0 | 0 | 0 | 3222914.9
16.1 | PINI | 02.102.000035.SER | Remoção de pintura a látex | m² | 7560 | 0 | 15.81 | 22.47% | 0 | 19.36 | 0 | 146361.6 | 146361.6 | 0 | 7560 | 0 | 15.81
16.2 | PINI | 02.102.000037.SER | Remoção de pintura a óleo ou esmalte | m² | 520 | 27.97 | 21.74 | 22.47% | 34.25 | 26.62 | 17810 | 13842.4 | 31652.4 | 0 | 520 | 27.97 | 21.74
16.3 | SINAPI | 100717 | LIXAMENTO MANUAL EM SUPERFÍCIES METÁLICAS EM OBRA. AF_01/2020 | M2 | 3600 | 4.81 | 6.44 | 22.47% | 5.89 | 7.88 | 21204 | 28368 | 49572 | 0 | 3600 | 4.81 | 6.44
16.4 | SINAPI | 102197 | PINTURA FUNDO NIVELADOR ALQUÍDICO BRANCO EM MADEIRA. AF_01/2021 | M2 | 1280 | 21.48 | 6.02 | 22.47% | 26.3 | 7.37 | 33664 | 9433.6 | 43097.6 | 0 | 1280 | 21.48 | 6.02
16.5 | SINAPI | 88412 | APLICAÇÃO MANUAL DE FUNDO SELADOR ACRÍLICO EM PANOS CEGOS DE FACHADA (SEM PRESENÇA DE VÃOS) DE EDIFÍCIOS DE MÚLTIPLOS PAVIMENTOS. AF_03/2024 | M2 | 21000 | 2.76 | 0.74 | 22.47% | 3.38 | 0.9 | 70980 | 18900 | 89880 | 0 | 21000 | 2.76 | 0.74
16.6 | SINAPI | 88484 | FUNDO SELADOR ACRÍLICO, APLICAÇÃO MANUAL EM TETO, UMA DEMÃO. AF_04/2023 | M2 | 21000 | 2.86 | 2.48 | 22.47% | 3.5 | 3.03 | 73500 | 63630 | 137130 | 0 | 21000 | 2.86 | 2.48
16.7 | SINAPI | 88485 | FUNDO SELADOR ACRÍLICO, APLICAÇÃO MANUAL EM PAREDE, UMA DEMÃO. AF_04/2023 | M2 | 21000 | 2.43 | 1.78 | 22.47% | 2.97 | 2.17 | 62370 | 45570 | 107940 | 0 | 21000 | 2.43 | 1.78
16.8 | SINAPI | 88495 | EMASSAMENTO COM MASSA LÁTEX, APLICAÇÃO EM PAREDE, UMA DEMÃO, LIXAMENTO MANUAL. AF_04/2023 | M2 | 21000 | 6.57 | 6.62 | 22.47% | 8.04 | 8.1 | 168840 | 170100 | 338940 | 0 | 21000 | 6.57 | 6.62
16.9 | SINAPI | 88497 | EMASSAMENTO COM MASSA LÁTEX, APLICAÇÃO EM PAREDE, DUAS DEMÃOS, LIXAMENTO MANUAL. AF_04/2023 | M2 | 21000 | 10.59 | 9.72 | 22.47% | 12.96 | 11.9 | 272160 | 249900 | 522060 | 0 | 21000 | 10.59 | 9.72
16.10 | SINAPI | 88494 | EMASSAMENTO COM MASSA LÁTEX, APLICAÇÃO EM TETO, UMA DEMÃO, LIXAMENTO MANUAL. AF_04/2023 | M2 | 5250 | 10.76 | 13.64 | 22.47% | 13.17 | 16.7 | 69142.5 | 87675 | 156817.5 | 0 | 5250 | 10.76 | 13.64
16.11 | SINAPI | 88496 | EMASSAMENTO COM MASSA LÁTEX, APLICAÇÃO EM TETO, DUAS DEMÃOS, LIXAMENTO MANUAL. AF_04/2023 | M2 | 5250 | 16.75 | 20.04 | 22.47% | 20.51 | 24.54 | 107677.5 | 128835 | 236512.5 | 0 | 5250 | 16.75 | 20.04
16.12 | SINAPI | 96132 | APLICAÇÃO MANUAL DE MASSA ACRÍLICA EM PANOS DE FACHADA SEM PRESENÇA DE VÃOS, DE EDIFÍCIOS DE MÚLTIPLOS PAVIMENTOS, DUAS DEMÃOS. AF_03/2024 | M2 | 21000 | 12.73 | 7.2 | 22.47% | 15.59 | 8.81 | 327390 | 185010 | 512400 | 0 | 21000 | 12.73 | 7.2
16.13 | SINAPI | 88489 | PINTURA LÁTEX ACRÍLICA PREMIUM, APLICAÇÃO MANUAL EM PAREDES, DUAS DEMÃOS. AF_04/2023 | M2 | 21000 | 9.7 | 4.23 | 22.47% | 11.87 | 5.18 | 249270 | 108780 | 358050 | 0 | 21000 | 9.7 | 4.23
16.14 | SINAPI | 102491 | PINTURA DE PISO COM TINTA ACRÍLICA, APLICAÇÃO MANUAL, 2 DEMÃOS, INCLUSO FUNDO PREPARADOR. AF_05/2021 | M2 | 2100 | 14.98 | 7.55 | 22.47% | 18.34 | 9.24 | 38514 | 19404 | 57918 | 0 | 2100 | 14.98 | 7.55
16.15 | SINAPI | 102513 | PINTURA DE SÍMBOLOS E TEXTOS COM TINTA ACRÍLICA, DEMARCAÇÃO COM FITA ADESIVA E APLICAÇÃO COM ROLO. AF_05/2021 | M2 | 560 | 27.55 | 26.85 | 22.47% | 33.74 | 32.88 | 18894.4 | 18412.8 | 37307.2 | 0 | 560 | 27.55 | 26.85
16.16 | SINAPI | 102501 | PINTURA DE FAIXA DE PEDESTRE OU ZEBRADA COM TINTA ACRÍLICA, E = 30 CM, APLICAÇÃO MANUAL. AF_05/2021 | M2 | 210 | 16.43 | 11.95 | 22.47% | 20.12 | 14.63 | 4225.2 | 3072.3 | 7297.5 | 0 | 210 | 16.43 | 11.95
16.17 | SINAPI | 100726 | PINTURA COM TINTA ALQUÍDICA DE FUNDO E ACABAMENTO (ESMALTE SINTÉTICO GRAFITE) APLICADA A ROLO OU PINCEL SOBRE SUPERFÍCIES METÁLICAS (EXCETO PERFIL) EXECUTADO EM OBRA (POR DEMÃO). AF_01/2020 | M2 | 3600 | 16.67 | 14.84 | 22.47% | 20.41 | 18.17 | 73476 | 65412 | 138888 | 0 | 3600 | 16.67 | 14.84
16.18 | SINAPI | 102234 | PINTURA IMUNIZANTE PARA MADEIRA, 2 DEMÃOS. AF_01/2021 | M2 | 1280 | 14.46 | 8.84 | 22.47% | 17.7 | 10.82 | 22656 | 13849.6 | 36505.6 | 0 | 1280 | 14.46 | 8.84
16.19 | SINAPI | 100749 | PINTURA COM TINTA ALQUÍDICA DE ACABAMENTO (ESMALTE SINTÉTICO FOSCO) PULVERIZADA SOBRE SUPERFÍCIES METÁLICAS (EXCETO PERFIL) EXECUTADO EM OBRA (POR DEMÃO). AF_01/2020_PE | M2 | 3600 | 16.24 | 11.55 | 22.47% | 19.88 | 14.14 | 71568 | 50904 | 122472 | 0 | 3600 | 16.24 | 11.55
16.20 | SINAPI | 88429 | APLICAÇÃO MANUAL DE PINTURA COM TINTA TEXTURIZADA ACRÍLICA EM SUPERFÍCIES INTERNAS DA SACADA DE EDIFÍCIOS DE MÚLTIPLOS PAVIMENTOS, DUAS CORES. AF_03/2024 | M2 | 700 | 27.59 | 12.58 | 22.47% | 33.78 | 15.4 | 23646 | 10780 | 34426 | 0 | 700 | 27.59 | 12.58
16.21 | BASA | C366-BASA | APLICAÇÃO MANUAL DE PINTURA COM TINTA TEXTURIZADA ACRÍLICA EM SUPERFÍCIES, COR CIMENTO QUEIMADO FOSCO DIA DE CHUVA | M2 | 700 | 53.55 | 13.75 | 22.47% | 65.58 | 16.83 | 45906 | 11781 | 57687 | 0 | 700 | 53.55 | 13.75
17.0 | - | - | SISTEMA ELÉTRICO E AFINS | - | 0 |  |  |  | 0 | 0 | 0 | 0 | 0 | 4793117.29
17.1 | - | - | ILUMINAÇÃO E TOMADAS DE USO COMUM/ILUMINAÇÃO DE EMERGÊNCIA | - | 0 |  |  |  | 0 | 0 | 0 | 0 | 0 | 0
17.1.1 | SINAPI | 90443 | RASGO LINEAR MANUAL EM ALVENARIA, PARA RAMAIS/ DISTRIBUIÇÃO DE INSTALAÇÕES HIDRÁULICAS, DIÂMETROS MENORES OU IGUAIS A 40 MM. AF_09/2023 | M | 420 | 3.07 | 6.37 | 22.47% | 3.75 | 7.8 | 1575 | 3276 | 4851 | 0 | 420 | 3.07 | 6.37
17.1.2 | SINAPI | 90444 | RASGO LINEAR MECANIZADO EM CONTRAPISO, PARA RAMAIS/ DISTRIBUIÇÃO DE INSTALAÇÕES HIDRÁULICAS, DIÂMETROS MENORES OU IGUAIS A 40 MM. AF_09/2023_PS | M | 100 | 5.39 | 12.9 | 22.47% | 6.6 | 15.79 | 660 | 1579 | 2239 | 0 | 100 | 5.39 | 12.9
17.1.3 | SINAPI | 104795 | REMOÇÃO DE CABOS ELÉTRICOS, COM SEÇÃO DE 25 MM², FORMA MANUAL, SEM REAPROVEITAMENTO. AF_09/2023 | M | 7000 | 0.63 | 1.23 | 22.47% | 0.77 | 1.5 | 5390 | 10500 | 15890 | 0 | 7000 | 0.63 | 1.23
17.1.4 | SINAPI | 104792 | REMOÇÃO DE CABOS ELÉTRICOS, COM SEÇÃO DE ATÉ 2,5 MM², DE FORMA MANUAL, SEM REAPROVEITAMENTO. AF_09/2023 | M | 7000 | 0.19 | 0.35 | 22.47% | 0.23 | 0.42 | 1610 | 2940 | 4550 | 0 | 7000 | 0.19 | 0.35
17.1.5 | SINAPI | 97661 | REMOÇÃO DE CABOS ELÉTRICOS, COM SEÇÃO DE 10 MM², FORMA MANUAL, SEM REAPROVEITAMENTO. AF_09/2023 | M | 700 | 0.35 | 0.63 | 22.47% | 0.42 | 0.77 | 294 | 539 | 833 | 0 | 700 | 0.35 | 0.63
17.1.6 | BASA | C328-BASA | REMOÇÃO DE ELETRODUTOS/ELETROCALHAS | M | 1400 | 0.42 | 1.04 | 22.47% | 0.51 | 1.27 | 714 | 1778 | 2492 | 0 | 1400 | 0.42 | 1.04
17.1.7 | BASA | C274-BASA-SINAPI | PONTO ELÉTRICO COM 02 ELETRODUTOS GALVANIZADOS DE 3/4' E CURVA NA ALTURA DE 2,15 M DO PISO | UND | 42 | 50.77 | 27.84 | 22.47% | 62.17 | 34.09 | 2611.14 | 1431.78 | 4042.92 | 0 | 42 | 50.77 | 27.84
17.1.8 | PINI | 16.125.000070.SER | Ponto de tomada com eletroduto PVC rígido, sem placa, Ø 3/4" | un | 200 | 266.56 | 125.27 | 22.47% | 326.45 | 153.41 | 65290 | 30682 | 95972 | 0 | 200 | 266.56 | 125.27
17.1.9 | PINI | 16.125.000010.SER | Ponto seco para instalação de som, tv, alarme e lógica, incluindo eletroduto PVC rígido e caixa com espelho | un | 70 | 155.19 | 74.25 | 22.47% | 190.06 | 90.93 | 13304.2 | 6365.1 | 19669.3 | 0 | 70 | 155.19 | 74.25
17.1.10 | PINI | 16.125.000050.SER | Ponto de luz com eletroduto PVC rígido, Ø 3/4" | un | 200 | 254.47 | 141.21 | 22.47% | 311.64 | 172.93 | 62328 | 34586 | 96914 | 0 | 200 | 254.47 | 141.21
17.1.11 | BASA | C181-BASA | Adaptação das Instalações elétricas no Mobiliário | UND | 140 | 45.25 | 14.7 | 22.47% | 55.41 | 18 | 7757.4 | 2520 | 10277.4 | 0 | 140 | 45.25 | 14.7
17.1.12 | SINAPI | 91863 | ELETRODUTO RÍGIDO ROSCÁVEL, PVC, DN 25 MM (3/4"), PARA CIRCUITOS TERMINAIS, INSTALADO EM FORRO - FORNECIMENTO E INSTALAÇÃO. AF_03/2023 | M | 760 | 8.25 | 6.17 | 22.47% | 10.1 | 7.55 | 7676 | 5738 | 13414 | 0 | 760 | 8.25 | 6.17
17.1.13 | SINAPI | 91864 | ELETRODUTO RÍGIDO ROSCÁVEL, PVC, DN 32 MM (1"), PARA CIRCUITOS TERMINAIS, INSTALADO EM FORRO - FORNECIMENTO E INSTALAÇÃO. AF_03/2023 | M | 500 | 11.87 | 7.19 | 22.47% | 14.53 | 8.8 | 7265 | 4400 | 11665 | 0 | 500 | 11.87 | 7.19
17.1.14 | SINAPI | 91926 | CABO DE COBRE FLEXÍVEL ISOLADO, 2,5 MM², ANTI-CHAMA 450/750 V, PARA CIRCUITOS TERMINAIS - FORNECIMENTO E INSTALAÇÃO. AF_03/2023 | M | 8400 | 3.51 | 1.47 | 22.47% | 4.29 | 1.8 | 36036 | 15120 | 51156 | 0 | 8400 | 3.51 | 1.47
17.1.15 | SINAPI | 91924 | CABO DE COBRE FLEXÍVEL ISOLADO, 1,5 MM², ANTI-CHAMA 450/750 V, PARA CIRCUITOS TERMINAIS - FORNECIMENTO E INSTALAÇÃO. AF_03/2023 | M | 8400 | 2.34 | 1.16 | 22.47% | 2.86 | 1.42 | 24024 | 11928 | 35952 | 0 | 8400 | 2.34 | 1.16
17.1.16 | SINAPI | 91928 | CABO DE COBRE FLEXÍVEL ISOLADO, 4 MM², ANTI-CHAMA 450/750 V, PARA CIRCUITOS TERMINAIS - FORNECIMENTO E INSTALAÇÃO. AF_03/2023 | M | 2800 | 5.58 | 1.97 | 22.47% | 6.83 | 2.41 | 19124 | 6748 | 25872 | 0 | 2800 | 5.58 | 1.97
17.1.17 | SINAPI | 91952 | INTERRUPTOR SIMPLES (1 MÓDULO), 10A/250V, SEM SUPORTE E SEM PLACA - FORNECIMENTO E INSTALAÇÃO. AF_03/2023 | UN | 350 | 13.08 | 11.38 | 22.47% | 16.01 | 13.93 | 5603.5 | 4875.5 | 10479 | 0 | 350 | 13.08 | 11.38
17.1.18 | SINAPI | 91959 | INTERRUPTOR SIMPLES (2 MÓDULOS), 10A/250V, INCLUINDO SUPORTE E PLACA - FORNECIMENTO E INSTALAÇÃO. AF_03/2023 | UN | 140 | 32.66 | 25.8 | 22.47% | 39.99 | 31.59 | 5598.6 | 4422.6 | 10021.2 | 0 | 140 | 32.66 | 25.8
17.1.19 | SINAPI | 91967 | INTERRUPTOR SIMPLES (3 MÓDULOS), 10A/250V, INCLUINDO SUPORTE E PLACA - FORNECIMENTO E INSTALAÇÃO. AF_03/2023 | UN | 140 | 44.32 | 34.01 | 22.47% | 54.27 | 41.65 | 7597.8 | 5831 | 13428.8 | 0 | 140 | 44.32 | 34.01
17.1.20 | SINAPI | 92005 | TOMADA MÉDIA DE EMBUTIR (2 MÓDULOS), 2P+T 20 A, INCLUINDO SUPORTE E PLACA - FORNECIMENTO E INSTALAÇÃO. AF_03/2023 | UN | 200 | 43.65 | 34.05 | 22.47% | 53.45 | 41.7 | 10690 | 8340 | 19030 | 0 | 200 | 43.65 | 34.05
17.1.21 | SINAPI | 92008 | TOMADA BAIXA DE EMBUTIR (2 MÓDULOS), 2P+T 10 A, INCLUINDO SUPORTE E PLACA - FORNECIMENTO E INSTALAÇÃO. AF_03/2023 | UN | 200 | 35.24 | 26.63 | 22.47% | 43.15 | 32.61 | 8630 | 6522 | 15152 | 0 | 200 | 35.24 | 26.63
17.1.22 | SINAPI | 92000 | TOMADA BAIXA DE EMBUTIR (1 MÓDULO), 2P+T 10 A, INCLUINDO SUPORTE E PLACA - FORNECIMENTO E INSTALAÇÃO. AF_03/2023 | UN | 420 | 22.3 | 18.04 | 22.47% | 27.31 | 22.09 | 11470.2 | 9277.8 | 20748 | 0 | 420 | 22.3 | 18.04
17.1.23 | BASA | C165-BASA-ORSE-13528/13529 | PLUGUE MACHO E FÊMEA,10A, 2P+T PARA LIGAÇÃO DAS LUMINÁRIAS | UND | 540 | 15.38 | 31.2 | 22.47% | 18.83 | 38.21 | 10168.2 | 20633.4 | 30801.6 | 0 | 540 | 15.38 | 31.2
17.1.24 | BASA | C66-SINAPI39390 | PROJETOR DE LED 30W, COMPLETA CONFORME A ESPECIFICAÇÃO | UND | 50 | 47.2 | 23.4 | 22.47% | 57.8 | 28.65 | 2890 | 1432.5 | 4322.5 | 0 | 50 | 47.2 | 23.4
17.1.25 | BASA | C203 -SEDOP-170781 | LUMINÁRIA COM LÂMPADA DE LED 2X18W, DE EMBUTIR, COM REFLETOR PARABÓLICO ESPELHADO, ALETAS ESPELHADAS, LAMPADAS E DEMAIS ACESSÓRIOS, CONFORME ESPECIFICAÇÃO | UND | 200 | 196.59 | 46.8 | 22.47% | 240.76 | 57.31 | 48152 | 11462 | 59614 | 0 | 200 | 196.59 | 46.8
17.1.26 | BASA | C202 -SEDOP-170781 | Luminária para lâmpada de Aletada 62x62 de embutir, com refletor parabólico espelhado, COM LÂMPADA DE LED 4X10W, DE EMBUTIR, COM REFLETOR PARABÓLICO ESPELHADO, ALETAS ESPELHADAS, LAMPADAS E DEMAIS ACESSÓRIOS, CONFORME ESPECIFICAÇÃO | UND | 28 | 283.87 | 112.32 | 22.47% | 347.65 | 137.55 | 9734.2 | 3851.4 | 13585.6 | 0 | 28 | 283.87 | 112.32
17.1.27 | SINAPI | 97607 | LUMINÁRIA ARANDELA TIPO TARTARUGA, DE SOBREPOR, COM 1 LÂMPADA LED DE 6 W, SEM REATOR - FORNECIMENTO E INSTALAÇÃO. AF_09/2024 | UN | 50 | 83.98 | 20.31 | 22.47% | 102.85 | 24.87 | 5142.5 | 1243.5 | 6386 | 0 | 50 | 83.98 | 20.31
17.1.28 | PINI | 16.123.000012.SER | Luminária fluorescente completa industrial com 4 lâmpadas de 20 W, tipo calha de sobrepor | un | 50 | 338.8 | 47.83 | 22.47% | 414.92 | 58.57 | 20746 | 2928.5 | 23674.5 | 0 | 50 | 338.8 | 47.83
17.1.29 | SINAPI | 100903 | LÂMPADA TUBULAR LED DE 18/20 W, COM SOQUETE, BASE G13 - FORNECIMENTO E INSTALAÇÃO. AF_09/2024_PS | UN | 500 | 24.54 | 16.57 | 22.47% | 30.05 | 20.29 | 15025 | 10145 | 25170 | 0 | 500 | 24.54 | 16.57
17.1.30 | SINAPI | 97599 | LUMINÁRIA DE EMERGÊNCIA, COM 30 LÂMPADAS LED DE 2 W, SEM REATOR - FORNECIMENTO E INSTALAÇÃO. AF_09/2024 | UN | 100 | 19.93 | 7.73 | 22.47% | 24.4 | 9.46 | 2440 | 946 | 3386 | 0 | 100 | 19.93 | 7.73
17.1.31 | BASA | C283-BASA -SINAPI | LUMINÁRIA TIPO PLAFON ALUMINIO , 9,6X9,6CM PAR 20 10W | und | 770 | 119.88 | 46.8 | 22.47% | 146.81 | 57.31 | 113043.7 | 44128.7 | 157172.4 | 0 | 770 | 119.88 | 46.8
17.1.32 | BASA | C282-BASA -SINAPI | Plafon De Embutir Microborda 13xø8,8cm Imo | UND | 462 | 118.88 | 46.8 | 22.47% | 145.59 | 57.31 | 67262.58 | 26477.22 | 93739.8 | 0 | 462 | 118.88 | 46.8
17.1.33 | BASA | C446-BASA | LUMINÁRIA DE EMBUTIR FOCO FIXO DIFUSA ACAB. COR BRANCA P/01 LED, INCLUINDO LAMPADA DE LED | UND | 140 | 118.88 | 46.8 | 22.47% | 145.59 | 57.31 | 20382.6 | 8023.4 | 28406 | 0 | 140 | 118.88 | 46.8
17.1.34 | BASA | C447-BASA | PENDENTE LED UP LIGHT ALUMÍNIO 53,4W, 3000K (2M) | UND | 280 | 2037.31 | 52 | 22.47% | 2495.09 | 63.68 | 698625.2 | 17830.4 | 716455.6 | 0 | 280 | 2037.31 | 52
17.1.35 | BASA | C448-BASA | PENDENTE LED UP LIGHT ALUMÍNIO 53,4W, 3000K (1,7M) | UND | 168 | 1900.63 | 52 | 22.47% | 2327.7 | 63.68 | 391053.6 | 10698.24 | 401751.84 | 0 | 168 | 1900.63 | 52
17.1.36 | BASA | C449-BASA | PENDENTE LED LINEAR 3000K 18W BIVOLT 300CM ALUMÍNIO PRETO - | UND | 448 | 870.46 | 52 | 22.47% | 1066.05 | 63.68 | 477590.4 | 28528.64 | 506119.04 | 0 | 448 | 870.46 | 52
17.1.37 | BASA | C399-BASA-SEDOP-170778 | FITA LED 9,6W/M 8MM 120 LEDS/M12V 4000K 980LM/M IP20 120° 5MTS IRC80 CORTE A CADA 03 LEDS OPUS LED (FT 80013). | UND | 200.9 | 162.85 | 57.2 | 22.47% | 199.44 | 70.05 | 40067.49 | 14073.04 | 54140.53 | 0 | 200.9 | 162.85 | 57.2
17.1.38 | BASA | C450-BASA | TRILHO SUIÇO COR BRANCA EMBUTIDO NO FORRO | M | 200.9 | 59.77 | 19.17 | 22.47% | 73.2 | 23.47 | 14705.88 | 4715.12 | 19421 | 0 | 200.9 | 59.77 | 19.17
17.1.39 | BASA | C163-BASA-ORSE-13451 | PROGRAMADOR HORÁRIO COEL BIFÁSICO 16A PARA ACIONAMENTO DA ILUMINAÇÃO DO AUTO-ATENDIMENTO | UND | 56 | 263.26 | 10.4 | 22.47% | 322.41 | 12.73 | 18054.96 | 712.88 | 18767.84 | 0 | 56 | 263.26 | 10.4
17.1.40 | BASA | C164-BASA | CONTATOR 20A PARA ACIONAMENTO DA ILUMINAÇÃO DO AUTO-ATENDIMENTO | UND | 56 | 236.26 | 10.4 | 22.47% | 289.34 | 12.73 | 16203.04 | 712.88 | 16915.92 | 0 | 56 | 236.26 | 10.4
17.2 | - | - | INSTALAÇÕES ELÉTRICAS PARA SISTEMA DE REFRIGERAÇÃO (NORMAL E ESSENCIAL) | - | 0 |  |  |  | 0 | 0 | 0 | 0 | 0 | 0
17.2.1 | SINAPI | 93661 | DISJUNTOR BIPOLAR TIPO DIN, CORRENTE NOMINAL DE 16A - FORNECIMENTO E INSTALAÇÃO. AF_07/2025 | UN | 28 | 48.13 | 3.08 | 22.47% | 58.94 | 3.77 | 1650.32 | 105.56 | 1755.88 | 0 | 28 | 48.13 | 3.08
17.2.2 | SINAPI | 93662 | DISJUNTOR BIPOLAR TIPO DIN, CORRENTE NOMINAL DE 20A - FORNECIMENTO E INSTALAÇÃO. AF_07/2025 | UN | 28 | 49.32 | 4.1 | 22.47% | 60.4 | 5.02 | 1691.2 | 140.56 | 1831.76 | 0 | 28 | 49.32 | 4.1
17.2.3 | SINAPI | 93663 | DISJUNTOR BIPOLAR TIPO DIN, CORRENTE NOMINAL DE 25A - FORNECIMENTO E INSTALAÇÃO. AF_07/2025 | UN | 50 | 50.3 | 5.66 | 22.47% | 61.6 | 6.93 | 3080 | 346.5 | 3426.5 | 0 | 50 | 50.3 | 5.66
17.2.4 | SINAPI | 101896 | DISJUNTOR TERMOMAGNÉTICO TRIPOLAR, CORRENTE NOMINAL DE 200A - FORNECIMENTO E INSTALAÇÃO. AF_07/2025 | UN | 5 | 528.79 | 53.96 | 22.47% | 647.6 | 66.08 | 3238 | 330.4 | 3568.4 | 0 | 5 | 528.79 | 53.96
17.2.5 | PINI | 16.109.000104.SER | Disjuntor tripolar compacto > 100 A até 160 A com acionamento na porta do quadro de distribuição | un | 5 | 1395.79 | 63.77 | 22.47% | 1709.42 | 78.09 | 8547.1 | 390.45 | 8937.55 | 0 | 5 | 1395.79 | 63.77
17.2.6 | BASA | C159-BASA | ELETROCALHA 50X50X3000MM PERFURADA C/ 01 VIA, COM TAMPA, INCLUINDO ACESSÓRIOS E CONEX., SUPORTES DE FIXAÇÃO, ETC | M | 200 | 53.42 | 15.6 | 22.47% | 65.42 | 19.1 | 13084 | 3820 | 16904 | 0 | 200 | 53.42 | 15.6
17.2.7 | SINAPI | 91867 | ELETRODUTO RÍGIDO ROSCÁVEL, PVC, DN 25 MM (3/4"), PARA CIRCUITOS TERMINAIS, INSTALADO EM LAJE - FORNECIMENTO E INSTALAÇÃO. AF_03/2023 | M | 500 | 7.76 | 4.86 | 22.47% | 9.5 | 5.95 | 4750 | 2975 | 7725 | 0 | 500 | 7.76 | 4.86
17.2.8 | SINAPI | 91864 | ELETRODUTO RÍGIDO ROSCÁVEL, PVC, DN 32 MM (1"), PARA CIRCUITOS TERMINAIS, INSTALADO EM FORRO - FORNECIMENTO E INSTALAÇÃO. AF_03/2023 | M | 100 | 11.87 | 7.19 | 22.47% | 14.53 | 8.8 | 1453 | 880 | 2333 | 0 | 100 | 11.87 | 7.19
17.2.9 | PINI | 16.113.000921.SER | Perfilado liso em chapa de aço galvanizado # 22, largura 38 mm x altura 38 mm, com tampa, instalação superior | m | 200 | 46.69 | 15.42 | 22.47% | 57.18 | 18.88 | 11436 | 3776 | 15212 | 0 | 200 | 46.69 | 15.42
17.2.10 | SINAPI | 95778 | CONDULETE DE ALUMÍNIO, TIPO C, PARA ELETRODUTO DE AÇO GALVANIZADO DN 20 MM (3/4''), APARENTE - FORNECIMENTO E INSTALAÇÃO. AF_01/2026 | UN | 100 | 21.95 | 12.88 | 22.47% | 26.88 | 15.77 | 2688 | 1577 | 4265 | 0 | 100 | 21.95 | 12.88
17.2.11 | SINAPI | 95780 | CONDULETE DE ALUMÍNIO, TIPO B, PARA ELETRODUTO DE AÇO GALVANIZADO DN 25 MM (1''), APARENTE - FORNECIMENTO E INSTALAÇÃO. AF_01/2026 | UN | 100 | 22.78 | 10.96 | 22.47% | 27.89 | 13.42 | 2789 | 1342 | 4131 | 0 | 100 | 22.78 | 10.96
17.2.12 | SINAPI | 91944 | CAIXA RETANGULAR 4" X 4" BAIXA (0,30 M DO PISO), PVC, INSTALADA EM PAREDE - FORNECIMENTO E INSTALAÇÃO. AF_03/2023 | UN | 100 | 9.14 | 8.53 | 22.47% | 11.19 | 10.44 | 1119 | 1044 | 2163 | 0 | 100 | 9.14 | 8.53
17.2.13 | SINAPI | 91926 | CABO DE COBRE FLEXÍVEL ISOLADO, 2,5 MM², ANTI-CHAMA 450/750 V, PARA CIRCUITOS TERMINAIS - FORNECIMENTO E INSTALAÇÃO. AF_03/2023 | M | 3200 | 3.51 | 1.47 | 22.47% | 4.29 | 1.8 | 13728 | 5760 | 19488 | 0 | 3200 | 3.51 | 1.47
17.2.14 | SINAPI | 91928 | CABO DE COBRE FLEXÍVEL ISOLADO, 4 MM², ANTI-CHAMA 450/750 V, PARA CIRCUITOS TERMINAIS - FORNECIMENTO E INSTALAÇÃO. AF_03/2023 | M | 2000 | 5.58 | 1.97 | 22.47% | 6.83 | 2.41 | 13660 | 4820 | 18480 | 0 | 2000 | 5.58 | 1.97
17.2.15 | SINAPI | 91930 | CABO DE COBRE FLEXÍVEL ISOLADO, 6 MM², ANTI-CHAMA 450/750 V, PARA CIRCUITOS TERMINAIS - FORNECIMENTO E INSTALAÇÃO. AF_03/2023 | M | 1600 | 7.9 | 2.57 | 22.47% | 9.67 | 3.14 | 15472 | 5024 | 20496 | 0 | 1600 | 7.9 | 2.57
17.2.16 | BASA | C163-BASA-ORSE-13451 | PROGRAMADOR HORÁRIO COEL BIFÁSICO 16A PARA ACIONAMENTO DA ILUMINAÇÃO DO AUTO-ATENDIMENTO | UND | 56 | 263.26 | 10.4 | 22.47% | 322.41 | 12.73 | 18054.96 | 712.88 | 18767.84 | 0 | 56 | 263.26 | 10.4
17.2.17 | BASA | C164-BASA | CONTATOR 20A PARA ACIONAMENTO DA ILUMINAÇÃO DO AUTO-ATENDIMENTO | UND | 28 | 236.26 | 10.4 | 22.47% | 289.34 | 12.73 | 8101.52 | 356.44 | 8457.96 | 0 | 28 | 236.26 | 10.4
17.2.18 | SINAPI | 101903 | CONTATOR TRIPOLAR I NOMINAL 38A - FORNECIMENTO E INSTALAÇÃO. AF_07/2025 | UN | 28 | 363.18 | 11.61 | 22.47% | 444.78 | 14.21 | 12453.84 | 397.88 | 12851.72 | 0 | 28 | 363.18 | 11.61
17.3 | - | - | SISTEMA DE PROTEÇÃO CONTRA DESCARGAS ATMOSFÉRICAS (SPDA) E ATERRAMENTO | - | 0 |  |  |  | 0 | 0 | 0 | 0 | 0 | 0
17.3.1 | SINAPI | 96984 | ELETRODUTO PVC RÍGIDO, DIÂMETRO 40MM, COM 3 METROS, PARA SPDA - FORNECIMENTO E INSTALAÇÃO. AF_08/2023 | UN | 140 | 37.21 | 38.84 | 22.47% | 45.57 | 47.56 | 6379.8 | 6658.4 | 13038.2 | 0 | 140 | 37.21 | 38.84
17.3.2 | BASA | C347-BASA-SEOP/PA-001.19.08.05 | ABRACADEIRA EM ACO PARA AMARRACAO DE ELETRODUTOS, TIPO D, COM 3/4" E CUNHA DE FIXACAO | UND | 84 | 3.65 | 1.3 | 22.47% | 4.47 | 1.59 | 375.48 | 133.56 | 509.04 | 0 | 84 | 3.65 | 1.3
17.3.3 | SINAPI | 96985 | HASTE DE ATERRAMENTO, DIÂMETRO 5/8", COM 3 METROS - FORNECIMENTO E INSTALAÇÃO. AF_08/2023 | UN | 140 | 72.95 | 13.05 | 22.47% | 89.34 | 15.98 | 12507.6 | 2237.2 | 14744.8 | 0 | 140 | 72.95 | 13.05
17.3.4 | SINAPI | 98111 | CAIXA DE INSPEÇÃO PARA ATERRAMENTO, CIRCULAR, EM POLIETILENO, DIÂMETRO INTERNO = 0,3 M. AF_12/2020 | UN | 42 | 46.29 | 5.58 | 22.47% | 56.69 | 6.83 | 2380.98 | 286.86 | 2667.84 | 0 | 42 | 46.29 | 5.58
17.3.5 | BASA | C139-BASA | FORNECIMENTO E INSTALAÇÃO DE CABO #50 MM² NÚ | M | 700 | 54.99 | 5.2 | 22.47% | 67.34 | 6.36 | 47138 | 4452 | 51590 | 0 | 700 | 54.99 | 5.2
17.3.6 | SINAPI | 96977 | CORDOALHA DE COBRE NU 50 MM², ENTERRADA - FORNECIMENTO E INSTALAÇÃO. AF_08/2023 | M | 700 | 56.3 | 1.64 | 22.47% | 68.95 | 2 | 48265 | 1400 | 49665 | 0 | 700 | 56.3 | 1.64
17.3.7 | BASA | C351-BASA-ORSE-12740 | FORNECIMENTO E ASSENTAMENTO DE BARRA CHATA DE ALUMÍNIO DE 7/8" X 1/8" | M | 2520 | 14.24 | 6.19 | 22.47% | 17.43 | 7.58 | 43923.6 | 19101.6 | 63025.2 | 0 | 2520 | 14.24 | 6.19
17.3.8 | BASA | C348-BASA-SEDOP-171125 | CONECTOR DE MEDIÇÃO E EMENDA #50MM², FAB. TERMOTÉCNICA OU SIMILAR | UND | 70 | 13.13 | 2.59 | 22.47% | 16.08 | 3.17 | 1125.6 | 221.9 | 1347.5 | 0 | 70 | 13.13 | 2.59
17.3.9 | BASA | C349-BASA-SEDOP-171299 | PONTO DE SOLDA EXOTÉRMICA | UND | 140 | 30.31 | 41.6 | 22.47% | 37.12 | 50.94 | 5196.8 | 7131.6 | 12328.4 | 0 | 140 | 30.31 | 41.6
17.3.10 | BASA | C145-BASA | CAIXA DE ATERRAMENTO EM CONCRETO PRÉ-MOLDADO, DIAMETRO DE 0,30 M E ALTURA DE 0,35 M, SEM FUNDO E COM TAMPA | UND | 70 | 131.39 | 11.5 | 22.47% | 160.91 | 14.08 | 11263.7 | 985.6 | 12249.3 | 0 | 70 | 131.39 | 11.5
17.3.11 | BASA | C350-BASA | MEDIÇÃO DA RESISTÊNCIA DE TERRA EQUIVALENTE DA MALHA DE ATERRAMENTO E EMISSÃO DE RELATÓRIO | UND | 14 | 118.15 | 421.31 | 22.47% | 144.69 | 515.97 | 2025.66 | 7223.58 | 9249.24 | 0 | 14 | 118.15 | 421.31
17.4 | - | - | LÓGICA (CABEAMENTO ESTRUTURADO) | - | 0 |  |  |  | 0 | 0 | 0 | 0 | 0 | 0
17.4.1 | BASA | C177-BASA | Rack fechado 19" 44Ux800mm, de profundidade em aço SAE 1010/1020, ref. RTS40870 (Triunfo ou similar), com 1 porta, 03 bandejas de apoio, 02 réguas de tomadas 2P+T c/chicote, 6 anéis de guia vertical, exaustor, etc., conforme padrão do Banco (P/ REDE) | UND | 5 | 3379.12 | 624 | 22.47% | 4138.4 | 764.21 | 20692 | 3821.05 | 24513.05 | 0 | 5 | 3379.12 | 624
17.4.2 | BASA | C71-SINAPI | ORGANIZAÇÃO DA FIAÇÃO INTERNA DO RACK NO CPD (REMOÇÃO DE PAT CORDS, TESTE DE CONTINUIDADE,DENT. DE CABOS, ETC) | UND | 14 | 170.48 | 416 | 22.47% | 208.78 | 509.47 | 2922.92 | 7132.58 | 10055.5 | 0 | 14 | 170.48 | 416
17.4.3 | BASA | C131-BASA | INSTALAÇÃO DE RACK FECHADO 19", P/ REDE OU SERVIDOR | UND | 10 | 170.48 | 416 | 22.47% | 208.78 | 509.47 | 2087.8 | 5094.7 | 7182.5 | 0 | 10 | 170.48 | 416
17.4.4 | BASA | C261-BASA | FRENTE FALSA PAINEL DE FECHAMENTO FURUKAWA 1U PARA RACK 19 P | UND | 70 | 166.15 | 5.17 | 22.47% | 203.48 | 6.33 | 14243.6 | 443.1 | 14686.7 | 0 | 70 | 166.15 | 5.17
17.4.5 | BASA | C262- SEDOP-171056 | REGUA PARA RACK, COM 6 TOMADAS 2P+T 10A | UND | 70 | 45.17 | 43.09 | 22.47% | 55.31 | 52.77 | 3871.7 | 3693.9 | 7565.6 | 0 | 70 | 45.17 | 43.09
17.4.6 | SINAPI | 100561 | QUADRO DE DISTRIBUICÃO PARA TELEFONE N.3, 40X40X12CM EM CHAPA METÁLICA, DE EMBUTIR, SEM ACESSÓRIOS, PADRÃO TELEBRAS - FORNECIMENTO E INSTALAÇÃO. AF_08/2025 | UN | 10 | 117.13 | 40.85 | 22.47% | 143.44 | 50.02 | 1434.4 | 500.2 | 1934.6 | 0 | 10 | 117.13 | 40.85
17.4.7 | SINAPI | 101875 | QUADRO DE DISTRIBUIÇÃO DE ENERGIA EM CHAPA DE AÇO GALVANIZADO, DE EMBUTIR, COM BARRAMENTO TRIFÁSICO, PARA 12 DISJUNTORES DIN 100A - FORNECIMENTO E INSTALAÇÃO. AF_07/2025 | UN | 10 | 345.17 | 74.94 | 22.47% | 422.72 | 91.77 | 4227.2 | 917.7 | 5144.9 | 0 | 10 | 345.17 | 74.94
17.4.8 | BASA | C169-BASA (SEDOP-170690) | PONTO DE LÓGICA COMPLETO-UTP (INCLUINDO CABO, CONEXÕES, TOMADA, CAIXA ELÉTRICA, ELETRODUTO PVC, RASGO, QUEBRA E CHUMBAMENTO) | PT | 100 | 407.43 | 385.92 | 22.47% | 498.97 | 472.63 | 49897 | 47263 | 97160 | 0 | 100 | 407.43 | 385.92
17.4.9 | SINAPI | 98295 | CABO ELETRÔNICO CATEGORIA 5E, INSTALADO EM EDIFICAÇÃO INSTITUCIONAL - FORNECIMENTO E INSTALAÇÃO. AF_08/2025 | M | 10000 | 5.77 | 0.12 | 22.47% | 7.06 | 0.14 | 70600 | 1400 | 72000 | 0 | 10000 | 5.77 | 0.12
17.4.10 | SINAPI | 98301 | PATCH PANEL 24 PORTAS, CATEGORIA 5E - FORNECIMENTO E INSTALAÇÃO. AF_08/2025 | UN | 70 | 571.3 | 296.93 | 22.47% | 699.67 | 363.65 | 48976.9 | 25455.5 | 74432.4 | 0 | 70 | 571.3 | 296.93
17.4.11 | BASA | C204 -SEDOP-171189 | PATCH CABLE M8V CAT 5E 1,5M | UND | 660 | 31.03 | 21.61 | 22.47% | 38 | 26.46 | 25080 | 17463.6 | 42543.6 | 0 | 660 | 31.03 | 21.61
17.4.12 | BASA | C211-SEDOP-171189 | Patch cable M8V cat 5e 3,00m | UND | 660 | 54.04 | 21.61 | 22.47% | 66.18 | 26.46 | 43678.8 | 17463.6 | 61142.4 | 0 | 660 | 54.04 | 21.61
17.4.13 | BASA | C178-BASA | Adaptação das Instalações de lógica no Mobiliário | PT | 280 | 32.81 | 0.68 | 22.47% | 40.18 | 0.83 | 11250.4 | 232.4 | 11482.8 | 0 | 280 | 32.81 | 0.68
17.4.14 | SINAPI | 98268 | CABO TELEFÔNICO CI-50 20 PARES INSTALADO EM ENTRADA DE EDIFICAÇÃO - FORNECIMENTO E INSTALAÇÃO. AF_08/2025 | M | 320 | 12.76 | 4.77 | 22.47% | 15.62 | 5.84 | 4998.4 | 1868.8 | 6867.2 | 0 | 320 | 12.76 | 4.77
17.4.15 | SINAPI | 98307 | TOMADA DE REDE RJ45 - FORNECIMENTO E INSTALAÇÃO. AF_08/2025 | UN | 660 | 55.01 | 11.62 | 22.47% | 67.37 | 14.23 | 44464.2 | 9391.8 | 53856 | 0 | 660 | 55.01 | 11.62
17.4.16 | BASA | C251-BASA | FORNECIMENTO E INSTALAÇÃO DE BLOCO BARGOA 10P | UND | 70 | 211.65 | 10.35 | 22.47% | 259.2 | 12.67 | 18144 | 886.9 | 19030.9 | 0 | 70 | 211.65 | 10.35
17.4.17 | SINAPI | 91941 | CAIXA RETANGULAR 4" X 2" BAIXA (0,30 M DO PISO), PVC, INSTALADA EM PAREDE - FORNECIMENTO E INSTALAÇÃO. AF_03/2023 | UN | 200 | 6.55 | 8.44 | 22.47% | 8.02 | 10.33 | 1604 | 2066 | 3670 | 0 | 200 | 6.55 | 8.44
17.4.18 | SINAPI | 91944 | CAIXA RETANGULAR 4" X 4" BAIXA (0,30 M DO PISO), PVC, INSTALADA EM PAREDE - FORNECIMENTO E INSTALAÇÃO. AF_03/2023 | UN | 200 | 9.14 | 8.53 | 22.47% | 11.19 | 10.44 | 2238 | 2088 | 4326 | 0 | 200 | 9.14 | 8.53
17.4.19 | SINAPI | 97887 | CAIXA ENTERRADA ELÉTRICA RETANGULAR, EM ALVENARIA COM TIJOLOS CERÂMICOS MACIÇOS, FUNDO COM BRITA, DIMENSÕES INTERNAS: 0,4X0,4X0,4 M. AF_12/2020 | UN | 70 | 194.39 | 121.37 | 22.47% | 238.06 | 148.64 | 16664.2 | 10404.8 | 27069 | 0 | 70 | 194.39 | 121.37
17.4.20 | SINAPI | 93009 | ELETRODUTO RÍGIDO ROSCÁVEL, PVC, DN 60 MM (2"), PARA REDE ENTERRADA DE DISTRIBUIÇÃO DE ENERGIA ELÉTRICA - FORNECIMENTO E INSTALAÇÃO. AF_12/2021 | M | 380 | 25.61 | 6.62 | 22.47% | 31.36 | 8.1 | 11916.8 | 3078 | 14994.8 | 0 | 380 | 25.61 | 6.62
17.4.21 | PINI | 16.111.001104.SER | Eletroduto de aço carbono com costura galvanização eletrolítica inclusive conexões Ø 40 mm 1 1/2" | m | 100 | 21.87 | 23.91 | 22.47% | 26.78 | 29.28 | 2678 | 2928 | 5606 | 0 | 100 | 21.87 | 23.91
17.4.22 | SINAPI | 91864 | ELETRODUTO RÍGIDO ROSCÁVEL, PVC, DN 32 MM (1"), PARA CIRCUITOS TERMINAIS, INSTALADO EM FORRO - FORNECIMENTO E INSTALAÇÃO. AF_03/2023 | M | 400 | 11.87 | 7.19 | 22.47% | 14.53 | 8.8 | 5812 | 3520 | 9332 | 0 | 400 | 11.87 | 7.19
17.4.23 | SINAPI | 91867 | ELETRODUTO RÍGIDO ROSCÁVEL, PVC, DN 25 MM (3/4"), PARA CIRCUITOS TERMINAIS, INSTALADO EM LAJE - FORNECIMENTO E INSTALAÇÃO. AF_03/2023 | M | 70 | 7.76 | 4.86 | 22.47% | 9.5 | 5.95 | 665 | 416.5 | 1081.5 | 0 | 70 | 7.76 | 4.86
17.4.24 | PINI | 16.111.000902.SER | Eletroduto de aço carbono com costura galvanização a fogo inclusive conexões Ø 25 mm 1" | m | 200 | 25.9 | 15.94 | 22.47% | 31.71 | 19.52 | 6342 | 3904 | 10246 | 0 | 200 | 25.9 | 15.94
17.4.25 | PINI | 16.111.000901.SER | Eletroduto de aço carbono com costura galvanização a fogo inclusive conexões Ø 20 mm 3/4" | m | 100 | 19.43 | 15.94 | 22.47% | 23.79 | 19.52 | 2379 | 1952 | 4331 | 0 | 100 | 19.43 | 15.94
17.4.26 | BASA | C158-BASA | ELETROCALHA 100X50X3000MM PERFURADA C/ 01 VIA, COM TAMPA, INCLUINDO ACESSÓRIOS E CONEX., SUPORTES DE FIXAÇÃO, ETC | M | 160 | 36.65 | 26 | 22.47% | 44.88 | 31.84 | 7180.8 | 5094.4 | 12275.2 | 0 | 160 | 36.65 | 26
17.4.27 | PINI | 16.113.000341.SER | Eletrocalha lisa em chapa de aço galvanizado # 22, tipo "U", com tampa largura 50 mm x altura 25 mm, instalação superior | m | 70 | 46.68 | 15.42 | 22.47% | 57.16 | 18.88 | 4001.2 | 1321.6 | 5322.8 | 0 | 70 | 46.68 | 15.42
17.4.28 | BASA | C260-ORSE-11402 | CANALETA VETILADA EM PVC 80X100X2000MM | M | 420 | 57.61 | 38.81 | 22.47% | 70.55 | 47.53 | 29631 | 19962.6 | 49593.6 | 0 | 420 | 57.61 | 38.81
17.4.29 | BASA | C199 -SINAPI | CURVA FG 135° Ø3" | UND | 70 | 108.99 | 12.42 | 22.47% | 133.48 | 15.21 | 9343.6 | 1064.7 | 10408.3 | 0 | 70 | 108.99 | 12.42
17.4.30 | BASA | C200 -SINAPI | BUCHA E ARRUELA DE ALUMÍNIO Ø3" | UND | 70 | 20.21 | 12.42 | 22.47% | 24.75 | 15.21 | 1732.5 | 1064.7 | 2797.2 | 0 | 70 | 20.21 | 12.42
17.4.31 | BASA | C201 -SINAPI | LUVA FG Ø3" | UND | 70 | 105.85 | 12.42 | 22.47% | 129.63 | 15.21 | 9074.1 | 1064.7 | 10138.8 | 0 | 70 | 105.85 | 12.42
17.4.32 | BASA | C171-BASA | ARAME RECOZIDO | KG | 46 | 33.26 | 10.4 | 22.47% | 40.73 | 12.73 | 1873.58 | 585.58 | 2459.16 | 0 | 46 | 33.26 | 10.4
17.4.33 | BASA | C142-BASA-SEDOP-171034 | Proteção contra surto Classe II,1P,20KA,175V | UND | 280 | 53.49 | 43.22 | 22.47% | 65.5 | 52.93 | 18340 | 14820.4 | 33160.4 | 0 | 280 | 53.49 | 43.22
17.5 | - | - | ELÉTRICA DA LÓGICA (QD-BEM, QD-EST, QD-NB) | - | 0 |  |  |  | 0 | 0 | 0 | 0 | 0 | 0
17.5.1 | SINAPI | 101878 | QUADRO DE DISTRIBUIÇÃO DE ENERGIA EM CHAPA DE AÇO GALVANIZADO, DE SOBREPOR, COM BARRAMENTO TRIFÁSICO, PARA 18 DISJUNTORES DIN 100A - FORNECIMENTO E INSTALAÇÃO. AF_07/2025 | UN | 10 | 399.69 | 15.74 | 22.47% | 489.5 | 19.27 | 4895 | 192.7 | 5087.7 | 0 | 10 | 399.69 | 15.74
17.5.2 | SINAPI | 101879 | QUADRO DE DISTRIBUIÇÃO DE ENERGIA EM CHAPA DE AÇO GALVANIZADO, DE EMBUTIR, COM BARRAMENTO TRIFÁSICO, PARA 24 DISJUNTORES DIN 100A - FORNECIMENTO E INSTALAÇÃO. AF_07/2025 | UN | 10 | 495.07 | 85.51 | 22.47% | 606.31 | 104.72 | 6063.1 | 1047.2 | 7110.3 | 0 | 10 | 495.07 | 85.51
17.5.3 | SINAPI | 101880 | QUADRO DE DISTRIBUIÇÃO DE ENERGIA EM CHAPA DE AÇO GALVANIZADO, DE EMBUTIR, COM BARRAMENTO TRIFÁSICO, PARA 30 DISJUNTORES DIN 150A - FORNECIMENTO E INSTALAÇÃO. AF_07/2025 | UN | 10 | 572.91 | 105.48 | 22.47% | 701.64 | 129.18 | 7016.4 | 1291.8 | 8308.2 | 0 | 10 | 572.91 | 105.48
17.5.4 | SINAPI | 101882 | QUADRO DE DISTRIBUIÇÃO DE ENERGIA EM CHAPA DE AÇO GALVANIZADO, DE EMBUTIR, COM BARRAMENTO TRIFÁSICO, PARA 30 DISJUNTORES DIN 225A - FORNECIMENTO E INSTALAÇÃO. AF_07/2025 | UN | 10 | 1140.81 | 105.02 | 22.47% | 1397.15 | 128.61 | 13971.5 | 1286.1 | 15257.6 | 0 | 10 | 1140.81 | 105.02
17.5.5 | SINAPI | 101881 | QUADRO DE DISTRIBUIÇÃO DE ENERGIA EM CHAPA DE AÇO GALVANIZADO, DE EMBUTIR, COM BARRAMENTO TRIFÁSICO, PARA 40 DISJUNTORES DIN 100A - FORNECIMENTO E INSTALAÇÃO. AF_07/2025 | UN | 10 | 811.95 | 106.02 | 22.47% | 994.39 | 129.84 | 9943.9 | 1298.4 | 11242.3 | 0 | 10 | 811.95 | 106.02
17.5.6 | SINAPI | 93653 | DISJUNTOR MONOPOLAR TIPO DIN, CORRENTE NOMINAL DE 10A - FORNECIMENTO E INSTALAÇÃO. AF_07/2025 | UN | 260 | 9.61 | 1.58 | 22.47% | 11.76 | 1.93 | 3057.6 | 501.8 | 3559.4 | 0 | 260 | 9.61 | 1.58
17.5.7 | SINAPI | 93654 | DISJUNTOR MONOPOLAR TIPO DIN, CORRENTE NOMINAL DE 16A - FORNECIMENTO E INSTALAÇÃO. AF_07/2025 | UN | 260 | 9.61 | 1.58 | 22.47% | 11.76 | 1.93 | 3057.6 | 501.8 | 3559.4 | 0 | 260 | 9.61 | 1.58
17.5.8 | SINAPI | 93655 | DISJUNTOR MONOPOLAR TIPO DIN, CORRENTE NOMINAL DE 20A - FORNECIMENTO E INSTALAÇÃO. AF_07/2025 | UN | 70 | 10.17 | 2.12 | 22.47% | 12.45 | 2.59 | 871.5 | 181.3 | 1052.8 | 0 | 70 | 10.17 | 2.12
17.5.9 | SINAPI | 93661 | DISJUNTOR BIPOLAR TIPO DIN, CORRENTE NOMINAL DE 16A - FORNECIMENTO E INSTALAÇÃO. AF_07/2025 | UN | 14 | 48.13 | 3.08 | 22.47% | 58.94 | 3.77 | 825.16 | 52.78 | 877.94 | 0 | 14 | 48.13 | 3.08
17.5.10 | SINAPI | 93666 | DISJUNTOR BIPOLAR TIPO DIN, CORRENTE NOMINAL DE 50A - FORNECIMENTO E INSTALAÇÃO. AF_07/2025 | UN | 14 | 56.92 | 16.24 | 22.47% | 69.7 | 19.88 | 975.8 | 278.32 | 1254.12 | 0 | 14 | 56.92 | 16.24
17.5.11 | SINAPI | 93672 | DISJUNTOR TRIPOLAR TIPO DIN, CORRENTE NOMINAL DE 40A - FORNECIMENTO E INSTALAÇÃO. AF_07/2025 | UN | 14 | 69.38 | 17.42 | 22.47% | 84.96 | 21.33 | 1189.44 | 298.62 | 1488.06 | 0 | 14 | 69.38 | 17.42
17.5.12 | SINAPI | 101894 | DISJUNTOR TRIPOLAR TIPO NEMA, CORRENTE NOMINAL DE 60 ATÉ 100A - FORNECIMENTO E INSTALAÇÃO. AF_07/2025 | UN | 14 | 122.21 | 33.36 | 22.47% | 149.67 | 40.85 | 2095.38 | 571.9 | 2667.28 | 0 | 14 | 122.21 | 33.36
17.5.13 | SINAPI | 91932 | CABO DE COBRE FLEXÍVEL ISOLADO, 10 MM², ANTI-CHAMA 450/750 V, PARA CIRCUITOS TERMINAIS - FORNECIMENTO E INSTALAÇÃO. AF_03/2023 | M | 340 | 14.55 | 3.83 | 22.47% | 17.81 | 4.69 | 6055.4 | 1594.6 | 7650 | 0 | 340 | 14.55 | 3.83
17.5.14 | SINAPI | 91928 | CABO DE COBRE FLEXÍVEL ISOLADO, 4 MM², ANTI-CHAMA 450/750 V, PARA CIRCUITOS TERMINAIS - FORNECIMENTO E INSTALAÇÃO. AF_03/2023 | M | 340 | 5.58 | 1.97 | 22.47% | 6.83 | 2.41 | 2322.2 | 819.4 | 3141.6 | 0 | 340 | 5.58 | 1.97
17.5.15 | SINAPI | 91926 | CABO DE COBRE FLEXÍVEL ISOLADO, 2,5 MM², ANTI-CHAMA 450/750 V, PARA CIRCUITOS TERMINAIS - FORNECIMENTO E INSTALAÇÃO. AF_03/2023 | M | 7600 | 3.51 | 1.47 | 22.47% | 4.29 | 1.8 | 32604 | 13680 | 46284 | 0 | 7600 | 3.51 | 1.47
17.5.16 | SINAPI | 91927 | CABO DE COBRE FLEXÍVEL ISOLADO, 2,5 MM², ANTI-CHAMA 0,6/1,0 KV, PARA CIRCUITOS TERMINAIS - FORNECIMENTO E INSTALAÇÃO. AF_03/2023 | M | 7600 | 4.04 | 1.46 | 22.47% | 4.94 | 1.78 | 37544 | 13528 | 51072 | 0 | 7600 | 4.04 | 1.46
17.5.17 | BASA | C229-BASA | CHAVE COMUTADORA 63A, 4 POLOS DE 3 POSIÇÕES | UND | 10 | 25.57 | 62.4 | 22.47% | 31.31 | 76.42 | 313.1 | 764.2 | 1077.3 | 0 | 10 | 25.57 | 62.4
17.5.18 | PINI | 16.109.000204.SER | Chave seccionadora tripolar 63 A, manobra com carga, acionamento frontal rotativo, montado na porta do quadro de distribuição | un | 10 | 266.07 | 98.84 | 22.47% | 325.85 | 121.04 | 3258.5 | 1210.4 | 4468.9 | 0 | 10 | 266.07 | 98.84
17.5.19 | PINI | 16.109.000203.SER | Chave seccionadora tripolar 50 A, manobra com carga, acionamento frontal rotativo, montado na porta do quadro de distribuição | un | 10 | 192.55 | 92.47 | 22.47% | 235.81 | 113.24 | 2358.1 | 1132.4 | 3490.5 | 0 | 10 | 192.55 | 92.47
17.5.20 | PINI | 16.109.000201.SER | Chave seccionadora tripolar 25 A, manobra com carga, acionamento frontal rotativo, montado na porta do quadro de distribuição | un | 10 | 102.97 | 82.9 | 22.47% | 126.1 | 101.52 | 1261 | 1015.2 | 2276.2 | 0 | 10 | 102.97 | 82.9
17.5.21 | BASA | C155-BASA | CHAVE SELETORA P/ INSTRUMENTO DE MEDIÇÃO 03 POSIÇÕES | UND | 14 | 201.07 | 15.6 | 22.47% | 246.25 | 19.1 | 3447.5 | 267.4 | 3714.9 | 0 | 14 | 201.07 | 15.6
17.5.22 | BASA | C150-BASA | SUPRESSOR DE TRANSIENTE TIPO VCL 175 40KA, FAB. CLAMPER OU SIMILAR (03 FASES+NEUTRO) | UND | 40 | 93.79 | 26 | 22.47% | 114.86 | 31.84 | 4594.4 | 1273.6 | 5868 | 0 | 40 | 93.79 | 26
17.5.23 | BASA | C151-BASA-ORSE-11847 | TRANSFORMADOR DE CORRENTE (TC) 400:5A PARA INSTRUMENTOS DE MEDIÇÃO | UND | 14 | 275.65 | 26 | 22.47% | 337.58 | 31.84 | 4726.12 | 445.76 | 5171.88 | 0 | 14 | 275.65 | 26
17.5.24 | BASA | C152-BASA | TRANSFORMADOR DE CORRENTE (TC) 200:5A PARA INSTRUMENTOS DE MEDIÇÃO | UND | 14 | 244.14 | 18.2 | 22.47% | 298.99 | 22.28 | 4185.86 | 311.92 | 4497.78 | 0 | 14 | 244.14 | 18.2
17.5.25 | BASA | C153-BASA | VOLTÍMETRO 0-500V RS,ST,TR | UND | 14 | 132.45 | 18.2 | 22.47% | 162.21 | 22.28 | 2270.94 | 311.92 | 2582.86 | 0 | 14 | 132.45 | 18.2
17.5.26 | BASA | C154-BASA | AMPERÍMETRO 0-300A R,S,T | UND | 14 | 351.6 | 47.84 | 22.47% | 430.6 | 58.58 | 6028.4 | 820.12 | 6848.52 | 0 | 14 | 351.6 | 47.84
17.5.27 | BASA | C158-BASA | ELETROCALHA 100X50X3000MM PERFURADA C/ 01 VIA, COM TAMPA, INCLUINDO ACESSÓRIOS E CONEX., SUPORTES DE FIXAÇÃO, ETC | M | 700 | 36.65 | 26 | 22.47% | 44.88 | 31.84 | 31416 | 22288 | 53704 | 0 | 700 | 36.65 | 26
17.5.28 | SINAPI | 91867 | ELETRODUTO RÍGIDO ROSCÁVEL, PVC, DN 25 MM (3/4"), PARA CIRCUITOS TERMINAIS, INSTALADO EM LAJE - FORNECIMENTO E INSTALAÇÃO. AF_03/2023 | M | 700 | 7.76 | 4.86 | 22.47% | 9.5 | 5.95 | 6650 | 4165 | 10815 | 0 | 700 | 7.76 | 4.86
17.5.29 | SINAPI | 91864 | ELETRODUTO RÍGIDO ROSCÁVEL, PVC, DN 32 MM (1"), PARA CIRCUITOS TERMINAIS, INSTALADO EM FORRO - FORNECIMENTO E INSTALAÇÃO. AF_03/2023 | M | 70 | 11.87 | 7.19 | 22.47% | 14.53 | 8.8 | 1017.1 | 616 | 1633.1 | 0 | 70 | 11.87 | 7.19
17.5.30 | PINI | 16.111.000901.SER | Eletroduto de aço carbono com costura galvanização a fogo inclusive conexões Ø 20 mm 3/4" | m | 70 | 19.43 | 15.94 | 22.47% | 23.79 | 19.52 | 1665.3 | 1366.4 | 3031.7 | 0 | 70 | 19.43 | 15.94
17.5.31 | PINI | 16.111.000015.SER | Canaleta em PVC para instalação elétrica aparente inclusive conexões 50 x 20 mm | m | 140 | 54.46 | 5.74 | 22.47% | 66.69 | 7.02 | 9336.6 | 982.8 | 10319.4 | 0 | 140 | 54.46 | 5.74
17.5.32 | BASA | C172-BASA | Conduíte flexível "seal tubes" 3/4" e acessórios | M | 140 | 11.32 | 2.08 | 22.47% | 13.86 | 2.54 | 1940.4 | 355.6 | 2296 | 0 | 140 | 11.32 | 2.08
17.5.33 | SINAPI | 95778 | CONDULETE DE ALUMÍNIO, TIPO C, PARA ELETRODUTO DE AÇO GALVANIZADO DN 20 MM (3/4''), APARENTE - FORNECIMENTO E INSTALAÇÃO. AF_01/2026 | UN | 70 | 21.95 | 12.88 | 22.47% | 26.88 | 15.77 | 1881.6 | 1103.9 | 2985.5 | 0 | 70 | 21.95 | 12.88
17.5.34 | SINAPI | 91941 | CAIXA RETANGULAR 4" X 2" BAIXA (0,30 M DO PISO), PVC, INSTALADA EM PAREDE - FORNECIMENTO E INSTALAÇÃO. AF_03/2023 | UN | 70 | 6.55 | 8.44 | 22.47% | 8.02 | 10.33 | 561.4 | 723.1 | 1284.5 | 0 | 70 | 6.55 | 8.44
17.5.35 | SINAPI | 91944 | CAIXA RETANGULAR 4" X 4" BAIXA (0,30 M DO PISO), PVC, INSTALADA EM PAREDE - FORNECIMENTO E INSTALAÇÃO. AF_03/2023 | UN | 86 | 9.14 | 8.53 | 22.47% | 11.19 | 10.44 | 962.34 | 897.84 | 1860.18 | 0 | 86 | 9.14 | 8.53
17.5.36 | SINAPI | 92000 | TOMADA BAIXA DE EMBUTIR (1 MÓDULO), 2P+T 10 A, INCLUINDO SUPORTE E PLACA - FORNECIMENTO E INSTALAÇÃO. AF_03/2023 | UN | 280 | 22.3 | 18.04 | 22.47% | 27.31 | 22.09 | 7646.8 | 6185.2 | 13832 | 0 | 280 | 22.3 | 18.04
17.5 | - | - | SERVIÇOS FINAIS DAS INSTALAÇÕES ELÉTRICAS | - | 0 |  |  |  | 0 | 0 | 0 | 0 | 0 | 0
17.6.1 | BASA | C174-BASA-ORSE-00698 | IDENTIFICAÇÃO DE TODOS OS ELEMENTOS DO SISTEMA ELÉTRICO, COM ETIQUETAS DE LONGA DURABILIDADE, ANILHAS E ETC | UND | 14 | 195.74 | 343.2 | 22.47% | 239.72 | 420.31 | 3356.08 | 5884.34 | 9240.42 | 0 | 14 | 195.74 | 343.2
17.6.2 | BASA | C104-BASA | DESINSTAÇÃO E EMBALAGEM DE CENTRAL TELEFONICA | UND | 10 | 21.31 | 52 | 22.47% | 26.09 | 63.68 | 260.9 | 636.8 | 897.7 | 0 | 10 | 21.31 | 52
17.6.3 | BASA | C106-BASA | DESINSTALAÇÃO DE RACK DO CPD | UND | 10 | 170.48 | 416 | 22.47% | 208.78 | 509.47 | 2087.8 | 5094.7 | 7182.5 | 0 | 10 | 170.48 | 416
17.6.4 | BASA | C103-SEDOP-170510 | DESINSTALAÇÃO DE GRUPO GERADOR, TANQUE E QUADRO DE COMANDO - USCA | UND | 10 | 258.72 | 776.64 | 22.47% | 316.85 | 951.15 | 3168.5 | 9511.5 | 12680 | 0 | 10 | 258.72 | 776.64
17.6.5 | BASA | C89-BASA | DESINSTALAÇÃO DE NO-BREAKS | UND | 10 | 42.62 | 104 | 22.47% | 52.19 | 127.36 | 521.9 | 1273.6 | 1795.5 | 0 | 10 | 42.62 | 104
17.6.6 | BASA | C133-BASA | REMANEJAMENTO DO GERENCIADOR DE ENERGIA, INCLUINDO SUA INSTALAÇÃO NO CPD E OS TC'S NO ABRIGO DO GRUPO GERADOR | UND | 10 | 181.13 | 442 | 22.47% | 221.82 | 541.31 | 2218.2 | 5413.1 | 7631.3 | 0 | 10 | 181.13 | 442
17.6.7 | BASA | C134-BASA | DESINSTALAÇÃO, TRANSPORTE E REINSTALAÇÃO DE GRUPO GERADOR 60KVA E QUADRO DE COMANDO (USCA) NA NOVA SEDE | UND | 10 | 2230.75 | 7573.88 | 22.47% | 2731.99 | 9275.73 | 27319.9 | 92757.3 | 120077.2 | 0 | 10 | 2230.75 | 7573.88
17.6.8 | BASA | C219-BASA | Manutenção preventiva e corretiva do Grupo gerador com troca de óleo 15W40, filtro lubrificante, aditivo p/ tanque, aditivo radiador, sensor de temperatura,filtros de combustível, filtro de ar | UND | 10 | 2086.51 | 1769.39 | 22.47% | 2555.34 | 2166.97 | 25553.4 | 21669.7 | 47223.1 | 0 | 10 | 2086.51 | 1769.39
17.6.9 | BASA | C367-BASA | FORNECIMENTO INSTALAÇÃO DE BATERIA SELADA, VRLA, 12V/7AH | UND | 224 | 165.29 | 22.66 | 22.47% | 202.43 | 27.75 | 45344.32 | 6216 | 51560.32 | 0 | 224 | 165.29 | 22.66
17.6.10 | BASA | C368-BASA | FORNECIMENTO INSTALAÇÃO DE BATERIA SELADA, VRLA, 12V/9AH | UND | 224 | 180.89 | 22.66 | 22.47% | 221.53 | 27.75 | 49622.72 | 6216 | 55838.72 | 0 | 224 | 180.89 | 22.66
17.6.11 | BASA | C369-BASA | FORNECIMENTO INSTALAÇÃO DE BATERIA SELADA, VRLA, 12V/18AH | UND | 224 | 334.39 | 22.66 | 22.47% | 409.52 | 27.75 | 91732.48 | 6216 | 97948.48 | 0 | 224 | 334.39 | 22.66
17.6.12 | BASA | C370-BASA | FORNECIMENTO E INSTALAÇÃO DE PLACA SNMP DE GERENCIAMENTO REMOTO DE NO-BREAK DE 6 E 8 KVA VIA REDE ETHERNET | UND | 14 | 767.49 | 226.65 | 22.47% | 939.94 | 277.57 | 13159.16 | 3885.98 | 17045.14 | 0 | 14 | 767.49 | 226.65
17.6.13 | BASA | C371-BASA | FORNECIMENTO E INSTALAÇÃO DE PLACA ELETRÔNICA DO CARREGADOR/RETIFICADOR DE NO-BREAK DE 6 KVA | UND | 14 | 2022.64 | 725.28 | 22.47% | 2477.12 | 888.25 | 34679.68 | 12435.5 | 47115.18 | 0 | 14 | 2022.64 | 725.28
17.6.14 | BASA | C372-BASA | FORNECIMENTO E INSTALAÇÃO DE PLACA ELETRÔNICA DO CARREGADOR/RETIFICADOR DE NO-BREAK DE 8 KVA | UND | 14 | 2272.64 | 725.28 | 22.47% | 2783.3 | 888.25 | 38966.2 | 12435.5 | 51401.7 | 0 | 14 | 2272.64 | 725.28
17.6.15 | BASA | C373-BASA | FORNECIMENTO E INSTALAÇÃO DE KIT DE POTÊNCIA (PLACA DE POTÊNCIA+PLACA LÓGICA) DE NO-BREAK DE 6 KVA | UND | 14 | 3765.8 | 906.6 | 22.47% | 4611.97 | 1110.31 | 64567.58 | 15544.34 | 80111.92 | 0 | 14 | 3765.8 | 906.6
17.6.16 | BASA | C374-BASA | FORNECIMENTO E INSTALAÇÃO DE KIT DE POTÊNCIA (PLACA DE POTÊNCIA+PLACA LÓGICA) DE NO-BREAK DE 8 KVA | UND | 14 | 4065.8 | 906.6 | 22.47% | 4979.38 | 1110.31 | 69711.32 | 15544.34 | 85255.66 | 0 | 14 | 4065.8 | 906.6
17.6.17 | BASA | C212-SEDOP-171057 | Regua para as estações de trabalho 3m, com 4 tomadas 2P+T 10A | UND | 70 | 34.28 | 43.22 | 22.47% | 41.98 | 52.93 | 2938.6 | 3705.1 | 6643.7 | 0 | 70 | 34.28 | 43.22
18.0 | - | - | SISTEMA HIDROSSANITÁRIAS | - | 0 |  |  |  | 0 | 0 | 0 | 0 | 0 | 496031.77
18.1.1 | SINAPI | 90447 | RASGO LINEAR MANUAL EM ALVENARIA, PARA ELETRODUTOS, DIÂMETROS MENORES OU IGUAIS A 40 MM. AF_09/2023 | M | 700 | 3.25 | 9.28 | 22.47% | 3.98 | 11.36 | 2786 | 7952 | 10738 | 0 | 700 | 3.25 | 9.28
18.1.2 | SINAPI | 91222 | RASGO LINEAR MANUAL EM ALVENARIA, PARA RAMAIS/ DISTRIBUIÇÃO DE INSTALAÇÕES HIDRÁULICAS, DIÂMETROS MAIORES QUE 40 MM E MENORES OU IGUAIS A 75 MM. AF_09/2023 | M | 200 | 3.42 | 7.07 | 22.47% | 4.18 | 8.65 | 836 | 1730 | 2566 | 0 | 200 | 3.42 | 7.07
18.1.3 | SINAPI | 90445 | RASGO LINEAR MECANIZADO EM CONTRAPISO, PARA RAMAIS/ DISTRIBUIÇÃO DE INSTALAÇÕES HIDRÁULICAS, DIÂMETROS MAIORES QUE 40 MM E MENORES OU IGUAIS A 75 MM. AF_09/2023_PS | M | 100 | 7.14 | 17.11 | 22.47% | 8.74 | 20.95 | 874 | 2095 | 2969 | 0 | 100 | 7.14 | 17.11
18.1.4 | BASA | C218-SEDOP-180299 | Ponto de agua fria (incl. tubos e conexoes) | PT | 50 | 316.59 | 362.82 | 22.47% | 387.72 | 444.34 | 19386 | 22217 | 41603 | 0 | 50 | 316.59 | 362.82
18.1.5 | BASA | C214-SEDOP-180214 | Ponto de esgoto (incl. tubos, conexoes,cx. e ralos) | PT | 50 | 123.67 | 76.07 | 22.47% | 151.45 | 93.16 | 7572.5 | 4658 | 12230.5 | 0 | 50 | 123.67 | 76.07
18.1.6 | BASA | C375-BASA-SINAPI-104660-Mai/24 | CONJUNTO DE PONTOS HIDRÁULICOS DE ÁGUA FRIA PARA BANHEIRO (RAMAL/SUB-RAMAL E DISTRIBUIÇÃO) EM PVC, COM TUBOS, CONEXÕES, REGISTROS, CORTES E FIXAÇÕES EM PRÉDIO COM TUBULAÇÕES EMBUTIDAS COM RASGO. | UND | 50 | 820.44 | 645.67 | 22.47% | 1004.79 | 790.75 | 50239.5 | 39537.5 | 89777 | 0 | 50 | 820.44 | 645.67
18.1.7 | SINAPI | 86886 | ENGATE FLEXÍVEL EM INOX, 1/2" X 30 CM - FORNECIMENTO E INSTALAÇÃO. AF_02/2026 | UN | 50 | 41.91 | 3.54 | 22.47% | 51.32 | 4.33 | 2566 | 216.5 | 2782.5 | 0 | 50 | 41.91 | 3.54
18.1.8 | PINI | 13.119.000138.SER | Registro de pressão com canopla Ø 15 mm - 1/2" | un | 50 | 182.41 | 19.45 | 22.47% | 223.39 | 23.82 | 11169.5 | 1191 | 12360.5 | 0 | 50 | 182.41 | 19.45
18.1.9 | PINI | 13.119.000142.SER | Registro de pressão com canopla Ø 20 mm - 3/4" | un | 50 | 119.1 | 19.45 | 22.47% | 145.86 | 23.82 | 7293 | 1191 | 8484 | 0 | 50 | 119.1 | 19.45
18.1.10 | SINAPI | 89358 | JOELHO 90 GRAUS, PVC, SOLDÁVEL, DN 20MM, INSTALADO EM RAMAL OU SUB-RAMAL DE ÁGUA - FORNECIMENTO E INSTALAÇÃO. AF_06/2022 | UN | 50 | 4.01 | 5.16 | 22.47% | 4.91 | 6.31 | 245.5 | 315.5 | 561 | 0 | 50 | 4.01 | 5.16
18.1.11 | SINAPI | 89362 | JOELHO 90 GRAUS, PVC, SOLDÁVEL, DN 25MM, INSTALADO EM RAMAL OU SUB-RAMAL DE ÁGUA - FORNECIMENTO E INSTALAÇÃO. AF_06/2022 | UN | 50 | 4.87 | 5.98 | 22.47% | 5.96 | 7.32 | 298 | 366 | 664 | 0 | 50 | 4.87 | 5.98
18.1.12 | SINAPI | 89366 | JOELHO 90 GRAUS COM BUCHA DE LATÃO, PVC, SOLDÁVEL, DN 25MM, X 3/4 INSTALADO EM RAMAL OU SUB-RAMAL DE ÁGUA - FORNECIMENTO E INSTALAÇÃO. AF_06/2022 | UN | 50 | 11.69 | 5.31 | 22.47% | 14.31 | 6.5 | 715.5 | 325 | 1040.5 | 0 | 50 | 11.69 | 5.31
18.1.13 | SINAPI | 89366 | JOELHO 90 GRAUS COM BUCHA DE LATÃO, PVC, SOLDÁVEL, DN 25MM, X 3/4 INSTALADO EM RAMAL OU SUB-RAMAL DE ÁGUA - FORNECIMENTO E INSTALAÇÃO. AF_06/2022 | UN | 50 | 11.69 | 5.31 | 22.47% | 14.31 | 6.5 | 715.5 | 325 | 1040.5 | 0 | 50 | 11.69 | 5.31
18.1.14 | SINAPI | 89367 | JOELHO 90 GRAUS, PVC, SOLDÁVEL, DN 32MM, INSTALADO EM RAMAL OU SUB-RAMAL DE ÁGUA - FORNECIMENTO E INSTALAÇÃO. AF_06/2022 | UN | 50 | 7.52 | 7.05 | 22.47% | 9.2 | 8.63 | 460 | 431.5 | 891.5 | 0 | 50 | 7.52 | 7.05
18.1.15 | SINAPI | 89497 | JOELHO 90 GRAUS, PVC, SOLDÁVEL, DN 40MM, INSTALADO EM PRUMADA DE ÁGUA - FORNECIMENTO E INSTALAÇÃO. AF_06/2022 | UN | 50 | 9.59 | 3.93 | 22.47% | 11.74 | 4.81 | 587 | 240.5 | 827.5 | 0 | 50 | 9.59 | 3.93
18.1.16 | SINAPI | 96853 | JOELHO 90 GRAUS, ROSCA FÊMEA TERMINAL, PARA INSTALAÇÕES EM PEX ÁGUA, DN 20MM X 1/2", CONEXÃO POR CRIMPAGEM - FORNECIMENTO E INSTALAÇÃO. AF_02/2023 | UN | 50 | 18.01 | 9.36 | 22.47% | 22.05 | 11.46 | 1102.5 | 573 | 1675.5 | 0 | 50 | 18.01 | 9.36
18.1.17 | SINAPI | 90373 | JOELHO 90 GRAUS COM BUCHA DE LATÃO, PVC, SOLDÁVEL, DN 25MM, X 1/2 INSTALADO EM RAMAL OU SUB-RAMAL DE ÁGUA - FORNECIMENTO E INSTALAÇÃO. AF_06/2022 | UN | 50 | 8.84 | 4.97 | 22.47% | 10.82 | 6.08 | 541 | 304 | 845 | 0 | 50 | 8.84 | 4.97
18.1.18 | SINAPI | 89369 | CURVA 90 GRAUS, PVC, SOLDÁVEL, DN 32MM, INSTALADO EM RAMAL OU SUB-RAMAL DE ÁGUA - FORNECIMENTO E INSTALAÇÃO. AF_06/2022 | UN | 50 | 11.47 | 6.9 | 22.47% | 14.04 | 8.45 | 702 | 422.5 | 1124.5 | 0 | 50 | 11.47 | 6.9
18.1.19 | SINAPI | 89391 | ADAPTADOR CURTO COM BOLSA E ROSCA PARA REGISTRO, PVC, SOLDÁVEL, DN 32MM X 1, INSTALADO EM RAMAL OU SUB-RAMAL DE ÁGUA - FORNECIMENTO E INSTALAÇÃO. AF_06/2022 | UN | 50 | 5.25 | 4.3 | 22.47% | 6.42 | 5.26 | 321 | 263 | 584 | 0 | 50 | 5.25 | 4.3
18.1.20 | SINAPI | 89401 | TUBO, PVC, SOLDÁVEL, DE 20MM, INSTALADO EM RAMAL DE DISTRIBUIÇÃO DE ÁGUA - FORNECIMENTO E INSTALAÇÃO. AF_06/2022 | M | 100 | 6.68 | 5.25 | 22.47% | 8.18 | 6.42 | 818 | 642 | 1460 | 0 | 100 | 6.68 | 5.25
18.1.21 | SINAPI | 89402 | TUBO, PVC, SOLDÁVEL, DE 25MM, INSTALADO EM RAMAL DE DISTRIBUIÇÃO DE ÁGUA - FORNECIMENTO E INSTALAÇÃO. AF_06/2022 | M | 100 | 7.64 | 6.09 | 22.47% | 9.35 | 7.45 | 935 | 745 | 1680 | 0 | 100 | 7.64 | 6.09
18.1.22 | SINAPI | 89403 | TUBO, PVC, SOLDÁVEL, DE 32MM, INSTALADO EM RAMAL DE DISTRIBUIÇÃO DE ÁGUA - FORNECIMENTO E INSTALAÇÃO. AF_06/2022 | M | 100 | 13.2 | 7.14 | 22.47% | 16.16 | 8.74 | 1616 | 874 | 2490 | 0 | 100 | 13.2 | 7.14
18.1.23 | SINAPI | 89448 | TUBO, PVC, SOLDÁVEL, DE 40MM, INSTALADO EM PRUMADA DE ÁGUA - FORNECIMENTO E INSTALAÇÃO. AF_06/2022 | M | 100 | 14.63 | 1 | 22.47% | 17.91 | 1.22 | 1791 | 122 | 1913 | 0 | 100 | 14.63 | 1
18.1.24 | SINAPI | 89711 | TUBO PVC, SERIE NORMAL, ESGOTO PREDIAL, DN 40 MM, FORNECIDO E INSTALADO EM RAMAL DE DESCARGA OU RAMAL DE ESGOTO SANITÁRIO. AF_08/2022 | M | 100 | 11.93 | 11.12 | 22.47% | 14.61 | 13.61 | 1461 | 1361 | 2822 | 0 | 100 | 11.93 | 11.12
18.1.25 | SINAPI | 89712 | TUBO PVC, SERIE NORMAL, ESGOTO PREDIAL, DN 50 MM, FORNECIDO E INSTALADO EM RAMAL DE DESCARGA OU RAMAL DE ESGOTO SANITÁRIO. AF_08/2022 | M | 100 | 16.22 | 11.86 | 22.47% | 19.86 | 14.52 | 1986 | 1452 | 3438 | 0 | 100 | 16.22 | 11.86
18.1.26 | SINAPI | 89714 | TUBO PVC, SERIE NORMAL, ESGOTO PREDIAL, DN 100 MM, FORNECIDO E INSTALADO EM RAMAL DE DESCARGA OU RAMAL DE ESGOTO SANITÁRIO. AF_08/2022 | M | 200 | 22.55 | 16.57 | 22.47% | 27.61 | 20.29 | 5522 | 4058 | 9580 | 0 | 200 | 22.55 | 16.57
18.1.27 | SINAPI | 89689 | BUCHA DE REDUÇÃO, CPVC, SOLDÁVEL, DN35MM X 28MM, INSTALADO EM RAMAL OU SUB-RAMAL DE ÁGUA FORNECIMENTO E INSTALAÇÃO. AF_06/2022 | UN | 50 | 34.83 | 4.25 | 22.47% | 42.65 | 5.2 | 2132.5 | 260 | 2392.5 | 0 | 50 | 34.83 | 4.25
18.1.28 | SINAPI | 89759 | BUCHA DE REDUÇÃO, CPVC, SOLDÁVEL, DN 28MM X 22MM, INSTALADO EM RAMAL DE DISTRIBUIÇÃO DE ÁGUA - FORNECIMENTO E INSTALAÇÃO. AF_06/2022 | UN | 50 | 9.04 | 3.38 | 22.47% | 11.07 | 4.13 | 553.5 | 206.5 | 760 | 0 | 50 | 9.04 | 3.38
18.1.29 | SINAPI | 103964 | BUCHA DE REDUÇÃO, LONGA, PVC, SOLDÁVEL, DN 40 X 25 MM, INSTALADO EM PRUMADA DE ÁGUA - FORNECIMENTO E INSTALAÇÃO. AF_06/2022 | UN | 50 | 6.08 | 2.17 | 22.47% | 7.44 | 2.65 | 372 | 132.5 | 504.5 | 0 | 50 | 6.08 | 2.17
18.1.30 | SINAPI | 89709 | RALO SIFONADO, PVC, DN 100 X 40 MM, JUNTA SOLDÁVEL, FORNECIDO E INSTALADO EM RAMAL DE DESCARGA OU EM RAMAL DE ESGOTO SANITÁRIO. AF_08/2022 | UN | 46 | 15.91 | 6.12 | 22.47% | 19.48 | 7.49 | 896.08 | 344.54 | 1240.62 | 0 | 46 | 15.91 | 6.12
18.1.31 | SINAPI | 89491 | CAIXA SIFONADA, PVC, DN 150 X 185 X 75 MM, FORNECIDA E INSTALADA EM RAMAIS DE ENCAMINHAMENTO DE ÁGUA PLUVIAL. AF_06/2022 | UN | 46 | 87.21 | 12.1 | 22.47% | 106.8 | 14.81 | 4912.8 | 681.26 | 5594.06 | 0 | 46 | 87.21 | 12.1
18.1.32 | PINI | 13.119.000142.SER | Registro de pressão com canopla Ø 20 mm - 3/4" | un | 50 | 119.1 | 19.45 | 22.47% | 145.86 | 23.82 | 7293 | 1191 | 8484 | 0 | 50 | 119.1 | 19.45
18.1.33 | SINAPI | 89986 | REGISTRO DE GAVETA BRUTO, LATÃO, ROSCÁVEL, 1/2", COM ACABAMENTO E CANOPLA CROMADOS - FORNECIMENTO E INSTALAÇÃO. AF_08/2021 | UN | 50 | 67.3 | 8.25 | 22.47% | 82.42 | 10.1 | 4121 | 505 | 4626 | 0 | 50 | 67.3 | 8.25
18.1.34 | PINI | 13.119.000060.SER | Registro de gaveta com canopla Ø 20 mm - 3/4" | un | 50 | 95.61 | 19.45 | 22.47% | 117.09 | 23.82 | 5854.5 | 1191 | 7045.5 | 0 | 50 | 95.61 | 19.45
18.1.35 | SINAPI | 94496 | REGISTRO DE GAVETA BRUTO, LATÃO, ROSCÁVEL, 1 1/4" - FORNECIMENTO E INSTALAÇÃO. AF_08/2021 | UN | 50 | 67.37 | 9.11 | 22.47% | 82.5 | 11.15 | 4125 | 557.5 | 4682.5 | 0 | 50 | 67.37 | 9.11
18.1.36 | SINAPI | 94691 | TÊ DE REDUÇÃO, PVC, SOLDÁVEL, DN 32 MM X 25 MM, INSTALADO EM RESERVAÇÃO PREDIAL DE ÁGUA - FORNECIMENTO E INSTALAÇÃO. AF_04/2024 | UN | 50 | 10.12 | 3.45 | 22.47% | 12.39 | 4.22 | 619.5 | 211 | 830.5 | 0 | 50 | 10.12 | 3.45
18.1.37 | SINAPI | 94693 | TÊ DE REDUÇÃO, PVC, SOLDÁVEL, DN 40 MM X 32 MM, INSTALADO EM RESERVAÇÃO PREDIAL DE ÁGUA - FORNECIMENTO E INSTALAÇÃO. AF_04/2024 | UN | 50 | 13.2 | 4.58 | 22.47% | 16.16 | 5.6 | 808 | 280 | 1088 | 0 | 50 | 13.2 | 4.58
18.1.38 | PINI | 13.102.000370.SER | Tê 90° de redução soldável PVC Ø 25 x 20 mm | un | 50 | 5.89 | 6.06 | 22.47% | 7.21 | 7.42 | 360.5 | 371 | 731.5 | 0 | 50 | 5.89 | 6.06
18.1.39 | PINI | 13.102.000451.SER | Tê 90° soldável/rosca PVC Ø 25 mm x 25 mm x 1/2" | un | 50 | 6.82 | 6.38 | 22.47% | 8.35 | 7.81 | 417.5 | 390.5 | 808 | 0 | 50 | 6.82 | 6.38
18.1.40 | SINAPI | 89395 | TE, PVC, SOLDÁVEL, DN 25MM, INSTALADO EM RAMAL OU SUB-RAMAL DE ÁGUA - FORNECIMENTO E INSTALAÇÃO. AF_06/2022 | UN | 50 | 6.89 | 7.96 | 22.47% | 8.43 | 9.74 | 421.5 | 487 | 908.5 | 0 | 50 | 6.89 | 7.96
18.1.41 | SINAPI | 89546 | BUCHA DE REDUÇÃO LONGA, PVC, SERIE R, ÁGUA PLUVIAL, DN 50 X 40 MM, JUNTA ELÁSTICA, FORNECIDO E INSTALADO EM RAMAL DE ENCAMINHAMENTO. AF_06/2022 | UN | 50 | 9.09 | 1.19 | 22.47% | 11.13 | 1.45 | 556.5 | 72.5 | 629 | 0 | 50 | 9.09 | 1.19
18.1.42 | BASA | C236-BASA | ANEL DE VEDAÇÃO PARA VASO SANITÁRIO | UND | 28 | 12.81 | 4.43 | 22.47% | 15.68 | 5.42 | 439.04 | 151.76 | 590.8 | 0 | 28 | 12.81 | 4.43
18.1.43 | SINAPI | 89707 | CAIXA SIFONADA, PVC, DN 100 X 100 X 50 MM, JUNTA ELÁSTICA, FORNECIDA E INSTALADA EM RAMAL DE DESCARGA OU EM RAMAL DE ESGOTO SANITÁRIO. AF_08/2022 | UN | 46 | 36.24 | 14.92 | 22.47% | 44.38 | 18.27 | 2041.48 | 840.42 | 2881.9 | 0 | 46 | 36.24 | 14.92
18.1.44 | BASA | C59-BASA-ORSE-12637 | LIMPEZA E ESGOTAMENTO DE FOSSA EXISTENTE ATÉ 5M³ | UND | 14 | 350 | 0 | 22.47% | 428.64 | 0 | 6000.96 | 0 | 6000.96 | 0 | 14 | 350 | 0
18.2 | - | - | EQUIPAMENTOS SANITÁRIOS E DE COZINHA | - | 0 |  |  |  | 0 | 0 | 0 | 0 | 0 | 0
18.2.1 | BASA | C337-BASA-ORSE-07215 | REMOÇÃO DE METAIS SANITÁRIOS (TORNEIRA, REGISTROS, CHUVEIROS, ETC.) | UND | 28 | 10.19 | 20.01 | 22.47% | 12.47 | 24.5 | 349.16 | 686 | 1035.16 | 0 | 28 | 10.19 | 20.01
18.2.2 | BASA | C35-BASA | FIXAÇÃO DE PAPELEIRA DE PAREDE NA ALTURA CORRETA | UND | 28 | 3.9 | 4.08 | 22.47% | 4.77 | 4.99 | 133.56 | 139.72 | 273.28 | 0 | 28 | 3.9 | 4.08
18.2.3 | BASA | C36-BASA | FIXAÇÃO DE ESPELHO DE PAREDE NA ALTURA CORRETA | UND | 28 | 3.9 | 4.08 | 22.47% | 4.77 | 4.99 | 133.56 | 139.72 | 273.28 | 0 | 28 | 3.9 | 4.08
18.2.4 | BASA | C258-SINAPI-86933 | REINSTALAÇÃO DE BANCADA EM GRANITO COM DUAS CUBAS, COM SUBSTITUIÇÃO DE VÁLVULA DE METAL CROMADO E SIFÃO TIPO GARRAFA EM PVC | UND | 28 | 425.25 | 35 | 22.47% | 520.8 | 42.86 | 14582.4 | 1200.08 | 15782.48 | 0 | 28 | 425.25 | 35
18.2.5 | BASA | C51-SINAPI-95471 | INSTALAÇÃO DE APARELHOS SANITÁRIOS | UND | 28 | 87.48 | 25.13 | 22.47% | 107.13 | 30.77 | 2999.64 | 861.56 | 3861.2 | 0 | 28 | 87.48 | 25.13
18.2.6 | BASA | C257-SINAPI-95469 | INSTALAÇÃO DE VASO SANITÁRIO SINFONADA | UND | 28 | 79.03 | 16.71 | 22.47% | 96.78 | 20.46 | 2709.84 | 572.88 | 3282.72 | 0 | 28 | 79.03 | 16.71
18.2.7 | SINAPI | 86932 | BACIA SANITÁRIA COM CAIXA ACOPLADA LOUÇA BRANCA - PADRÃO MÉDIO, INCLUSO ENGATE FLEXÍVEL EM METAL CROMADO, 1/2" X 40 CM - FORNECIMENTO E INSTALAÇÃO. AF_02/2026 | UN | 20 | 497.29 | 23.48 | 22.47% | 609.03 | 28.75 | 12180.6 | 575 | 12755.6 | 0 | 20 | 497.29 | 23.48
18.2.8 | BASA | C235-BASA-SINAPI-100849 | ASSENTO SANITÁRIO PLÁSTICO ALMOFADADO | UND | 28 | 112.26 | 4.19 | 22.47% | 137.48 | 5.13 | 3849.44 | 143.64 | 3993.08 | 0 | 28 | 112.26 | 4.19
18.2.9 | BASA | C31-BASA-SINAPI-100849 | FORNECIMENTO E INSTALAÇÃO DE ASSENTO SANITÁRIO EM POLIPROPILENO | UND | 28 | 371.97 | 4.19 | 22.47% | 455.55 | 5.13 | 12755.4 | 143.64 | 12899.04 | 0 | 28 | 371.97 | 4.19
18.2.10 | SINAPI | 86903 | LAVATÓRIO LOUÇA BRANCA COM COLUNA, *54 X 44* CM OU EQUIVALENTE, PADRÃO MÉDIO - FORNECIMENTO E INSTALAÇÃO. AF_02/2026 | UN | 20 | 311.95 | 35.89 | 22.47% | 382.04 | 43.95 | 7640.8 | 879 | 8519.8 | 0 | 20 | 311.95 | 35.89
18.2.11 | BASA | C362-BASA-ORSE-07759 | LAVATÓRIO LOUÇA (DECA-LINHA VOGUE PLUS CONFORTO, REF L-510 OU SIMILAR) COM COLUNA SUSPENSA, (DECA, LINHA VOGUE PLUS CONFORTO, REF. C-510 OU SIMILAR), C/ SIFÃO CROMADO, VÁLVULA CROMADA, ENGATE CROMADO, EXCLUSIVE TORNEIRA | UND | 20 | 762.56 | 67.35 | 22.47% | 933.9 | 82.48 | 18678 | 1649.6 | 20327.6 | 0 | 20 | 762.56 | 67.35
18.2.12 | SINAPI | 86904 | LAVATÓRIO LOUÇA BRANCA SUSPENSO, *40 X 30* CM OU EQUIVALENTE, PADRÃO POPULAR - FORNECIMENTO E INSTALAÇÃO. AF_02/2026 | UN | 20 | 133.31 | 9.58 | 22.47% | 163.26 | 11.73 | 3265.2 | 234.6 | 3499.8 | 0 | 20 | 133.31 | 9.58
18.2.13 | SINAPI | 100858 | MICTÓRIO SIFONADO COM VÁLVULA DE DESCARGA EM LOUÇA BRANCA - PADRÃO MÉDIO - FORNECIMENTO E INSTALAÇÃO. AF_02/2026 | UN | 20 | 705.07 | 23 | 22.47% | 863.49 | 28.16 | 17269.8 | 563.2 | 17833 | 0 | 20 | 705.07 | 23
18.2.14 | PINI | 27.107.000100.SER | Espelho cristal para sanitário # 5 mm | m² | 10.56 | 392.78 | 78.49 | 22.47% | 481.03 | 96.12 | 5079.67 | 1015.02 | 6094.69 | 0 | 10.56 | 392.78 | 78.49
18.2.15 | SINAPI | 95544 | PAPELEIRA DE PAREDE EM METAL CROMADO SEM TAMPA, INCLUSO FIXAÇÃO. AF_02/2026 | UN | 28 | 54.76 | 8.5 | 22.47% | 67.06 | 10.4 | 1877.68 | 291.2 | 2168.88 | 0 | 28 | 54.76 | 8.5
18.2.16 | BASA | C193 - BASA | Papeleira plástica tipo dispenser para papel higiênico rolão | UND | 28 | 45.12 | 4.08 | 22.47% | 55.25 | 4.99 | 1547 | 139.72 | 1686.72 | 0 | 28 | 45.12 | 4.08
18.2.17 | BASA | C27-BASA | FORNECIMENTO E INSTALAÇÃO DE PAPELEIRA PLÁSTICA TIPO PORTA TOALHA | UND | 28 | 45.12 | 4.08 | 22.47% | 55.25 | 4.99 | 1547 | 139.72 | 1686.72 | 0 | 28 | 45.12 | 4.08
18.2.18 | SINAPI | 95547 | SABONETEIRA PLÁSTICA TIPO DISPENSER PARA SABONETE LÍQUIDO COM RESERVATÓRIO 800 A 1500 ML, INCLUSO FIXAÇÃO. AF_02/2026 | UN | 28 | 46.47 | 9.2 | 22.47% | 56.91 | 11.26 | 1593.48 | 315.28 | 1908.76 | 0 | 28 | 46.47 | 9.2
18.2.19 | SINAPI | 95545 | SABONETEIRA DE PAREDE EM METAL CROMADO, INCLUSO FIXAÇÃO. AF_02/2026 | UN | 28 | 53.57 | 8.5 | 22.47% | 65.6 | 10.4 | 1836.8 | 291.2 | 2128 | 0 | 28 | 53.57 | 8.5
18.2.20 | PINI | 26.108.000090.SER | Ducha manual | un | 28 | 456.03 | 15.94 | 22.47% | 558.49 | 19.52 | 15637.72 | 546.56 | 16184.28 | 0 | 28 | 456.03 | 15.94
18.2.21 | BASA | C352-BASA-ORSE- 03712 | VÁLVULA DE ESCOAMENTO PARA MICTÓRIO, DECA, DECAMATIC 2570C OU SIMILAR | UND | 28 | 49.07 | 11.54 | 22.47% | 60.09 | 14.13 | 1682.52 | 395.64 | 2078.16 | 0 | 28 | 49.07 | 11.54
18.2.22 | SINAPI | 95546 | KIT DE ACESSÓRIOS PARA BANHEIRO EM METAL CROMADO, 5 PEÇAS, INCLUSO FIXAÇÃO. AF_02/2026 | UN | 28 | 163.83 | 53.88 | 22.47% | 200.64 | 65.98 | 5617.92 | 1847.44 | 7465.36 | 0 | 28 | 163.83 | 53.88
18.2.23 | BASA | C32-BASA | FORNECIMENTO E INSTALAÇÃO DE PORTA OBJETO EM VIDRO INCOLOR DE 10X50CM | UND | 28 | 69.8 | 4.08 | 22.47% | 85.48 | 4.99 | 2393.44 | 139.72 | 2533.16 | 0 | 28 | 69.8 | 4.08
18.2.24 | BASA | C34-BASA | FORNECIMENTO E INSTALAÇÃO DE CABIDE/GANCHO EM METAL CROMADO | UND | 28 | 35.15 | 4.08 | 22.47% | 43.04 | 4.99 | 1205.12 | 139.72 | 1344.84 | 0 | 28 | 35.15 | 4.08
18.2.25 | BASA | C304-BASA-SEDOP-190231 | Chuveiro em metal cromado | UND | 20 | 92.34 | 12.19 | 22.47% | 113.08 | 14.92 | 2261.6 | 298.4 | 2560 | 0 | 20 | 92.34 | 12.19
18.2.26 | SINAPI | 86909 | TORNEIRA CROMADA TUBO MÓVEL, DE MESA, 1/2" OU 3/4", PARA PIA DE COZINHA, PADRÃO ALTO - FORNECIMENTO E INSTALAÇÃO. AF_02/2026 | UN | 14 | 185.15 | 3.85 | 22.47% | 226.75 | 4.71 | 3174.5 | 65.94 | 3240.44 | 0 | 14 | 185.15 | 3.85
18.2.27 | SINAPI | 86910 | TORNEIRA CROMADA TUBO MÓVEL, DE PAREDE, 1/2" OU 3/4", PARA PIA DE COZINHA, PADRÃO MÉDIO - FORNECIMENTO E INSTALAÇÃO. AF_02/2026 | UN | 14 | 183.55 | 2.68 | 22.47% | 224.79 | 3.28 | 3147.06 | 45.92 | 3192.98 | 0 | 14 | 183.55 | 2.68
18.2.28 | SINAPI | 100853 | TORNEIRA CROMADA DE MESA PARA LAVATÓRIO, TIPO MONOCOMANDO. AF_02/2026 | UN | 14 | 489.12 | 10.74 | 22.47% | 599.02 | 13.15 | 8386.28 | 184.1 | 8570.38 | 0 | 14 | 489.12 | 10.74
18.2.29 | BASA | C85-BASA-ORSE-03692 | FORNECIMENTO E INSTALAÇÃO DE TORNEIRA CROMADA DE LAVATÓRIO TIPO MONOCOMANDO COM CICLO DE FECHAMENTO AUTOMÁTICO, FAB. DECA, MOLDEO DECAMATIC, REF. 1170C | UND | 20 | 209.32 | 2.75 | 22.47% | 256.35 | 3.36 | 5127 | 67.2 | 5194.2 | 0 | 20 | 209.32 | 2.75
18.2.30 | PINI | 13.117.000010.SER | Válvula de descarga metálica com registro acoplado e canopla Ø 32 mm - 1 1/4" ou 40 mm - 1 1/2" | un | 28 | 410.67 | 63.77 | 22.47% | 502.94 | 78.09 | 14082.32 | 2186.52 | 16268.84 | 0 | 28 | 410.67 | 63.77
18.2.31 | BASA | C352-BASA-ORSE- 03712 | VÁLVULA DE ESCOAMENTO PARA MICTÓRIO, DECA, DECAMATIC 2570C OU SIMILAR | UND | 20 | 49.07 | 11.54 | 22.47% | 60.09 | 14.13 | 1201.8 | 282.6 | 1484.4 | 0 | 20 | 49.07 | 11.54
18.2.32 | SINAPI | 86877 | VÁLVULA EM METAL CROMADO 1.1/2" X 1.1/2" PARA TANQUE OU LAVATÓRIO, COM OU SEM LADRÃO - FORNECIMENTO E INSTALAÇÃO. AF_02/2026 | UN | 10 | 57.07 | 4.03 | 22.47% | 69.89 | 4.93 | 698.9 | 49.3 | 748.2 | 0 | 10 | 57.07 | 4.03
18.2.33 | SINAPI | 86878 | VÁLVULA EM METAL CROMADO TIPO AMERICANA 3.1/2" X 1.1/2" PARA PIA - FORNECIMENTO E INSTALAÇÃO. AF_02/2026 | UN | 10 | 61.66 | 4.02 | 22.47% | 75.51 | 4.92 | 755.1 | 49.2 | 804.3 | 0 | 10 | 61.66 | 4.02
18.2.34 | SINAPI | 86886 | ENGATE FLEXÍVEL EM INOX, 1/2" X 30 CM - FORNECIMENTO E INSTALAÇÃO. AF_02/2026 | UN | 28 | 41.91 | 3.54 | 22.47% | 51.32 | 4.33 | 1436.96 | 121.24 | 1558.2 | 0 | 28 | 41.91 | 3.54
18.2.35 | SINAPI | 86887 | ENGATE FLEXÍVEL EM INOX, 1/2" X 40 CM - FORNECIMENTO E INSTALAÇÃO. AF_02/2026 | UN | 28 | 45.61 | 3.53 | 22.47% | 55.85 | 4.32 | 1563.8 | 120.96 | 1684.76 | 0 | 28 | 45.61 | 3.53
18.2.36 | SINAPI | 86881 | SIFÃO DO TIPO GARRAFA EM METAL CROMADO 1" X 1.1/2" - FORNECIMENTO E INSTALAÇÃO. AF_02/2026 | UN | 34 | 176.6 | 6.31 | 22.47% | 216.28 | 7.72 | 7353.52 | 262.48 | 7616 | 0 | 34 | 176.6 | 6.31
18.2.37 | SINAPI | 86883 | SIFÃO DO TIPO FLEXÍVEL EM PVC 1" X 1.1/2" - FORNECIMENTO E INSTALAÇÃO. AF_02/2026 | UN | 34 | 11.01 | 2.17 | 22.47% | 13.48 | 2.65 | 458.32 | 90.1 | 548.42 | 0 | 34 | 11.01 | 2.17
18.2.38 | SINAPI | 86889 | BANCADA DE GRANITO CINZA POLIDO, DE 1,50 X 0,60 M, PARA PIA DE COZINHA - FORNECIMENTO E INSTALAÇÃO. AF_02/2026 | UN | 5 | 898.73 | 47.99 | 22.47% | 1100.67 | 58.77 | 5503.35 | 293.85 | 5797.2 | 0 | 5 | 898.73 | 47.99
18.2.39 | PINI | 26.119.000100.SER | Tanque de aço inoxidável | un | 10 | 872.57 | 95.66 | 22.47% | 1068.63 | 117.15 | 10686.3 | 1171.5 | 11857.8 | 0 | 10 | 872.57 | 95.66
18.2.40 | PINI | 26.113.000120.SER | Pia de cozinha de aço inoxidável, cuba simples, 1,60 x 0,54 m | un | 10 | 651.35 | 111.6 | 22.47% | 797.7 | 136.67 | 7977 | 1366.7 | 9343.7 | 0 | 10 | 651.35 | 111.6
19.0 | - | - | SISTEMA DE COMBATE A INCÊNDIO | - | 0 |  |  |  | 0 | 0 | 0 | 0 | 0 | 143526.43
19.1 | BASA | C330-BASA | REMOÇÃO DE EXTINTOR DE INCÊNDIO | UND | 70 | 2.15 | 3.83 | 22.47% | 2.63 | 4.69 | 184.1 | 328.3 | 512.4 | 0 | 70 | 2.15 | 3.83
19.2 | BASA | C57-SINAPI-101905 | INSTALAÇÃO DE EXTINTOR INCENDIO | UND | 70 | 10.5 | 18.3 | 22.47% | 12.85 | 22.41 | 899.5 | 1568.7 | 2468.2 | 0 | 70 | 10.5 | 18.3
19.3 | BASA | C306-BASA | SINALIZAÇÃO DE PISO EM FAIXAS AMARELA E VERMELHA EM PVC 5CM ADESIVADA PARA EXTINTOR DE INCÊNDIO | UND | 70 | 18.47 | 11 | 22.47% | 22.62 | 13.47 | 1583.4 | 942.9 | 2526.3 | 0 | 70 | 18.47 | 11
19.4 | SINAPI | 101905 | EXTINTOR DE INCÊNDIO PORTÁTIL COM CARGA DE ÁGUA PRESSURIZADA DE 10 L, CLASSE A - FORNECIMENTO E INSTALAÇÃO. AF_01/2026_PE | UN | 28 | 220.35 | 16.86 | 22.47% | 269.86 | 20.64 | 7556.08 | 577.92 | 8134 | 0 | 28 | 220.35 | 16.86
19.5 | SINAPI | 101907 | EXTINTOR DE INCÊNDIO PORTÁTIL COM CARGA DE CO2 DE 6 KG, CLASSE BC - FORNECIMENTO E INSTALAÇÃO. AF_01/2026_PE | UN | 28 | 730.4 | 16.81 | 22.47% | 894.52 | 20.58 | 25046.56 | 576.24 | 25622.8 | 0 | 28 | 730.4 | 16.81
19.6 | SINAPI | 101909 | EXTINTOR DE INCÊNDIO PORTÁTIL COM CARGA DE PQS DE 6 KG, CLASSE BC - FORNECIMENTO E INSTALAÇÃO. AF_01/2026_PE | UN | 28 | 250.35 | 16.86 | 22.47% | 306.6 | 20.64 | 8584.8 | 577.92 | 9162.72 | 0 | 28 | 250.35 | 16.86
19.7 | SINAPI | 101914 | CAIXA DE INCÊNDIO 60X90X17CM - FORNECIMENTO E INSTALAÇÃO. AF_01/2026 | UN | 14 | 634.11 | 53.57 | 22.47% | 776.59 | 65.6 | 10872.26 | 918.4 | 11790.66 | 0 | 14 | 634.11 | 53.57
19.8 | SINAPI | 101915 | CONJUNTO DE MANGUEIRA PARA COMBATE A INCÊNDIO EM FIBRA DE POLIESTER PURA, COM 1.1/2", REVESTIDA INTERNAMENTE, COMPRIMENTO DE 15M - FORNECIMENTO E INSTALAÇÃO. AF_01/2026 | UN | 14 | 454.83 | 4.87 | 22.47% | 557.03 | 5.96 | 7798.42 | 83.44 | 7881.86 | 0 | 14 | 454.83 | 4.87
19.9 | BASA | C191 - BASA | Sinalização de - identificação continuada de saída de emergência - de forma retangular, medindo 10 x 20 cm, conforme projeto de combate a incêndio. | UND | 28 | 24.05 | 3.26 | 22.47% | 29.45 | 3.99 | 824.6 | 111.72 | 936.32 | 0 | 28 | 24.05 | 3.26
19.10 | BASA | C354-BASA-SINAPI-37560 | PLACA DE SINALIZACAO DE SEGURANCA CONTRA INCENDIO - ALERTA, TRIANGULAR, BASE DE *30* CM, EM PVC *2* MM ANTI-CHAMAS (SIMBOLOS, CORES E PICTOGRAMAS CONFORME NBR 16820) | UND | 70 | 45.26 | 4.4 | 22.47% | 55.42 | 5.38 | 3879.4 | 376.6 | 4256 | 0 | 70 | 45.26 | 4.4
19.11 | BASA | C355-BASA-SINAPI-37557 | PLACA DE SINALIZACAO DE SEGURANCA CONTRA INCENDIO, FOTOLUMINESCENTE, QUADRADA, *14 X 14* CM, EM PVC *2* MM ANTI-CHAMAS (SIMBOLOS, CORES E PICTOGRAMAS CONFORME NBR 16820) | UND | 70 | 15.24 | 4.4 | 22.47% | 18.66 | 5.38 | 1306.2 | 376.6 | 1682.8 | 0 | 70 | 15.24 | 4.4
19.12 | BASA | C356-BASA-SINAPI-37556 | PLACA DE SINALIZACAO DE SEGURANCA CONTRA INCENDIO, FOTOLUMINESCENTE, QUADRADA, *20 X 20* CM, EM PVC *2* MM ANTI-CHAMAS (SIMBOLOS, CORES E PICTOGRAMAS CONFORME NBR 16820) | UND | 70 | 27.48 | 4.4 | 22.47% | 33.65 | 5.38 | 2355.5 | 376.6 | 2732.1 | 0 | 70 | 27.48 | 4.4
19.13 | BASA | C357-BASA-SINAPI-37559 | PLACA DE SINALIZACAO DE SEGURANCA CONTRA INCENDIO, FOTOLUMINESCENTE, RETANGULAR, *12 X 40* CM, EM PVC *2* MM ANTI-CHAMAS (SIMBOLOS, CORES E PICTOGRAMAS CONFORME NBR 16820) | UND | 70 | 33.22 | 4.4 | 22.47% | 40.68 | 5.38 | 2847.6 | 376.6 | 3224.2 | 0 | 70 | 33.22 | 4.4
19.14 | BASA | C358-BASA-SINAPI-37539 | PLACA DE SINALIZACAO DE SEGURANCA CONTRA INCENDIO, FOTOLUMINESCENTE, RETANGULAR, *13 X 26* CM, EM PVC *2* MM ANTI-CHAMAS (SIMBOLOS, CORES E PICTOGRAMAS CONFORME NBR 16820) | UND | 70 | 24.05 | 4.4 | 22.47% | 29.45 | 5.38 | 2061.5 | 376.6 | 2438.1 | 0 | 70 | 24.05 | 4.4
19.15 | BASA | C359-BASA-SINAPI-37558 | PLACA DE SINALIZACAO DE SEGURANCA CONTRA INCENDIO, FOTOLUMINESCENTE, RETANGULAR, *20 X 40* CM, EM PVC *2* MM ANTI-CHAMAS (SIMBOLOS, CORES E PICTOGRAMAS CONFORME NBR 16820) | UND | 70 | 42.98 | 4.4 | 22.47% | 52.63 | 5.38 | 3684.1 | 376.6 | 4060.7 | 0 | 70 | 42.98 | 4.4
19.16 | BASA | C190 - BASA | Sinalização de - cuidado, risco de choque elétrico - de forma retangular triangular, medindo 10 X20 cm, conforme projeto de combate a incêndio. | UND | 28 | 27.48 | 3.26 | 22.47% | 33.65 | 3.99 | 942.2 | 111.72 | 1053.92 | 0 | 28 | 27.48 | 3.26
19.17 | PINI | 15.101.000010.SER | Central de alarme de incêndio para 24 pontos | un | 5 | 1046.97 | 63.77 | 22.47% | 1282.22 | 78.09 | 6411.1 | 390.45 | 6801.55 | 0 | 5 | 1046.97 | 63.77
19.18 | PINI | 15.101.000050.SER | Acionador manual de alarme de incêndio | un | 5 | 107.88 | 9.25 | 22.47% | 132.12 | 11.32 | 660.6 | 56.6 | 717.2 | 0 | 5 | 107.88 | 9.25
19.19 | BASA | C407-BASA-ORSE-11855 | Cabo blindado para alarme e detecção de incêndio 3 x 1,5mm2. | M | 500 | 23.37 | 7.8 | 22.47% | 28.62 | 9.55 | 14310 | 4775 | 19085 | 0 | 500 | 23.37 | 7.8
19.20 | BASA | C454-BASA-ORSE12141 | Cabo blindado para alarme e detecção de incêndio 4 x 1,5mm2. | M | 500 | 28.3 | 7.8 | 22.47% | 34.65 | 9.55 | 17325 | 4775 | 22100 | 0 | 500 | 28.3 | 7.8
19.21 | BASA | C455-BASA-ORSE11824 | Sirene aúdiovisual endereçavel, 120db, para alarme de incêndio | UND | 10 | 222.43 | 36.4 | 22.47% | 272.41 | 44.57 | 2724.1 | 445.7 | 3169.8 | 0 | 10 | 222.43 | 36.4
19.22 | BASA | C455-BASA-ORSE11824 | Sirene aúdiovisual endereçavel, 120db, para alarme de incêndio | UND | 5 | 222.43 | 36.4 | 22.47% | 272.41 | 44.57 | 1362.05 | 222.85 | 1584.9 | 0 | 5 | 222.43 | 36.4
19.23 | BASA | C455-BASA-ORSE11824 | Sirene aúdiovisual endereçavel, 120db, para alarme de incêndio | UND | 5 | 222.43 | 36.4 | 22.47% | 272.41 | 44.57 | 1362.05 | 222.85 | 1584.9 | 0 | 5 | 222.43 | 36.4
20.0 | - | - | SISTEMA DE CLIMATIZAÇÃO | - | 0 |  |  |  | 0 | 0 | 0 | 0 | 0 | 671958.84
20.1 | BASA | C97-BASA-ORSE- 12376 | DESINSTALAÇÃO DE AR CONDICIONADO TIPO SPLITS (9000 A 36000 BTUS)-CONDENSADORA, EVAPORADORAS E REDES FRIGORÍGENAS | UND | 42 | 10.77 | 25.39 | 22.47% | 13.19 | 31.09 | 553.98 | 1305.78 | 1859.76 | 0 | 42 | 10.77 | 25.39
20.2 | SINAPI | 103288 | RASGO E CHUMBAMENTO EM ALVENARIA PARA TUBOS DE SPLIT PAREDE DE 9000 A 24000 BTUS/H. AF_11/2021 | UN | 28 | 7.3 | 10.74 | 22.47% | 8.94 | 13.15 | 250.32 | 368.2 | 618.52 | 0 | 28 | 7.3 | 10.74
20.3 | PINI | 19.104.000050.SER | Duto em chapa de aço galvanizada # 26 , com isolamento térmico espessura 38 mm | m² | 476 | 146.9 | 106.75 | 22.47% | 179.9 | 130.73 | 85632.4 | 62227.48 | 147859.88 | 0 | 476 | 146.9 | 106.75
20.4 | PINI | 19.104.000200.SER | Difusor direcional 1 via em alumínio anodizado, com registro e caixa plenum, 9" x 9" | un | 56 | 109.45 | 79.71 | 22.47% | 134.04 | 97.62 | 7506.24 | 5466.72 | 12972.96 | 0 | 56 | 109.45 | 79.71
20.5 | PINI | 19.104.000201.SER | Difusor direcional 2 vias em alumínio anodizado, com registro, sem caixa plenum, 18" x 6" | un | 56 | 110.86 | 102.35 | 22.47% | 135.77 | 125.34 | 7603.12 | 7019.04 | 14622.16 | 0 | 56 | 110.86 | 102.35
20.6 | PINI | 19.104.000300.SER | Veneziana para retorno de ar com lâminas fixas e registro, 60 x 40 cm | un | 70 | 137.68 | 111.6 | 22.47% | 168.61 | 136.67 | 11802.7 | 9566.9 | 21369.6 | 0 | 70 | 137.68 | 111.6
20.7 | PINI | 19.104.000301.SER | Veneziana para retorno de ar com lâminas fixas e registro, 70 x 30 cm | un | 70 | 147.44 | 111.6 | 22.47% | 180.56 | 136.67 | 12639.2 | 9566.9 | 22206.1 | 0 | 70 | 147.44 | 111.6
20.8 | PINI | 19.104.000302.SER | Veneziana para retorno de ar com lâminas fixas e registro, 70 x 40 cm | un | 70 | 169.53 | 111.6 | 22.47% | 207.62 | 136.67 | 14533.4 | 9566.9 | 24100.3 | 0 | 70 | 169.53 | 111.6
20.9 | BASA | C195 - BASA | Instalação completa de split de até 48.000 btu's, incluindo Ponto de gás e força | UND | 42 | 530.02 | 502.72 | 22.47% | 649.11 | 615.68 | 27262.62 | 25858.56 | 53121.18 | 0 | 42 | 530.02 | 502.72
20.10 | BASA | C196 -SEDOP-231084 | Fornecimento e Instalação de ponto de dreno para split, incluindo tubo e conexões em PVC e tubo de espuma em polietileno) | UND | 42 | 185.39 | 203 | 22.47% | 227.04 | 248.61 | 9535.68 | 10441.62 | 19977.3 | 0 | 42 | 185.39 | 203
20.11 | BASA | C215-SEDOP-231086 | Ponto de gás e força p/ split até 60.000 BTU's (10m) | UND | 42 | 2292.74 | 726.42 | 22.47% | 2807.91 | 889.64 | 117932.22 | 37364.88 | 155297.1 | 0 | 42 | 2292.74 | 726.42
20.12 | BASA | C189 - SEDOP-251027 | EXAUSTOR PARA RENOVAÇÃO DE AR EM AMBIENTES ATÉ 12 M2, ADAPTÁVEL A TUBOS DE Ø=150 MM, CAPACIDADE DE RENOVAÇÃO NOMINAL DE 280 M3/H | UND | 28 | 467.78 | 56.68 | 22.47% | 572.89 | 69.41 | 16040.92 | 1943.48 | 17984.4 | 0 | 28 | 467.78 | 56.68
20.13 | BASA | C305-BASA | Remanejamento de Unidade Condensadora de 36.000 a 48.000 BTU com acréscimo de tubulação de cobre, isolamento térmico, fita de proteção blackout, cabo de intertravamento, calços de borracha e cabo elétrico de força | UND | 28 | 1878.34 | 337.77 | 22.47% | 2300.4 | 413.66 | 64411.2 | 11582.48 | 75993.68 | 0 | 28 | 1878.34 | 337.77
20.14 | SINAPI | 103289 | TUBO EM COBRE FLEXÍVEL, DN 1/4", COM ISOLAMENTO, INSTALADO EM FORRO, PARA RAMAL DE ALIMENTAÇÃO DE AR CONDICIONADO, INCLUSO FIXADOR. AF_11/2021 | M | 140 | 29.1 | 3.18 | 22.47% | 35.63 | 3.89 | 4988.2 | 544.6 | 5532.8 | 0 | 140 | 29.1 | 3.18
20.15 | SINAPI | 103290 | TUBO EM COBRE FLEXÍVEL, DN 3/8", COM ISOLAMENTO, INSTALADO EM FORRO, PARA RAMAL DE ALIMENTAÇÃO DE AR CONDICIONADO, INCLUSO FIXADOR. AF_11/2021 | M | 140 | 46.4 | 3.52 | 22.47% | 56.82 | 4.31 | 7954.8 | 603.4 | 8558.2 | 0 | 140 | 46.4 | 3.52
20.16 | SINAPI | 103291 | TUBO EM COBRE FLEXÍVEL, DN 1/2", COM ISOLAMENTO, INSTALADO EM FORRO, PARA RAMAL DE ALIMENTAÇÃO DE AR CONDICIONADO, INCLUSO FIXADOR. AF_11/2021 | M | 140 | 59.13 | 3.91 | 22.47% | 72.41 | 4.78 | 10137.4 | 669.2 | 10806.6 | 0 | 140 | 59.13 | 3.91
20.17 | SINAPI | 103292 | TUBO EM COBRE FLEXÍVEL, DN 5/8", COM ISOLAMENTO, INSTALADO EM FORRO, PARA RAMAL DE ALIMENTAÇÃO DE AR CONDICIONADO, INCLUSO FIXADOR. AF_11/2021 | M | 140 | 72.13 | 4.27 | 22.47% | 88.33 | 5.22 | 12366.2 | 730.8 | 13097 | 0 | 140 | 72.13 | 4.27
20.18 | BASA | C286-BASA -SEDOP-230262 | PONTO ELÉTRICO P/AR CONDICIONADO(TUBUL., E FIAÇAO) | UND | 70 | 301.66 | 468 | 22.47% | 369.44 | 573.15 | 25860.8 | 40120.5 | 65981.3 | 0 | 70 | 301.66 | 468
21.0 | - | - | ADEQUAÇÃO DA APLICAÇÃO DA MARCA DO BANCO | - | 0 |  |  |  | 0 | 0 | 0 | 0 | 0 | 9335506.26
21.1 | - | - | NOVA FACHADA | - | 0 |  |  |  | 0 | 0 | 0 | 0 | 0 | 0
21.1.1 | BASA | C458-BASA-SINAPI-104598 | REVESTIMENTO CERÂMICO EM PORCELANATO, MODELO/LINHA: RODIN CORTEN, ACETINADO, CLASSE DE USO: FLC/WFA/WRC, RETIFICADO; ÁREAS INTERNA E EXTERNA, SUPERFÍCIE COM TEXTURA (ELIANE) | M2 | 420 | 335.52 | 36.3 | 22.47% | 410.91 | 44.45 | 172582.2 | 18669 | 191251.2 | 0 | 420 | 335.52 | 36.3
21.1.2 | BASA | C109-BASA | FORNECIMENTO E INSTALAÇÃO DE SUPORTE METÁLICO EM CHAPA DE AÇO Nº 18, COM 15X35CM DE BASE E 2,10M ALTURA, DOBRADA, INCLUINDO PINTURA E ADESIVAGEM | UND | 10 | 1685.73 | 128.23 | 22.47% | 2064.51 | 157.04 | 20645.1 | 1570.4 | 22215.5 | 0 | 10 | 1685.73 | 128.23
21.1.3 | BASA | C279-SEDOP-061458 | Painel em alumínio composto (acm) constituído por chapas de alumínio, pintadas em ambas as faces, e núcleo de polietileno, espessura total 3,00 mm, incluindo estrutura de fixação | M2 | 939.4 | 408.2 | 160.56 | 22.47% | 499.92 | 196.63 | 469624.84 | 184714.22 | 654339.06 | 0 | 939.4 | 408.2 | 160.56
21.1.4 | BASA | C408-BASA-ORSE-09718 | PELÍCULA ADESIVADA JATEADA COM DET BASA | M2 | 112 | 445.04 | 4.4 | 22.47% | 545.04 | 5.38 | 61044.48 | 602.56 | 61647.04 | 0 | 112 | 445.04 | 4.4
21.1.5 | BASA | C409-BASA | FORNECIMENTO E INSTALAÇÃO DE TOTEM METÁLICO 3,10M DE ALTURA, ESTRUTURA EM PERFIL TUBOLAR METÁLICA ACABAMENTO NATURAL, CHAPA METÁLICA DOBRADA, PINTURA NAS CORES PADRÃO DO BANCO, SÍMBOLO EM ACRÍLICO RECORTADO, FITAS EM LED, E MINI PLACA FOTOVOLTAICO. | UND | 14 | 11794.57 | 1418.37 | 22.47% | 14444.8 | 1737.07 | 202227.2 | 24318.98 | 226546.18 | 0 | 14 | 11794.57 | 1418.37
21.1.6 | BASA | C410-BASA | PLACA DA LOGOMARCA TIPO BANDEIRA EM ACM E ACRÍLICO DE 0,90X1,00X010M E LED INTERNO | UND | 14 | 3048.54 | 410.64 | 22.47% | 3733.54 | 502.91 | 52269.56 | 7040.74 | 59310.3 | 0 | 14 | 3048.54 | 410.64
21.1.7 | BASA | C411-BASA | LOGOMARCA DO BANCO VERTICAL PAREDE PARA FACHADA EM CHAPA METÁLICA LATERAL E ACRÍLICA DE 2,99X2,30X0,10M, COM A LOGO E AS PALAVRAS "BANCO DA AMAZONIA" EM LED DE ILUMINAÇÃO INTERNA | UND | 14 | 9034.62 | 115.05 | 22.47% | 11064.69 | 140.9 | 154905.66 | 1972.6 | 156878.26 | 0 | 14 | 9034.62 | 115.05
21.1.8 | BASA | C413-BASA | LOGOMARCA TIPO TESTEIRA (0,60X3,44x0,10M) VERTICAL PARA FACHADA EM CHAPA METÁLICA E ACRÍLICO, ILUMINAÇÃO INTERNA EM LED, COM AS LETRAS "BANCO DA AMAZÔNIA" E A LOGOMARCA TIPO "A" | UND | 14 | 6822.37 | 115.05 | 22.47% | 8355.35 | 140.9 | 116974.9 | 1972.6 | 118947.5 | 0 | 14 | 6822.37 | 115.05
21.1.9 | BASA | C414-BASA | GRAFISMO PARA FACHADA EM ADESIVO ORACAL DE RECORTE COR: LIME TREE GREEN COM APLICAÇÃO DE VERNIZ AUTOMOTIVO SOBRE O ADESIVO | M2 | 210 | 447.19 | 7.67 | 22.47% | 547.67 | 9.39 | 115010.7 | 1971.9 | 116982.6 | 0 | 210 | 447.19 | 7.67
21.1.10 | BASA | C415-BASA | Cachepot Floreira Jardineira Linear Em Metal de 0,60x0,10x0,13 pintado | UND | 28 | 315.97 | 23.26 | 22.47% | 386.96 | 28.48 | 10834.88 | 797.44 | 11632.32 | 0 | 28 | 315.97 | 23.26
21.1.11 | BASA | C423-BASA | PLACA DE HORÁRIO EM ADESIVO VINÍLICO 30X20CM TRANSPARENTE IMPRESSO, BASE DE BRANCO NAS LETRAS, ACABAMENTO REFILE | UND | 14 | 217.9 | 3.26 | 22.47% | 266.86 | 3.99 | 3736.04 | 55.86 | 3791.9 | 0 | 14 | 217.9 | 3.26
21.1.12 | BASA | C453-BASA-ORSE11904 | Letra Caixas Modelo: Acrilico 3mm, com bordas Variação: 3mm-Fixação Pino - Iluminação LED | M2 | 70 | 3510.08 | 38.35 | 22.47% | 4298.79 | 46.96 | 300915.3 | 3287.2 | 304202.5 | 0 | 70 | 3510.08 | 38.35
21.2 | - | - | CARENAGEM DOS CASH'S | - | 0 |  |  |  | 0 | 0 | 0 | 0 | 0 | 0
21.2.1 | SINAPI | 96369 | PAREDE COM SISTEMA EM CHAPAS DE GESSO PARA DRYWALL, USO INTERNO, COM DUAS FACES DUPLAS E ESTRUTURA METÁLICA COM GUIAS DUPLAS PARA PAREDES COM ÁREA LÍQUIDA MAIOR OU IGUAL A 6 M2, COM VÃOS. AF_07/2023_PS | M2 | 252 | 182.73 | 22.95 | 22.47% | 223.78 | 28.1 | 56392.56 | 7081.2 | 63473.76 | 0 | 252 | 182.73 | 22.95
21.2.2 | BASA | C426-BASA | PAINEL DO ATM EM ACRÍLICO CRISTAL DE 10MM COM ADESIVAGEM VINÍLICO IMPRESSO ACABAMENTO REFILE, TEXTOS INFORMATIVOS EM ADESIVO ACABAMENTO RECORTADO E PILADO COM MASCARA DE APLICAÇÃO, CONF. DET. BASA | M2 | 126 | 1303.6 | 19.17 | 22.47% | 1596.51 | 23.47 | 201160.26 | 2957.22 | 204117.48 | 0 | 126 | 1303.6 | 19.17
21.2.3 | BASA | C418-SINAPI-96364 | PAINEL ECORIPADO SLIM FREIJÓ COM 16,9CM DE LARGURA , INCLUINDO VIGAS E PARAFUSOS | M2 | 126 | 617.12 | 19.67 | 22.47% | 755.78 | 24.08 | 95228.28 | 3034.08 | 98262.36 | 0 | 126 | 617.12 | 19.67
21.2.4 | BASA | C427-BASA | DIVISÓRIAS DOS ATM EM CRÍLICO 0,50X1,10M VERDE NEON 10MM COM ADESIVAGEM VINÍLICO BRANCO APLICADO NAS DUAS FACES, CONF. DET BASA | UND | 42 | 1136.11 | 7.67 | 22.47% | 1391.39 | 9.39 | 58438.38 | 394.38 | 58832.76 | 0 | 42 | 1136.11 | 7.67
21.3 | - | - | SALÃO PRINCIPAL | - | 0 |  |  |  | 0 | 0 | 0 | 0 | 0 | 0
21.3.1 | BASA | C419-ORSE-04345 | Divisória em compensado naval 20mm, fixada sobre estrutura metálica | M2 | 2856 | 600.36 | 76.16 | 22.47% | 735.26 | 93.27 | 2099902.56 | 266379.12 | 2366281.68 | 0 | 2856 | 600.36 | 76.16
21.3.2 | PINI | 21.104.000040.SER | Forro de alumínio sistema linear múltiplo liso com bordas dobradas em ângulo reto com flush em "V" largura 8 cm | m² | 2954 | 256.83 | 15.94 | 22.47% | 314.53 | 19.52 | 929121.62 | 57662.08 | 986783.7 | 0 | 2954 | 256.83 | 15.94
21.3.3 | BASA | C420-BASA | PAINEL EM VEGETAÇÃO PRESERVADA COM MOLDURA EM MADEIRA DE LEI | M2 | 147 | 2129.97 | 22.84 | 22.47% | 2608.57 | 27.97 | 383459.79 | 4111.59 | 387571.38 | 0 | 147 | 2129.97 | 22.84
21.3.4 | BASA | C421-BASA | LOGOTIPO SOBRE VEGETAÇÃO DO BANCO VERTICAL EM CHAPA METÁLICA E ACRÍLICA DE 0,70X0,56 M, COM LED DE ILUMINAÇÃO INTERNA | UND | 14 | 3335.87 | 38.35 | 22.47% | 4085.43 | 46.96 | 57196.02 | 657.44 | 57853.46 | 0 | 14 | 3335.87 | 38.35
21.3.5 | BASA | C458-BASA-SINAPI-104598 | REVESTIMENTO CERÂMICO EM PORCELANATO, MODELO/LINHA: RODIN CORTEN, ACETINADO, CLASSE DE USO: FLC/WFA/WRC, RETIFICADO; ÁREAS INTERNA E EXTERNA, SUPERFÍCIE COM TEXTURA (ELIANE) | M2 | 210 | 335.52 | 36.3 | 22.47% | 410.91 | 44.45 | 86291.1 | 9334.5 | 95625.6 | 0 | 210 | 335.52 | 36.3
21.3.6 | BASA | C424-BASA | LETREIRO EM ACRÍLICO VERDE NEON 6MM COM IMPRESSÃO EM ADESIVO VINÍLICO APLICADO "SONHAR.MOVER.IMPACTAR." | UND | 14 | 5072.5 | 76.7 | 22.47% | 6212.29 | 93.93 | 86972.06 | 1315.02 | 88287.08 | 0 | 14 | 5072.5 | 76.7
21.3.7 | BASA | C425-BASA | JARDIM DECORATIVO INTERNO COM SEIXO DECORADO E PLANTAS EM VEGETAÇÃO PRESERVADA | M2 | 56 | 1645.27 | 11 | 22.47% | 2014.96 | 13.47 | 112837.76 | 754.32 | 113592.08 | 0 | 56 | 1645.27 | 11
21.3.8 | BASA | C428-BASA | PLACA DE POSTO DE ATENDIMENTO TESTEIRA 0,30X0,50M EM ACRÍLICO VERDE NEON 6MM COM ADESIVAGEM VINÍLICO NA FACE FRONTAL , CONF. DET BASA | UND | 98 | 793.57 | 4.4 | 22.47% | 971.88 | 5.38 | 95244.24 | 527.24 | 95771.48 | 0 | 98 | 793.57 | 4.4
21.3.9 | BASA | C429-BASA | PLACA DE POSTO DE ATENDIMENTO TESTEIRA PREFERENCIAL 0,80X0,50M EM ACRÍLICO VERDE NEON 6MM COM ADESIVAGEM VINÍLICO NA FACE FRONTAL , CONF. DET BASA | UND | 14 | 1865.49 | 4.4 | 22.47% | 2284.66 | 5.38 | 31985.24 | 75.32 | 32060.56 | 0 | 14 | 1865.49 | 4.4
21.3.10 | BASA | C430-BASA | DIVISÓRIA DE MESA DE ATENDIMENTO E PREFERENCIAL1,00X0,45M ACRÍLICO VERDE NEON 10MM COM ADESIVAGEM VINÍLICO NA FACE FRONTAL , CONF. DET BASA | UND | 56 | 783.17 | 4.1 | 22.47% | 959.14 | 5.02 | 53711.84 | 281.12 | 53992.96 | 0 | 56 | 783.17 | 4.1
21.3.11 | BASA | C432-BASA | PLACA DE PORTA COMUM 0,40X0,15M EM ACRÍLICO VERDE NEON 6MM COM ADESIVAGEM VINÍLICO NA FACE FRONTAL , CONF. DET BASA | UND | 70 | 563.65 | 4.4 | 22.47% | 690.3 | 5.38 | 48321 | 376.6 | 48697.6 | 0 | 70 | 563.65 | 4.4
21.3.12 | BASA | C433-BASA | PLACA DIRECIONAL ESQUINA "SANITÁRIOS" 0,80X0,55M EM ACRÍLICO VERDE NEON 6MM COM ADESIVAGEM VINÍLICO NA FACE FRONTAL , CONF. DET BASA | UND | 14 | 2927.15 | 4.4 | 22.47% | 3584.88 | 5.38 | 50188.32 | 75.32 | 50263.64 | 0 | 14 | 2927.15 | 4.4
21.3.13 | BASA | C434-BASA | PLACA DIRECIONAL SIMPLES "CAIXAS" 0,40X0,55M EM ACRÍLICO VERDE NEON 6MM COM ADESIVAGEM VINÍLICO NA FACE FRONTAL , CONF. DET BASA | UND | 14 | 1033.4 | 4.4 | 22.47% | 1265.6 | 5.38 | 17718.4 | 75.32 | 17793.72 | 0 | 14 | 1033.4 | 4.4
21.3.14 | BASA | C435-BASA | PLACA TESTEIRA CAIXA 0,30X0,50M EM ACRÍLICO VERDE NEON 6MM COM ADESIVAGEM VINÍLICO NA FACE FRONTAL , CONF. DET BASA | UND | 14 | 691.78 | 4.4 | 22.47% | 847.22 | 5.38 | 11861.08 | 75.32 | 11936.4 | 0 | 14 | 691.78 | 4.4
21.3.15 | BASA | C436-BASA | DIVISÓRIA CAIXAS 0,40X1,30M EM ACRÍLICO VERDE NEON 10MM COM ADESIVAGEM VINÍLICO NAS DUAS FACES, CONF. DET BASA | UND | 42 | 976.59 | 6.15 | 22.47% | 1196.02 | 7.53 | 50232.84 | 316.26 | 50549.1 | 0 | 42 | 976.59 | 6.15
21.3.16 | BASA | C437-BASA | PLACA CAFÉ 0,25X0,25M EM ACRÍLICO VERDE NEON 6MM COM ADESIVAGEM VINÍLICO NA FACE FRONTAL , CONF. DET BASA | UND | 14 | 154.5 | 4.4 | 22.47% | 189.21 | 5.38 | 2648.94 | 75.32 | 2724.26 | 0 | 14 | 154.5 | 4.4
21.3.17 | BASA | C438-BASA | PLACA DE AVISOS GERAIS 0,26X0,15M EM ACRÍLICO VERDE NEON 6MM COM ADESIVAGEM VINÍLICO NA FACE FRONTAL , CONF. DET BASA | UND | 56 | 60.65 | 4.4 | 22.47% | 74.27 | 5.38 | 4159.12 | 301.28 | 4460.4 | 0 | 56 | 60.65 | 4.4
21.3.18 | BASA | C443-BASA | COMUNICAÇÃO SUSPENSA EM PAINEL ACRÍLICO 6MM COM IMPRESSÃO VINÍLICO APLICADO, CONF. DET. BASA | M2 | 14 | 2684.88 | 19.17 | 22.47% | 3288.17 | 23.47 | 46034.38 | 328.58 | 46362.96 | 0 | 14 | 2684.88 | 19.17
21.3.19 | BASA | C444-BASA | COMUNICAÇÃO SUSPENSA DE AVISO A4 EM PAINEIS EM ACRÍLICO 6MM COM IMPRESSÃO VINÍLICO APLICADO, CONF. DET. BASA | M2 | 14 | 1227.9 | 38.35 | 22.47% | 1503.8 | 46.96 | 21053.2 | 657.44 | 21710.64 | 0 | 14 | 1227.9 | 38.35
21.3.20 | BASA | C439-BASA | PAINEL LUMINOSO DE 1,12X0,60M, BACKLIGT, IMPRESSÃO EM CHAPA ACRÍLICO LEITOSO 6MM TRASNLÚCIDO, CONF. DET. BASA | UND | 14 | 3503.77 | 19.17 | 22.47% | 4291.06 | 23.47 | 60074.84 | 328.58 | 60403.42 | 0 | 14 | 3503.77 | 19.17
21.4 | - | - | SALA DE REUNIÃO | - | 0 |  |  |  | 0 | 0 | 0 | 0 | 0 | 0
21.4.1 | SINAPI | 102181 | INSTALAÇÃO DE VIDRO TEMPERADO, E = 10 MM, ENCAIXADO EM PERFIL U. AF_11/2025 | M2 | 210 | 753.15 | 50.46 | 22.47% | 922.38 | 61.79 | 193699.8 | 12975.9 | 206675.7 | 0 | 210 | 753.15 | 50.46
21.4.2 | SINAPI | 102184 | PORTA DE ABRIR COM MOLA HIDRÁULICA, EM VIDRO TEMPERADO, 90X210 CM, ESPESSURA 10 MM, INCLUSIVE ACESSÓRIOS. AF_11/2025 | UN | 14 | 2551.44 | 111.3 | 22.47% | 3124.74 | 136.3 | 43746.36 | 1908.2 | 45654.56 | 0 | 14 | 2551.44 | 111.3
21.4.3 | SINAPI | 96366 | PAREDE COM SISTEMA EM CHAPAS DE GESSO PARA DRYWALL, USO INTERNO, COM DUAS FACES DUPLAS E ESTRUTURA METÁLICA COM GUIAS SIMPLES, SEM VÃOS. AF_07/2023_PS | M2 | 210 | 138.05 | 17.21 | 22.47% | 169.06 | 21.07 | 35502.6 | 4424.7 | 39927.3 | 0 | 210 | 138.05 | 17.21
21.4.4 | BASA | C458-BASA-SINAPI-104598 | REVESTIMENTO CERÂMICO EM PORCELANATO, MODELO/LINHA: RODIN CORTEN, ACETINADO, CLASSE DE USO: FLC/WFA/WRC, RETIFICADO; ÁREAS INTERNA E EXTERNA, SUPERFÍCIE COM TEXTURA (ELIANE) | M2 | 245 | 335.52 | 36.3 | 22.47% | 410.91 | 44.45 | 100672.95 | 10890.25 | 111563.2 | 0 | 245 | 335.52 | 36.3
21.4.5 | BASA | C431-BASA | PLACA DE PORTA DE VIDRO 0,40X0,15M EM ACRÍLICO VERDE NEON 10MM COM ADESIVAGEM VINÍLICO NA FACE FRONTAL , COM ADESIVO IMPRESSO NO LADO INTERNO DO VIDRO NA MESMA POSIÇÃO, CONF. DET BASA | UND | 14 | 462.93 | 4.1 | 22.47% | 566.95 | 5.02 | 7937.3 | 70.28 | 8007.58 | 0 | 14 | 462.93 | 4.1
21.4.6 | BASA | C441-BASA | QUADRO SALA DE REUNIÃO DE 1,50X0,90M, BACKLIGT, IMPRESSÃO EM CHAPA ACRÍLICO LEITOSO 6MM TRASNLÚCIDO, CONF. DET BASA | UND | 14 | 4502.85 | 19.17 | 22.47% | 5514.64 | 23.47 | 77204.96 | 328.58 | 77533.54 | 0 | 14 | 4502.85 | 19.17
21.4.7 | BASA | C442-BASA | VEGETAÇÃO VERTICAL PRESERVADA | M2 | 210 | 2095.26 | 7.67 | 22.47% | 2566.06 | 9.39 | 538872.6 | 1971.9 | 540844.5 | 0 | 210 | 2095.26 | 7.67
21.4.8 | BASA | C445-BASA | FORNECIMENTO E INSTALAÇÃO DE PAINEL ACÚSTICO INOVAWALL, MATCH-LADY, CONF. DET BASA | M2 | 210 | 291.38 | 11.05 | 22.47% | 356.85 | 13.53 | 74938.5 | 2841.3 | 77779.8 | 0 | 210 | 291.38 | 11.05
21.4.9 | BASA | C408-BASA-ORSE-09718 | PELÍCULA ADESIVADA JATEADA COM DET BASA | M2 | 70 | 445.04 | 4.4 | 22.47% | 545.04 | 5.38 | 38152.8 | 376.6 | 38529.4 | 0 | 70 | 445.04 | 4.4
21.5 | - | - | SALA DA GERÊNCIA | - | 0 |  |  |  | 0 | 0 | 0 | 0 | 0 | 0
21.5.1 | SINAPI | 102181 | INSTALAÇÃO DE VIDRO TEMPERADO, E = 10 MM, ENCAIXADO EM PERFIL U. AF_11/2025 | M2 | 252 | 753.15 | 50.46 | 22.47% | 922.38 | 61.79 | 232439.76 | 15571.08 | 248010.84 | 0 | 252 | 753.15 | 50.46
21.5.2 | SINAPI | 102184 | PORTA DE ABRIR COM MOLA HIDRÁULICA, EM VIDRO TEMPERADO, 90X210 CM, ESPESSURA 10 MM, INCLUSIVE ACESSÓRIOS. AF_11/2025 | UN | 14 | 2551.44 | 111.3 | 22.47% | 3124.74 | 136.3 | 43746.36 | 1908.2 | 45654.56 | 0 | 14 | 2551.44 | 111.3
21.5.3 | BASA | C458-BASA-SINAPI-104598 | REVESTIMENTO CERÂMICO EM PORCELANATO, MODELO/LINHA: RODIN CORTEN, ACETINADO, CLASSE DE USO: FLC/WFA/WRC, RETIFICADO; ÁREAS INTERNA E EXTERNA, SUPERFÍCIE COM TEXTURA (ELIANE) | M2 | 252 | 335.52 | 36.3 | 22.47% | 410.91 | 44.45 | 103549.32 | 11201.4 | 114750.72 | 0 | 252 | 335.52 | 36.3
21.5.4 | BASA | C431-BASA | PLACA DE PORTA DE VIDRO 0,40X0,15M EM ACRÍLICO VERDE NEON 10MM COM ADESIVAGEM VINÍLICO NA FACE FRONTAL , COM ADESIVO IMPRESSO NO LADO INTERNO DO VIDRO NA MESMA POSIÇÃO, CONF. DET BASA | UND | 14 | 462.93 | 4.1 | 22.47% | 566.95 | 5.02 | 7937.3 | 70.28 | 8007.58 | 0 | 14 | 462.93 | 4.1
21.5.5 | BASA | C121-BASA | PLACA DE MESA (20 X 5) CM, " GERENTE" E "GERENTE ADJUNTO" EM ACRÍLICO 5MM | UND | 14 | 64.39 | 0 | 22.47% | 78.85 | 0 | 1103.9 | 0 | 1103.9 | 0 | 14 | 64.39 | 0
21.5.6 | BASA | C442-BASA | VEGETAÇÃO VERTICAL PRESERVADA | M2 | 252 | 2095.26 | 7.67 | 22.47% | 2566.06 | 9.39 | 646647.12 | 2366.28 | 649013.4 | 0 | 252 | 2095.26 | 7.67
21.5.7 | BASA | C445-BASA | FORNECIMENTO E INSTALAÇÃO DE PAINEL ACÚSTICO INOVAWALL, MATCH-LADY, CONF. DET BASA | M2 | 210 | 291.38 | 11.05 | 22.47% | 356.85 | 13.53 | 74938.5 | 2841.3 | 77779.8 | 0 | 210 | 291.38 | 11.05
21.5.8 | BASA | C440-BASA | LOGOTIPO DE PAREDE 0,74X0,60CM EM ACRÍLICO NEON 6MM CM IMPRESSÃO VINÍLICO APLICADO SOBRE ACRÍLICO, CONF. DET. BASA | UND | 14 | 3320.79 | 11.5 | 22.47% | 4066.97 | 14.08 | 56937.58 | 197.12 | 57134.7 | 0 | 14 | 3320.79 | 11.5
21.5.9 | BASA | C408-BASA-ORSE-09718 | PELÍCULA ADESIVADA JATEADA COM DET BASA | M2 | 77 | 445.04 | 4.4 | 22.47% | 545.04 | 5.38 | 41968.08 | 414.26 | 42382.34 | 0 | 77 | 445.04 | 4.4
22.0 | - | - | MÁQUINAS E EQUIPAMENTOS | - | 0 |  |  |  | 0 | 0 | 0 | 0 | 0 | 1691528.82
22.1 | SINAPI | 103247 | AR CONDICIONADO SPLIT INVERTER, HI-WALL (PAREDE), 12000 BTU/H, CICLO FRIO - FORNECIMENTO E INSTALAÇÃO. AF_11/2021_PE | UN | 28 | 3136.28 | 95.99 | 16.5% | 3653.76 | 111.82 | 102305.28 | 3130.96 | 105436.24 | 0 | 28 | 3136.28 | 95.99
22.2 | SINAPI | 103250 | AR CONDICIONADO SPLIT INVERTER, HI-WALL (PAREDE), 18000 BTU/H, CICLO FRIO - FORNECIMENTO E INSTALAÇÃO. AF_11/2021_PE | UN | 28 | 4603.01 | 103.54 | 16.5% | 5362.5 | 120.62 | 150150 | 3377.36 | 153527.36 | 0 | 28 | 4603.01 | 103.54
22.3 | SINAPI | 103253 | AR CONDICIONADO SPLIT INVERTER, HI-WALL (PAREDE), 24000 BTU/H, CICLO FRIO - FORNECIMENTO E INSTALAÇÃO. AF_11/2021_PE | UN | 28 | 6317.23 | 107.94 | 16.5% | 7359.57 | 125.75 | 206067.96 | 3521 | 209588.96 | 0 | 28 | 6317.23 | 107.94
22.4 | SINAPI | 103244 | AR CONDICIONADO SPLIT INVERTER, HI-WALL (PAREDE), 9000 BTU/H, CICLO FRIO - FORNECIMENTO E INSTALAÇÃO. AF_11/2021_PE | UN | 28 | 2813.68 | 96.02 | 16.5% | 3277.93 | 111.86 | 91782.04 | 3132.08 | 94914.12 | 0 | 28 | 2813.68 | 96.02
22.5 | SINAPI | 103261 | AR CONDICIONADO SPLIT INVERTER, PISO TETO, 36000 BTU/H, CICLO FRIO - FORNECIMENTO E INSTALAÇÃO. AF_11/2021_PSE | UN | 14 | 14897.15 | 179.41 | 16.5% | 17355.17 | 209.01 | 242972.38 | 2926.14 | 245898.52 | 0 | 14 | 14897.15 | 179.41
22.6 | SINAPI | 103277 | AR CONDICIONADO SPLITÃO 10 TR - FORNECIMENTO E INSTALAÇÃO. AF_11/2021_PE | UN | 6 | 31305.09 | 335.38 | 16.5% | 36470.42 | 390.71 | 218822.52 | 2344.26 | 221166.78 | 0 | 6 | 31305.09 | 335.38
22.7 | SINAPI | 103278 | AR CONDICIONADO SPLITÃO 15 TR - FORNECIMENTO E INSTALAÇÃO. AF_11/2021_PE | UN | 14 | 40182.62 | 344.48 | 16.5% | 46812.75 | 401.31 | 655378.5 | 5618.34 | 660996.84 | 0 | 14 | 40182.62 | 344.48
23.0 | - | - | SERVIÇOS DIVERSOS | - | 0 |  |  |  | 0 | 0 | 0 | 0 | 0 | 604884.44
23.1 | BASA | C132-BASA | BASE EM CONCRETO ARMADO PARA TOTEM EXTERNO DE 90X50X40CM | UND | 10 | 216.03 | 145.92 | 22.47% | 264.57 | 178.7 | 2645.7 | 1787 | 4432.7 | 0 | 10 | 216.03 | 145.92
23.2 | BASA | C86-BASA | FORNECIMENTO E INSTALAÇÃO DE PERSIANA VERTICAL EM PVC, 9CM , BRANCO GELO | M2 | 420 | 225.02 | 62.79 | 22.47% | 275.58 | 76.89 | 115743.6 | 32293.8 | 148037.4 | 0 | 420 | 225.02 | 62.79
23.3 | BASA | C297-BASA | REMOÇÃO E REINSTALAÇÃO DE PERSIANAS | UND | 700 | 5.37 | 8.17 | 22.47% | 6.57 | 10 | 4599 | 7000 | 11599 | 0 | 700 | 5.37 | 8.17
23.4 | BASA | C166-BASA | REMANEJAMENTO E REINSTALAÇÃO DE CASH'S | UND | 42 | 43 | 65.36 | 22.47% | 52.66 | 80.04 | 2211.72 | 3361.68 | 5573.4 | 0 | 42 | 43 | 65.36
23.5 | BASA | C175-BASA | DESMONTAGEM E MONTAGEM DA PGDM (PORTA DETECTORA DE METAIS) | UND | 14 | 8062.29 | 1877.96 | 22.47% | 9873.88 | 2299.93 | 138234.32 | 32199.02 | 170433.34 | 0 | 14 | 8062.29 | 1877.96
23.6 | BASA | C338-BASA | REMOÇÃO DE PGDM, INCLUSIVE DESMONTAGEM E EMBALAGEM | UND | 14 | 7652.84 | 687.8 | 22.47% | 9372.43 | 842.34 | 131214.02 | 11792.76 | 143006.78 | 0 | 14 | 7652.84 | 687.8
23.7 | BASA | C55-BASA | DESMONTAGEM E MONTAGEM DE ESTAÇÃO DE TRABALHO E BATERIA DOS CAIXAS | UND | 280 | 26.43 | 54.97 | 22.47% | 32.36 | 67.32 | 9060.8 | 18849.6 | 27910.4 | 0 | 280 | 26.43 | 54.97
23.8 | BASA | C238-BASA | INSTALAÇÃO DE TV, PAINEL DE SENHA E PLACAS E PAREDES | UND | 28 | 6.4 | 4.08 | 22.47% | 7.83 | 4.99 | 219.24 | 139.72 | 358.96 | 0 | 28 | 6.4 | 4.08
23.9 | BASA | C43-BASA | FORNECIMENTO E INSTALAÇÃO DE CAIXA COLETORA DE OBJETOS, COM ANTIFURTO EM ACRÍLICO INCOLOR E TRANSPARENTE DE 6MM DE ESPEC. DE 40 X 30CM, | UND | 14 | 932.15 | 3.26 | 22.47% | 1141.6 | 3.99 | 15982.4 | 55.86 | 16038.26 | 0 | 14 | 932.15 | 3.26
23.10 | BASA | C101-BASA | DESMONTAGEM DE ESTANTE DE AÇO COM PRATELEIRA | UND | 140 | 5.17 | 10.4 | 22.47% | 6.33 | 12.73 | 886.2 | 1782.2 | 2668.4 | 0 | 140 | 5.17 | 10.4
23.11 | BASA | C102-BASA | DESMONTAGEM DE ARQUIVO DESLIZANTE DE DE AÇO DE 6 FACES DE APROX. 1,20X3,35X2,20M | UND | 14 | 0 | 260 | 22.47% | 0 | 318.42 | 0 | 4457.88 | 4457.88 | 0 | 14 | 0 | 260
23.12 | BASA | C363-BASA | MONTAGEM DE ARQUIVO DESLIZANTE DE DE AÇO DE 6 FACES DE APROX. 1,20X3,35X2,20M | UND | 14 | 0 | 516.83 | 22.47% | 0 | 632.96 | 0 | 8861.44 | 8861.44 | 0 | 14 | 0 | 516.83
23.13 | BASA | C301-BASA | DESMONTAGEM E MONTAGEM DE ARQUIVO DE AÇO DESLIZANTES DE 8 FACES ( APROX 4,19X1,20X2,20M) | UND | 14 | 0 | 779.3 | 22.47% | 0 | 954.4 | 0 | 13361.6 | 13361.6 | 0 | 14 | 0 | 779.3
23.14 | BASA | C364-BASA | DESMONTAGEM DE ARQUIVO DE AÇO DESLIZANTES DE 8 FACES ( APROX 4,19X1,20X2,20M) | UND | 14 | 339.54 | 0 | 22.47% | 415.83 | 0 | 5821.62 | 0 | 5821.62 | 0 | 14 | 339.54 | 0
23.15 | BASA | C365-BASA | MONTAGEM DE ARQUIVO DE AÇO DESLIZANTES DE 8 FACES ( APROX 4,19X1,20X2,20M) | UND | 14 | 0 | 667.87 | 22.47% | 0 | 817.94 | 0 | 11451.16 | 11451.16 | 0 | 14 | 0 | 667.87
23.16 | BASA | C108-BASA-ORSE- 01778 | FORNECIMENTO E INSTALAÇÃO DE MOLA AÉREA PARA PORTA | UND | 28 | 253.7 | 21.75 | 22.47% | 310.7 | 26.63 | 8699.6 | 745.64 | 9445.24 | 0 | 28 | 253.7 | 21.75
23.17 | BASA | C255-SINAPI-86890 | INSTALAÇÃO DE MOLA AÉREA EM PORTA EXISTENTE | UND | 28 | 10.64 | 19.04 | 22.47% | 13.03 | 23.31 | 364.84 | 652.68 | 1017.52 | 0 | 28 | 10.64 | 19.04
23.18 | PINI | 22.136.000145.SER | Faixa antiderrapante para degrau em granito - faixa apicoada | m | 70 | 24.35 | 2.64 | 22.47% | 29.82 | 3.23 | 2087.4 | 226.1 | 2313.5 | 0 | 70 | 24.35 | 2.64
23.19 | BASA | C117-BASA-ORSE-02228 | FITA ADESIVA ANTIDERRAPANTE PARA DEGRAUS DE ESCADA OU RAMPAS | M | 70 | 9.86 | 1.3 | 22.47% | 12.07 | 1.59 | 844.9 | 111.3 | 956.2 | 0 | 70 | 9.86 | 1.3
23.20 | BASA | C192 - BASA | Tela metálica para fechamento de abertura da cobertura | M² | 70 | 30.32 | 7.67 | 22.47% | 37.13 | 9.39 | 2599.1 | 657.3 | 3256.4 | 0 | 70 | 30.32 | 7.67
23.21 | PINI | 30.147.000055.SER | Preparo e substituição de terra para plantio | m³ | 28 | 305.44 | 21.09 | 22.47% | 374.07 | 25.82 | 10473.96 | 722.96 | 11196.92 | 0 | 28 | 305.44 | 21.09
23.22 | PINI | 30.147.000223.SER | Arbusto murta de cheiro com altura 0,5 a 0,7 m; em cava de 60 x 60 x 60 cm | un | 42 | 49.4 | 2.83 | 22.47% | 60.5 | 3.46 | 2541 | 145.32 | 2686.32 | 0 | 42 | 49.4 | 2.83
24.0 | - | - | SERVIÇOS FINAIS | - | 0 |  |  |  | 0 | 0 | 0 | 0 | 0 | 597474
24.1 | PINI | 32.109.000200.SER | Limpeza geral da edificação - somente mão de obra | m² | 5600 | 0 | 9.22 | 22.47% | 0 | 11.29 | 0 | 63224 | 63224 | 0 | 5600 | 0 | 9.22
24.2 | BASA | C60-BASA | LIMPEZA E HIGIENIZAÇÃO DA CAIXA D'AGUA EM CONCRETO | UND | 14 | 266 | 0 | 22.47% | 325.77 | 0 | 4560.78 | 0 | 4560.78 | 0 | 14 | 266 | 0
24.3 | SINAPI | 99814 | LIMPEZA DE SUPERFÍCIE PISO OU PAREDE COM JATO DE ALTA PRESSÃO. AF_10/2025 | M2 | 14 | 0.79 | 1.11 | 22.47% | 0.96 | 1.35 | 13.44 | 18.9 | 32.34 | 0 | 14 | 0.79 | 1.11
24.4 | SINAPI | 98524 | LIMPEZA MANUAL DE VEGETAÇÃO EM TERRENO COM ENXADA. AF_03/2024 | M2 | 14 | 2.3 | 3.47 | 22.47% | 2.81 | 4.24 | 39.34 | 59.36 | 98.7 | 0 | 14 | 2.3 | 3.47
24.5 | SINAPI | 98531 | CORTE RASO E RECORTE DE ÁRVORE COM DIÂMETRO DE TRONCO MAIOR OU IGUAL A 0,60 M. AF_03/2024 | UN | 14 | 251.11 | 199.06 | 22.47% | 307.53 | 243.78 | 4305.42 | 3412.92 | 7718.34 | 0 | 14 | 251.11 | 199.06
24.6 | SINAPI | 99805 | LIMPEZA DE PISO CERÂMICO OU COM PEDRAS RÚSTICAS UTILIZANDO ÁCIDO MURIÁTICO. AF_10/2025_PS | M2 | 5600 | 5.43 | 7.27 | 22.47% | 6.65 | 8.9 | 37240 | 49840 | 87080 | 0 | 5600 | 5.43 | 7.27
24.7 | SINAPI | 99802 | LIMPEZA DE PISO CERÂMICO OU PORCELANATO COM VASSOURA A SECO. AF_10/2025 | M2 | 5600 | 0.25 | 0.37 | 22.47% | 0.3 | 0.45 | 1680 | 2520 | 4200 | 0 | 5600 | 0.25 | 0.37
24.8 | SINAPI | 99803 | LIMPEZA DE PISO CERÂMICO OU PORCELANATO COM PANO ÚMIDO. AF_10/2025_PS | M2 | 700 | 1.81 | 2.75 | 22.47% | 2.21 | 3.36 | 1547 | 2352 | 3899 | 0 | 700 | 1.81 | 2.75
24.9 | SINAPI | 99810 | LIMPEZA DE PISO CERÂMICO/ PORCELANATO/ MÁRMORE/ GRANITO UTILIZANDO DETERGENTE NEUTRO E ESCOVAÇÃO MANUAL. AF_10/2025_PS | M2 | 5600 | 3.02 | 4.48 | 22.47% | 3.69 | 5.48 | 20664 | 30688 | 51352 | 0 | 5600 | 3.02 | 4.48
24.10 | SINAPI | 99806 | LIMPEZA DE REVESTIMENTO CERÂMICO EM PAREDE COM PANO ÚMIDO. AF_10/2025_PS | M2 | 5600 | 1.3 | 1.95 | 22.47% | 1.59 | 2.38 | 8904 | 13328 | 22232 | 0 | 5600 | 1.3 | 1.95
24.11 | BASA | C90-BASA | LIMPEZA DE VIDRO | M2 | 700 | 7.09 | 9.8 | 22.47% | 8.68 | 12 | 6076 | 8400 | 14476 | 0 | 700 | 7.09 | 9.8
24.12 | SINAPI | 99823 | LIMPEZA DE PORTA INTEIRAMENTE DE VIDRO. AF_10/2025_PS | M2 | 5600 | 1.45 | 1.23 | 22.47% | 1.77 | 1.5 | 9912 | 8400 | 18312 | 0 | 5600 | 1.45 | 1.23
24.13 | SINAPI | 99821 | LIMPEZA DE JANELA DE VIDRO COM CAIXILHO EM AÇO/ALUMÍNIO/PVC. AF_10/2025_PS | M2 | 700 | 3.24 | 2.24 | 22.47% | 3.96 | 2.74 | 2772 | 1918 | 4690 | 0 | 700 | 3.24 | 2.24
24.14 | SINAPI | 99826 | LIMPEZA DE FORRO REMOVÍVEL COM PANO ÚMIDO. AF_10/2025_PS | M2 | 700 | 0.76 | 1.13 | 22.47% | 0.93 | 1.38 | 651 | 966 | 1617 | 0 | 700 | 0.76 | 1.13
24.15 | SINAPI | 99822 | LIMPEZA DE PORTA DE MADEIRA. AF_10/2025_PS | M2 | 92.4 | 0.5 | 0.72 | 22.47% | 0.61 | 0.88 | 56.36 | 81.31 | 137.67 | 0 | 92.4 | 0.5 | 0.72
24.16 | SINAPI | 99825 | LIMPEZA DE PORTA DE VIDRO COM CAIXILHO EM AÇO/ ALUMÍNIO/ PVC. AF_10/2025_PS | M2 | 30.8 | 2.94 | 2.31 | 22.47% | 3.6 | 2.82 | 110.88 | 86.85 | 197.73 | 0 | 30.8 | 2.94 | 2.31
24.17 | SINAPI | 99824 | LIMPEZA DE PORTA EM AÇO/ALUMÍNIO. AF_10/2025_PS | M2 | 92.4 | 1.56 | 1.49 | 22.47% | 1.91 | 1.82 | 176.48 | 168.16 | 344.64 | 0 | 92.4 | 1.56 | 1.49
24.18 | SINAPI | 99811 | LIMPEZA DE CONTRAPISO COM VASSOURA A SECO. AF_10/2025 | M2 | 700 | 0.31 | 0.46 | 22.47% | 0.37 | 0.56 | 259 | 392 | 651 | 0 | 700 | 0.31 | 0.46
24.19 | SINAPI | 99805 | LIMPEZA DE PISO CERÂMICO OU COM PEDRAS RÚSTICAS UTILIZANDO ÁCIDO MURIÁTICO. AF_10/2025_PS | M2 | 5600 | 5.43 | 7.27 | 22.47% | 6.65 | 8.9 | 37240 | 49840 | 87080 | 0 | 5600 | 5.43 | 7.27
24.20 | BASA | C61-BASA | DESMOBILIZAÇÃO (PEQUENA DISTÂNCIA) | UND | 14 | 877.06 | 287.83 | 22.47% | 1074.13 | 352.5 | 15037.82 | 4935 | 19972.82 | 0 | 14 | 877.06 | 287.83
24.21 | BASA | C360-BASA | DESMOBILIZAÇÃO (MÉDIA DISTÃNCIA) | UND | 14 | 2175.11 | 462.08 | 22.47% | 2663.85 | 565.9 | 37293.9 | 7922.6 | 45216.5 | 0 | 14 | 2175.11 | 462.08
24.22 | BASA | C361-BASA | DESMOBILIZAÇÃO (GRANDE DISTÂNCIA) | UND | 14 | 7916.44 | 1437.55 | 22.47% | 9695.26 | 1760.56 | 135733.64 | 24647.84 | 160381.48 | 0 | 14 | 7916.44 | 1437.55
[11 empty] | 0 | 0 | 0 | 0
0
0
[7 empty] | TOTAL C/ BDI |  |  |  | 26462417.35 | 7750498.17 | 34212915.52 | 34212915.52

## OrçGeral-RO
[7 empty] | BDI |  |  |  |  | REGIÃO | RO
GESES - Gerência Executiva de Operações de Serviços, Patrimônio e Suprimentos | [6 empty] | SERVIÇOS / OBRA: | 22.47% |  |  |  | DATA | 2026-04-23
COMAP - Coordenadoria de Manutenção Patrimonial e Predial | [6 empty] | EQUIPAMENTOS : | 16.5% |  |  |  | LEIS SOCIAIS | 115.7%
|  |  | Orçamento Sintético Global | ANEXO I-C | [7 empty] | valor global | 42424480.81
| OBRA : | AGENCIAS DO BANCO DA AMAZÔNIA
| ORÇAMENTO : | Serviços comuns de engenharia para manutenção básica, adequação de layout e aplicação da nova marca dos imóveis de interesse do Banco da Amazônia S/A
| LOCAL : | ESTADO DE RONDÔNIA | [12 empty] | ALUGADA | 17
| BASE: | SINAPI | (SEM DESONERAÇÃO) | 03/2026 | COMP. BASA |  | 2026-02-01 | [7 empty] | PRORIA | 2
|  |  | PINI | OUT-2025 | SEOP-PA |  | 2026-03-01 | [7 empty] | TOTAL | 19
[6 empty] | PREÇO(R$) UNIT |  | BDI | PREÇO(R$) UNIT C/ BDI |  | PREÇO TOTAL C/ BDI (R$)
ITEM | BASE | CÓDIGO | DESCRIÇÃO | UNID | QUANT. | MAT. (R$) | M.O. (R$) |  | MAT. (R$) | M.O. (R$) | MAT. (R$) | M.O. (R$) | PREÇO TOTAL (R$) | TOTAL POR ITEM (R$)
1.0 | - | - | SERVIÇOS GERAIS | - | [9 empty] | 2391596.72
1.1 | BASA | C04-BB-SEDOP-011170 | DESPESAS LEGAIS ACIMA DE R$ 15.000,00 (CREA E PREFEITURA) | VB | 19 | 1083.29 | 0 | 22.47% | 1326.7 | 0 | 25207.3 | 0 | 25207.3 | 0 | 19 | 1083.29 | 0
1.2 | BASA | C317-BB | DESPESAS LEGAIS ATÉ DE R$ 15.000,00 (CREA E PREFEITURA) | UND | 19 | 881.17 | 0 | 22.47% | 1079.16 | 0 | 20504.04 | 0 | 20504.04 | 0 | 19 | 881.17 | 0
1.3 | BASA | C315-BB | ART / RRT- ANOTAÇÃO DE RESPONSABILIDADE TÉCNICA / REGISTRO DE RESPONSABILIDADE TÉCNICA PARA EXECUÇÃO DE OBRA OU SERVIÇO ACIMA DE R$ 15.000,00 | UND | 19 | 325.76 | 0 | 22.47% | 398.95 | 0 | 7580.05 | 0 | 7580.05 | 0 | 19 | 325.76 | 0
1.4 | BASA | C319-BASA-SINAPI | ADMINISTRAÇÃO DIRETA (NO LOCAL) DE OBRA OU SERVIÇO DE ENGENHARIA - ENGENHEIRO OU ARQUITETO RESIDENTE, COM CARGA HORÁRIA SEMANAL MÍNIMA DE QUARENTA E QUATRO (44) HORAS | MÊS | 19 | 438.24 | 24793.12 | 22.47% | 536.71 | 30364.13 | 10197.49 | 576918.47 | 587115.96 | 0 | 19 | 438.24 | 24793.12
1.5 | BASA | C320-BASA-SINAPI | ADMINISTRAÇÃO DIRETA (NO LOCAL) DE OBRA OU SERVIÇO DE ENGENHARIA - MESTRE DE OBRA, COM CARGA HORÁRIA SEMANAL MÍNIMA DE QUARENTA E QUATRO (44) HORAS | MÊS | 38 | 552.64 | 6469.76 | 22.47% | 676.81 | 7923.51 | 25718.78 | 301093.38 | 326812.16 | 0 | 38 | 552.64 | 6469.76
1.6 | BASA | C01-BASA | ADMINISTRAÇÃO DIRETA (NO LOCAL) DE OBRA OU SERVIÇO DE ENGENHARIA DE PEQUENO PORTE - ENCARREGADO DE OBRA E PROFISSIONAL COM FORMAÇÃO EM ENGENHARIA OU ARQUITETURA | MÊS | 38 | 608.71 | 6199.59 | 22.47% | 745.48 | 7592.63 | 28328.24 | 288519.94 | 316848.18 | 0 | 38 | 608.71 | 6199.59
1.7 | BASA | C78-BASA | Projeto Arquitetônico de Aprovação | M2 | 7600 | 0 | 27.5 | 22.47% | 0 | 33.67 | 0 | 255892 | 255892 | 0 | 7600 | 0 | 27.5
1.8 | BASA | C79-BASA | Projeto de Instalações Hidráulicas, Sanitárias e Pluviais | M2 | 7600 | 0 | 3.6 | 22.47% | 0 | 4.4 | 0 | 33440 | 33440 | 0 | 7600 | 0 | 3.6
1.9 | BASA | C82-BASA | PROJETO DE INSTALAÇÕES ELÉTRICAS DE BAIXA TENSÃO | M2 | 7600 | 0 | 8.5 | 22.47% | 0 | 10.4 | 0 | 79040 | 79040 | 0 | 7600 | 0 | 8.5
1.10 | BASA | C83-BASA | PROJETO DE INSTALAÇÕES DE SISTEMA DE CLIMATIZAÇÃO E RENOVAÇÃO DE AR | M2 | 7600 | 0 | 5 | 22.47% | 0 | 6.12 | 0 | 46512 | 46512 | 0 | 7600 | 0 | 5
1.11 | BASA | C84-BASA | PROJETO DE INSTALAÇÕES DE COMBATE A INCÊNDIO E PÂNICO | M2 | 7600 | 0 | 5.5 | 22.47% | 0 | 6.73 | 0 | 51148 | 51148 | 0 | 7600 | 0 | 5.5
1.12 | SINAPI | 90769 | ARQUITETO DE OBRA PLENO COM ENCARGOS COMPLEMENTARES | H | 950 | 2.47 | 145.43 | 22.47% | 3.02 | 178.1 | 2869 | 169195 | 172064 | 0 | 950 | 2.48 | 145.43
1.13 | SINAPI | 90778 | ENGENHEIRO CIVIL DE OBRA PLENO COM ENCARGOS COMPLEMENTARES | H | 950 | 2.47 | 147.69 | 22.47% | 3.02 | 180.87 | 2869 | 171826.5 | 174695.5 | 0 | 950 | 2.48 | 147.69
1.14 | BASA | C318-BASA-SINAPI | TÉCNICO DE SEGURANÇA DO TRABALHO, COM CARGA HORÁRIA SEMANAL MÍNIMA DE SEIS (06) HORAS | MÊS | 10 | 62.15 | 941.04 | 22.47% | 76.11 | 1152.49 | 761.1 | 11524.9 | 12286 | 0 | 10 | 62.15 | 941.04
1.15 | BASA | C02-BASA | MOBILIZAÇÃO - (PEQUENA DISTÂNCIA) | UND | 19 | 865.4 | 249.83 | 22.47% | 1059.85 | 305.96 | 20137.15 | 5813.24 | 25950.39 | 0 | 19 | 865.4 | 249.83
1.16 | BASA | C323-BASA | MOBILIZAÇÃO - (MÉDIA DISTÂNCIA - ATÉ 30KM) | UND | 19 | 1630.57 | 389.92 | 22.47% | 1996.95 | 477.53 | 37942.05 | 9073.07 | 47015.12 | 0 | 19 | 1630.57 | 389.92
1.17 | BASA | C324-BASA | MOBILIZAÇÃO - (GRANDE DISTÂNCIA -ACIMA DE 30KM) | UND | 19 | 7908.67 | 1094.02 | 22.47% | 9685.74 | 1339.84 | 184029.06 | 25456.96 | 209486.02 | 0 | 19 | 7908.67 | 1094.02
2.0 | - | - | SERVIÇOS PRELIMINARES | - | 0 |  |  |  | 0 | 0 | 0 | 0 | 0 | 308280.77
2.1 | SINAPI | 103689 | FORNECIMENTO E INSTALAÇÃO DE PLACA DE OBRA COM CHAPA GALVANIZADA E ESTRUTURA DE MADEIRA. AF_03/2022_PS | M2 | 28.5 | 460.02 | 38.26 | 22.47% | 563.38 | 46.85 | 16056.33 | 1335.22 | 17391.55 | 0 | 28.5 | 460.02 | 38.26
2.2 | BASA | C91-SINAPI-10527 | LOCACAO DE ANDAIME METALICO TUBULAR DE ENCAIXE, TIPO DE TORRE, CADA PAINEL COM LARGURA DE 1 ATE 1,5 M E ALTURA DE *1,00* M, INCLUINDO DIAGONAL, BARRAS DE LIGACAO, SAPATAS OU RODIZIOS E DEMAIS ITENS NECESSARIOS A MONTAGEM (NAO INCLUI INSTALACAO) | MXMES | 570 | 35 | 0 | 22.47% | 42.86 | 0 | 24430.2 | 0 | 24430.2 | 0 | 570 | 35 | 0
2.3 | SINAPI | 97063 | MONTAGEM E DESMONTAGEM DE ANDAIME MODULAR FACHADEIRO, COM PISO METÁLICO, PARA EDIFÍCIOS COM MULTIPLOS PAVIMENTOS (EXCLUSIVE ANDAIME E LIMPEZA). AF_03/2024 | M2 | 1368 | 5.08 | 18.18 | 22.47% | 6.22 | 22.26 | 8508.96 | 30451.68 | 38960.64 | 0 | 1368 | 5.08 | 18.18
2.4 | SINAPI | 100981 | CARGA, MANOBRA E DESCARGA DE ENTULHO EM CAMINHÃO BASCULANTE 6 M³ - CARGA COM ESCAVADEIRA HIDRÁULICA (CAÇAMBA DE 0,80 M³ / 111 HP) E DESCARGA LIVRE (UNIDADE: M3). AF_02/2026 | M3 | 684 | 8.34 | 1.85 | 22.47% | 10.21 | 2.26 | 6983.64 | 1545.84 | 8529.48 | 0 | 684 | 8.34 | 1.85
2.5 | SINAPI | 97914 | TRANSPORTE COM CAMINHÃO BASCULANTE DE 6 M³, EM VIA URBANA PAVIMENTADA, DMT ATÉ 30 KM (UNIDADE: M3XKM). AF_02/2026 | M3XKM | 41040 | 2.84 | 0.53 | 22.47% | 3.47 | 0.64 | 142408.8 | 26265.6 | 168674.4 | 0 | 41040 | 2.84 | 0.53
2.6 | PINI | 02.101.000030.SER | Abrigo provisório de madeira para alojamento e/ou depósito de materiais e ferramentas | m² | 50 | 543.81 | 277.53 | 22.47% | 666 | 339.89 | 33300 | 16994.5 | 50294.5 | 0 | 50 | 543.81 | 277.53
3.0 | - | - | DEMOLIÇÕES E REMOÇÕES | - | 0 |  |  |  | 0 | 0 | 0 | 0 | 0 | 759247.39
3.1 | SINAPI | 97622 | DEMOLIÇÃO DE ALVENARIA DE BLOCO FURADO, DE FORMA MANUAL, SEM REAPROVEITAMENTO. AF_09/2023 | M3 | 380 | 19.15 | 50.58 | 22.47% | 23.45 | 61.94 | 8911 | 23537.2 | 32448.2 | 0 | 380 | 19.15 | 50.58
3.2 | SINAPI | 97624 | DEMOLIÇÃO DE ALVENARIA DE TIJOLO MACIÇO, DE FORMA MANUAL, SEM REAPROVEITAMENTO. AF_09/2023 | M3 | 10 | 35.99 | 95.11 | 22.47% | 44.07 | 116.48 | 440.7 | 1164.8 | 1605.5 | 0 | 10 | 35.99 | 95.11
3.3 | SINAPI | 97625 | DEMOLIÇÃO DE ALVENARIA PARA QUALQUER TIPO DE BLOCO, DE FORMA MECANIZADA, SEM REAPROVEITAMENTO. AF_09/2023 | M3 | 105 | 51.41 | 10.26 | 22.47% | 62.96 | 12.56 | 6610.8 | 1318.8 | 7929.6 | 0 | 105 | 51.41 | 10.26
3.4 | SINAPI | 97626 | DEMOLIÇÃO DE PILARES E VIGAS EM CONCRETO ARMADO, DE FORMA MANUAL, SEM REAPROVEITAMENTO. AF_09/2023 | M3 | 10 | 192.3 | 508.49 | 22.47% | 235.5 | 622.74 | 2355 | 6227.4 | 8582.4 | 0 | 10 | 192.3 | 508.49
3.5 | SINAPI | 97628 | DEMOLIÇÃO DE LAJES, EM CONCRETO ARMADO, DE FORMA MANUAL, SEM REAPROVEITAMENTO. AF_09/2023 | M3 | 5 | 89.56 | 236.82 | 22.47% | 109.68 | 290.03 | 548.4 | 1450.15 | 1998.55 | 0 | 5 | 89.56 | 236.82
3.6 | PINI | 02.102.000007.SER | Demolição de concreto com ferramentas manuais | m³ | 5 | 0 | 241.36 | 22.47% | 0 | 295.59 | 0 | 1477.95 | 1477.95 | 0 | 5 | 0 | 241.36
3.7 | SINAPI | 97631 | DEMOLIÇÃO DE ARGAMASSAS, DE FORMA MANUAL, SEM REAPROVEITAMENTO. AF_09/2023 | M2 | 1000 | 3.78 | 10.15 | 22.47% | 4.62 | 12.43 | 4620 | 12430 | 17050 | 0 | 1000 | 3.78 | 10.15
3.8 | SINAPI | 97632 | DEMOLIÇÃO DE RODAPÉ CERÂMICO, DE FORMA MANUAL, SEM REAPROVEITAMENTO. AF_09/2023 | M | 1900 | 0.87 | 2.35 | 22.47% | 1.06 | 2.87 | 2014 | 5453 | 7467 | 0 | 1900 | 0.87 | 2.35
3.9 | SINAPI | 97633 | DEMOLIÇÃO DE REVESTIMENTO CERÂMICO, DE FORMA MANUAL, SEM REAPROVEITAMENTO. AF_09/2023 | M2 | 1650 | 7.54 | 20.56 | 22.47% | 9.23 | 25.17 | 15229.5 | 41530.5 | 56760 | 0 | 1650 | 7.54 | 20.56
3.10 | PINI | 02.102.000046.SER | Demolição de revestimento de azulejo ou lambris | m² | 1140 | 0 | 4.64 | 22.47% | 0 | 5.68 | 0 | 6475.2 | 6475.2 | 0 | 1140 | 0 | 4.64
3.11 | SINAPI | 97627 | DEMOLIÇÃO DE PILARES E VIGAS EM CONCRETO ARMADO, DE FORMA MECANIZADA COM MARTELETE, SEM REAPROVEITAMENTO. AF_09/2023 | M3 | 10 | 63.07 | 146.25 | 22.47% | 77.24 | 179.11 | 772.4 | 1791.1 | 2563.5 | 0 | 10 | 63.07 | 146.25
3.12 | PINI | 02.102.000024.SER | Demolição de piso cimentado sobre lastro de concreto | m² | 1000 | 0 | 24.14 | 22.47% | 0 | 29.56 | 0 | 29560 | 29560 | 0 | 1000 | 0 | 24.14
3.13 | PINI | 02.102.000017.SER | Demolição de pavimentação com pré-moldado de concreto espessura até 10 cm | m² | 200 | 0 | 13 | 22.47% | 0 | 15.92 | 0 | 3184 | 3184 | 0 | 200 | 0 | 13
3.14 | PINI | 02.102.000019.SER | Demolição de piso de tacos de madeira | m² | 200 | 0 | 24.21 | 22.47% | 0 | 29.64 | 0 | 5928 | 5928 | 0 | 200 | 0 | 24.21
3.15 | PINI | 02.102.000021.SER | Demolição de piso cerâmico inclusive retirada da camada de regularização sobre lastro de concreto com espessura até 3 cm | m² | 7600 | 0 | 25.99 | 22.47% | 0 | 31.82 | 0 | 241832 | 241832 | 0 | 7600 | 0 | 25.99
3.16 | PINI | 02.102.000024.SER | Demolição de piso cimentado sobre lastro de concreto | m² | 1000 | 0 | 24.14 | 22.47% | 0 | 29.56 | 0 | 29560 | 29560 | 0 | 1000 | 0 | 24.14
3.17 | SINAPI | 97666 | REMOÇÃO DE METAIS SANITÁRIOS, DE FORMA MANUAL, SEM REAPROVEITAMENTO. AF_09/2023 | UN | 30 | 2.98 | 8.22 | 22.47% | 3.64 | 10.06 | 109.2 | 301.8 | 411 | 0 | 30 | 2.98 | 8.22
3.18 | SINAPI | 97635 | REMOÇÃO DE PISO DE BLOCO INTERTRAVADO OU DE PEDRA PORTUGUESA, DE FORMA MANUAL, COM REAPROVEITAMENTO. AF_09/2023 | M2 | 300 | 5.24 | 14.23 | 22.47% | 6.41 | 17.42 | 1923 | 5226 | 7149 | 0 | 300 | 5.24 | 14.23
3.19 | SINAPI | 97643 | REMOÇÃO DE PISO DE MADEIRA (ASSOALHO E BARROTE), DE FORMA MANUAL, SEM REAPROVEITAMENTO. AF_09/2023 | M2 | 200 | 8.23 | 22.42 | 22.47% | 10.07 | 27.45 | 2014 | 5490 | 7504 | 0 | 200 | 8.23 | 22.42
3.20 | PINI | 02.102.000043.SER | Remoção de revestimento de piso de carpete têxtil | m² | 50 | 0 | 1.86 | 22.47% | 0 | 2.27 | 0 | 113.5 | 113.5 | 0 | 50 | 0 | 1.86
3.21 | PINI | 02.102.000044.SER | Remoção de revestimento de piso vinílico | m² | 500 | 0 | 16.71 | 22.47% | 0 | 20.46 | 0 | 10230 | 10230 | 0 | 500 | 0 | 16.71
3.22 | SINAPI | 97641 | REMOÇÃO DE FORRO DE GESSO, DE FORMA MANUAL, SEM REAPROVEITAMENTO. AF_09/2023 | M2 | 125 | 0.97 | 2.58 | 22.47% | 1.18 | 3.15 | 147.5 | 393.75 | 541.25 | 0 | 125 | 0.97 | 2.58
3.23 | SINAPI | 97640 | REMOÇÃO DE FORROS DE DRYWALL, PVC E FIBROMINERAL, DE FORMA MANUAL, SEM REAPROVEITAMENTO. AF_09/2023 | M2 | 2000 | 0.64 | 1.82 | 22.47% | 0.78 | 2.22 | 1560 | 4440 | 6000 | 0 | 2000 | 0.64 | 1.82
3.24 | SINAPI | 97663 | REMOÇÃO DE LOUÇAS, DE FORMA MANUAL, SEM REAPROVEITAMENTO. AF_09/2023 | UN | 950 | 4.09 | 11.27 | 22.47% | 5 | 13.8 | 4750 | 13110 | 17860 | 0 | 950 | 4.09 | 11.27
3.25 | SINAPI | 97638 | REMOÇÃO DE CHAPAS E PERFIS DE DRYWALL, DE FORMA MANUAL, SEM REAPROVEITAMENTO. AF_09/2023 | M2 | 500 | 2.7 | 7.81 | 22.47% | 3.3 | 9.56 | 1650 | 4780 | 6430 | 0 | 500 | 2.7 | 7.81
3.26 | SINAPI | 97642 | REMOÇÃO DE TRAMA METÁLICA OU DE MADEIRA PARA FORRO, DE FORMA MANUAL, SEM REAPROVEITAMENTO. AF_09/2023 | M2 | 570 | 0.9 | 2.61 | 22.47% | 1.1 | 3.19 | 627 | 1818.3 | 2445.3 | 0 | 570 | 0.9 | 2.61
3.27 | SINAPI | 97650 | REMOÇÃO DE TRAMA DE MADEIRA PARA COBERTURA, DE FORMA MANUAL, SEM REAPROVEITAMENTO. AF_09/2023 | M2 | 540 | 2.51 | 6.79 | 22.47% | 3.07 | 8.31 | 1657.8 | 4487.4 | 6145.2 | 0 | 540 | 2.51 | 6.79
3.28 | SINAPI | 97637 | REMOÇÃO DE TAPUME/ CHAPAS METÁLICAS E DE MADEIRA, DE FORMA MANUAL, SEM REAPROVEITAMENTO. AF_09/2023 | M2 | 100 | 0.93 | 2.68 | 22.47% | 1.13 | 3.28 | 113 | 328 | 441 | 0 | 100 | 0.93 | 2.68
3.29 | SINAPI | 97644 | REMOÇÃO DE PORTAS, DE FORMA MANUAL, SEM REAPROVEITAMENTO. AF_09/2023 | M2 | 100 | 3.14 | 8.46 | 22.47% | 3.84 | 10.36 | 384 | 1036 | 1420 | 0 | 100 | 3.14 | 8.46
3.30 | SINAPI | 97645 | REMOÇÃO DE JANELAS, DE FORMA MANUAL, SEM REAPROVEITAMENTO. AF_09/2023 | M2 | 100 | 8.08 | 21.88 | 22.47% | 9.89 | 26.79 | 989 | 2679 | 3668 | 0 | 100 | 8.08 | 21.88
3.31 | SINAPI | 97647 | REMOÇÃO DE TELHAS DE FIBROCIMENTO METÁLICA E CERÂMICA, DE FORMA MANUAL, SEM REAPROVEITAMENTO. AF_09/2023 | M2 | 3000 | 1.16 | 3.15 | 22.47% | 1.42 | 3.85 | 4260 | 11550 | 15810 | 0 | 3000 | 1.16 | 3.15
3.32 | BASA | C206 -SEDOP-020023 | REMOÇÃO DE IMPERMEABILIZAÇÃO E PROTEÇÃO MECÂNICA DAS CALHAS E LAJES | M2 | 570 | 5.26 | 14.33 | 22.47% | 6.44 | 17.54 | 3670.8 | 9997.8 | 13668.6 | 0 | 570 | 5.26 | 14.33
3.33 | SINAPI | 97655 | REMOÇÃO DE TRAMA METÁLICA PARA COBERTURA, DE FORMA MANUAL, SEM REAPROVEITAMENTO. AF_09/2023 | M2 | 500 | 26.62 | 15.9 | 22.47% | 32.6 | 19.47 | 16300 | 9735 | 26035 | 0 | 500 | 26.62 | 15.9
3.34 | BASA | C339-BASA-SINAPI-102182 | REMOÇÃO DE PORTA DE VIDRO TEMPERADO, INCLUSIVE DESMONTAGEM DE FERRAGENS E ACESSÓRIOS | UND | 20 | 0 | 75.07 | 22.47% | 0 | 91.93 | 0 | 1838.6 | 1838.6 | 0 | 20 | 0 | 75.07
3.35 | SINAPI | 102190 | REMOÇÃO DE VIDRO LISO COMUM DE ESQUADRIA COM BAGUETE DE MADEIRA. AF_11/2025 | M2 | 95 | 5.52 | 14.59 | 22.47% | 6.76 | 17.86 | 642.2 | 1696.7 | 2338.9 | 0 | 95 | 5.52 | 14.59
3.36 | SINAPI | 97662 | REMOÇÃO DE TUBULAÇÕES (TUBOS E CONEXÕES) DE ÁGUA FRIA, DE FORMA MANUAL, SEM REAPROVEITAMENTO. AF_09/2023 | M | 285 | 0.18 | 0.44 | 22.47% | 0.22 | 0.53 | 62.7 | 151.05 | 213.75 | 0 | 285 | 0.18 | 0.44
3.37 | SINAPI | 97664 | REMOÇÃO DE ACESSÓRIOS, DE FORMA MANUAL, SEM REAPROVEITAMENTO. AF_09/2023 | UN | 30 | 0.51 | 1.4 | 22.47% | 0.62 | 1.71 | 18.6 | 51.3 | 69.9 | 0 | 30 | 0.51 | 1.4
3.38 | BASA | C263-BASA | REMOÇÃO DE PERSIANAS OU CORTINA EXISTENTES | M2 | 500 | 2.25 | 5.77 | 22.47% | 2.75 | 7.06 | 1375 | 3530 | 4905 | 0 | 500 | 2.25 | 5.77
3.39 | BASA | C254-ORSE-08387 | REMOÇÃO DE BANCADA EM GRANITO COM REAPROVEITAMENTO | M2 | 19 | 8.63 | 22.77 | 22.47% | 10.56 | 27.88 | 200.64 | 529.72 | 730.36 | 0 | 19 | 8.63 | 22.77
3.40 | BASA | C326-BASA-SEDOP-020864 | REMOÇÃO DE SOLEIRA E PEITORIL | M2 | 44 | 6.92 | 19.08 | 22.47% | 8.47 | 23.36 | 372.68 | 1027.84 | 1400.52 | 0 | 44 | 6.92 | 19.08
3.41 | BASA | C65-BASA | REMOÇÃO DE CAIXA COLETORA EM ACRÍLICO FIXADA EM VIDRO | UND | 19 | 7.5 | 19.24 | 22.47% | 9.18 | 23.56 | 174.42 | 447.64 | 622.06 | 0 | 19 | 7.5 | 19.24
3.42 | BASA | C96-BASA | REMOÇÃO DE TOTEM METÁLICO INTERNO DO BANCO | UND | 38 | 3 | 7.69 | 22.47% | 3.67 | 9.41 | 139.46 | 357.58 | 497.04 | 0 | 38 | 3 | 7.69
3.43 | BASA | C98-BASA | REMOÇÃO DE PORTA CARTAZ DE PAREDE | UND | 38 | 3.75 | 9.62 | 22.47% | 4.59 | 11.78 | 174.42 | 447.64 | 622.06 | 0 | 38 | 3.75 | 9.62
3.44 | BASA | C99-BASA | REMOÇÃO DE PLACA DE PORTA | UND | 190 | 1.5 | 3.84 | 22.47% | 1.83 | 4.7 | 347.7 | 893 | 1240.7 | 0 | 190 | 1.5 | 3.84
3.45 | BASA | C100-BASA | REMOÇÃO DE PLACA AÉREA EM PVC INDICATIVO DE GERÊNCIA | UND | 95 | 3 | 7.69 | 22.47% | 3.67 | 9.41 | 348.65 | 893.95 | 1242.6 | 0 | 95 | 3 | 7.69
3.46 | BASA | C244- BASA | REMOÇÃO DE TOTEM METÁLICO EXTERNO DE APROX. 5,40 M DE ALTURA | UND | 10 | 637.36 | 160.28 | 22.47% | 780.57 | 196.29 | 7805.7 | 1962.9 | 9768.6 | 0 | 10 | 637.36 | 160.28
3.47 | BASA | C92-BASA | REMOÇÃO DE PLACA DE IDENTIFICAÇÃO HORIZONTAL METÁLICA DA FACHADA DO BANCO | UND | 19 | 323.04 | 75.43 | 22.47% | 395.62 | 92.37 | 7516.78 | 1755.03 | 9271.81 | 0 | 19 | 323.04 | 75.43
3.48 | BASA | C94-BASA | REMOÇÃO DE PLACA METÁLICA DE IDENTIFICAÇÃO VISUAL DOS CASH'S DO BANCO | UND | 27 | 14.8 | 42.41 | 22.47% | 18.12 | 51.93 | 489.24 | 1402.11 | 1891.35 | 0 | 27 | 14.8 | 42.41
3.49 | BASA | C95-BASA | REMOÇÃO DE BIOMBO DE PRIVACIDADE METÁLICO DOS CASH'S DO BANCO | UND | 27 | 7.53 | 21.4 | 22.47% | 9.22 | 26.2 | 248.94 | 707.4 | 956.34 | 0 | 27 | 7.53 | 21.4
3.50 | SINAPI | 102192 | REMOÇÃO DE VIDRO TEMPERADO FIXADO EM PERFIL U. AF_11/2025 | M2 | 440 | 5.27 | 13.95 | 22.47% | 6.45 | 17.08 | 2838 | 7515.2 | 10353.2 | 0 | 440 | 5.27 | 13.95
3.51 | BASA | C248-BASA | REMOÇÃO DE PLACA TIPO HORIZONTAL METÁLICA OU PLACA DE IDENTIFICAÇÃO HORIZONTAL EXISTENTE | UND | 19 | 323.04 | 73.47 | 22.47% | 395.62 | 89.97 | 7516.78 | 1709.43 | 9226.21 | 0 | 19 | 323.04 | 73.47
3.52 | BASA | C270-BASA-PINI | REMOÇÃO DE ESPELHO | M2 | 10 | 7.57 | 23.35 | 22.47% | 9.27 | 28.59 | 92.7 | 285.9 | 378.6 | 0 | 10 | 7.57 | 23.35
3.53 | BASA | C312-BASA | DESMONTAGEM E REMOÇÃO DE BIOMBOS DE PRIVACIDADE DOS CAIXAS E GERENCIA EM VIDRO TEMPERADO, INCLUINDO PERFIL METÁLICO E SEUS ACESSÓRIOS. | M2 | 380 | 0 | 57.28 | 22.47% | 0 | 70.15 | 0 | 26657 | 26657 | 0 | 380 | 0 | 57.28
3.54 | BASA | C325-BASA | REMOÇÃO DE BARRAS DE APOIO OU PUXADOR DE PORTA DE BANHEIRO PCD | UND | 57 | 1.5 | 3.84 | 22.47% | 1.83 | 4.7 | 104.31 | 267.9 | 372.21 | 0 | 57 | 1.5 | 3.84
3.55 | BASA | C327-BASA-ORSE-12504 | REMOÇÃO DE DIVISÓRIA DE GRANITO (OU MARMORE) | M2 | 37 | 5.77 | 15.11 | 22.47% | 7.06 | 18.5 | 261.22 | 684.5 | 945.72 | 0 | 37 | 5.77 | 15.11
3.56 | BASA | C329-BASA-SEDOP-020847 | REMOÇÃO DE CAIXA DE AR CONDICIONADO | UND | 10 | 9.84 | 26.5 | 22.47% | 12.05 | 32.45 | 120.5 | 324.5 | 445 | 0 | 10 | 9.84 | 26.5
3.57 | BASA | C93-BASA | REMOÇÃO DE ADESIVOS NA VIDRAÇARIA | UND | 380 | 0.75 | 1.92 | 22.47% | 0.91 | 2.35 | 345.8 | 893 | 1238.8 | 0 | 380 | 0.75 | 1.92
3.58 | BASA | C331-BASA-ORSE-11101 | REMOÇÃO DE CAIXA DE INCÊNDIO, INCLUSIVE REGISTROS, MANGUEIRAS E ACESSÓRIOS | UND | 5 | 15.07 | 42.81 | 22.47% | 18.45 | 52.42 | 92.25 | 262.1 | 354.35 | 0 | 5 | 15.07 | 42.81
3.59 | BASA | C332-BASA-ORSE-04859 | REMOÇÃO DE FECHADURA OU FECHO | UND | 38 | 1.82 | 5.46 | 22.47% | 2.22 | 6.68 | 84.36 | 253.84 | 338.2 | 0 | 38 | 1.82 | 5.46
3.60 | BASA | C333-BASA-ORSE-04860 | REMOÇÃO DE FITA DE PISO (INCLUSIVE LIMPEZA) | M | 100 | 2.09 | 5.34 | 22.47% | 2.55 | 6.53 | 255 | 653 | 908 | 0 | 100 | 2.09 | 5.34
3.61 | BASA | C334-BASA-SEDOP-021527 | REMOÇÃO DE GRADE DE FERRO | M2 | 190 | 9.02 | 24.82 | 22.47% | 11.04 | 30.39 | 2097.6 | 5774.1 | 7871.7 | 0 | 190 | 9.02 | 24.82
3.62 | BASA | C335-BASA-SEDOP-021528 | REMOÇÃO DE MOLA AÉREA HIDRÁULICA DE PORTA | UND | 40 | 3.65 | 10.93 | 22.47% | 4.47 | 13.38 | 178.8 | 535.2 | 714 | 0 | 40 | 3.65 | 10.93
3.63 | BASA | C336-BASA-SINAPI-102188 | REMOÇÃO DE MOLA HIDRÁULICA DE PISO | UND | 10 | 27.01 | 71.59 | 22.47% | 33.07 | 87.67 | 330.7 | 876.7 | 1207.4 | 0 | 10 | 27.01 | 71.59
3.64 | BASA | C338-BASA | REMOÇÃO DE PGDM, INCLUSIVE DESMONTAGEM E EMBALAGEM | UND | 10 | 5341.43 | 723.5 | 22.47% | 6541.64 | 886.07 | 65416.4 | 8860.7 | 74277.1 | 0 | 10 | 5341.43 | 723.5
3.65 | BASA | C107-BASA | REMOÇÃO DE PAINEL ELETRÔNICO DE SENHA OU TV PLANA | UND | 42 | 2.25 | 5.77 | 22.47% | 2.75 | 7.06 | 115.5 | 296.52 | 412.02 | 0 | 42 | 2.25 | 5.77
3.66 | BASA | C194 - BASA | Remoção de mobiliários e armários | UND | 400 | 0.75 | 1.92 | 22.47% | 0.91 | 2.35 | 364 | 940 | 1304 | 0 | 400 | 0.75 | 1.92
3.67 | BASA | C325-BASA | REMOÇÃO DE BARRAS DE APOIO OU PUXADOR DE PORTA DE BANHEIRO PCD | UND | 38 | 1.5 | 3.84 | 22.47% | 1.83 | 4.7 | 69.54 | 178.6 | 248.14 | 0 | 38 | 1.5 | 3.84
3.68 | SINAPI | 90436 | FURO MANUAL EM ALVENARIA, PARA INSTALAÇÕES HIDRÁULICAS, DIÂMETROS MENORES OU IGUAIS A 40 MM. AF_09/2023 | UN | 20 | 3.9 | 12.87 | 22.47% | 4.77 | 15.76 | 95.4 | 315.2 | 410.6 | 0 | 20 | 3.9 | 12.87
3.69 | SINAPI | 90437 | FURO MANUAL EM ALVENARIA, PARA INSTALAÇÕES HIDRÁULICAS, DIÂMETROS MAIORES QUE 40 MM E MENORES OU IGUAIS A 75 MM. AF_09/2023 | UN | 20 | 10.37 | 34.34 | 22.47% | 12.7 | 42.05 | 254 | 841 | 1095 | 0 | 20 | 10.37 | 34.34
3.70 | SINAPI | 90438 | FURO MANUAL EM ALVENARIA, PARA INSTALAÇÕES HIDRÁULICAS, DIÂMETROS MAIORES QUE 75 MM E MENORES OU IGUAIS A 100 MM. AF_09/2023 | UN | 20 | 15.14 | 50.15 | 22.47% | 18.54 | 61.41 | 370.8 | 1228.2 | 1599 | 0 | 20 | 15.14 | 50.15
3.71 | SINAPI | 90439 | FURO MECANIZADO EM CONCRETO, COM MARTELO DEMOLIDOR, PARA INSTALAÇÕES HIDRÁULICAS, DIÂMETROS MENORES OU IGUAIS A 40 MM. AF_09/2023 | UN | 10 | 2.95 | 7.71 | 22.47% | 3.61 | 9.44 | 36.1 | 94.4 | 130.5 | 0 | 10 | 2.95 | 7.71
3.72 | SINAPI | 90440 | FURO MECANIZADO EM CONCRETO, COM MARTELO DEMOLIDOR, PARA INSTALAÇÕES HIDRÁULICAS, DIÂMETROS MAIORES QUE 40 MM E MENORES OU IGUAIS A 75 MM. AF_09/2023 | UN | 10 | 7.88 | 20.57 | 22.47% | 9.65 | 25.19 | 96.5 | 251.9 | 348.4 | 0 | 10 | 7.88 | 20.57
3.73 | SINAPI | 90441 | FURO MECANIZADO EM CONCRETO, COM MARTELO DEMOLIDOR, PARA INSTALAÇÕES HIDRÁULICAS, DIÂMETROS MAIORES QUE 75 MM E MENORES OU IGUAIS A 150 MM. AF_09/2023 | UN | 10 | 11.51 | 30.05 | 22.47% | 14.09 | 36.8 | 140.9 | 368 | 508.9 | 0 | 10 | 11.51 | 30.05
4.0 | - | - | MOVIMENTAÇÃO DE TERRA | - | 0 |  |  |  | 0 | 0 | 0 | 0 | 0 | 698.53
4.1 | SINAPI | 94319 | ATERRO MANUAL DE VALAS COM SOLO ARGILO-ARENOSO. AF_08/2023 | M3 | 1 | 64.63 | 21.4 | 22.47% | 79.15 | 26.2 | 79.15 | 26.2 | 105.35 | 0 | 1 | 64.63 | 21.4
4.2 | SINAPI | 94342 | ATERRO MANUAL DE VALAS COM AREIA PARA ATERRO. AF_08/2023 | M3 | 1 | 116.13 | 21.62 | 22.47% | 142.22 | 26.47 | 142.22 | 26.47 | 168.69 | 0 | 1 | 116.13 | 21.62
4.3 | PINI | 02.105.000050.SER | Aterro mecanizado com reaproveitamento de solo escavado no local | m³ | 1 | 15.72 | 0.8 | 22.47% | 19.25 | 0.97 | 19.25 | 0.97 | 20.22 | 0 | 1 | 15.72 | 0.8
4.4 | PINI | 02.105.000074.SER | Carga manual de terra em caminhão basculante | m³ | 1 | 26.52 | 34.66 | 22.47% | 32.47 | 42.44 | 32.47 | 42.44 | 74.91 | 0 | 1 | 26.52 | 34.66
4.5 | SINAPI | 93358 | ESCAVAÇÃO MANUAL DE VALA. AF_09/2024 | M3 | 1 | 29.65 | 76.12 | 22.47% | 36.31 | 93.22 | 36.31 | 93.22 | 129.53 | 0 | 1 | 29.65 | 76.12
4.6 | PINI | 02.105.000060.SER | Escavação manual de vala em solo de 1ª categoria profundidade até 2 m | m³ | 1 | 0 | 66.01 | 22.47% | 0 | 80.84 | 0 | 80.84 | 80.84 | 0 | 1 | 0 | 66.01
4.7 | PINI | 02.105.000072.SER | Reaterro manual de vala | m³ | 1 | 0 | 7.43 | 22.47% | 0 | 9.09 | 0 | 9.09 | 9.09 | 0 | 1 | 0 | 7.43
4.8 | PINI | 02.105.000073.SER | Reaterro e compactação manual de vala por apiloamento com soquete | m³ | 1 | 0 | 64.98 | 22.47% | 0 | 79.58 | 0 | 79.58 | 79.58 | 0 | 1 | 0 | 64.98
4.9 | PINI | 02.105.000070.SER | Regularização de fundo de vala com soquete | m² | 1 | 0 | 24.76 | 22.47% | 0 | 30.32 | 0 | 30.32 | 30.32 | 0 | 1 | 0 | 24.76
5.0 | - | - | FUNDAÇÕES | - | 0 |  |  |  | 0 | 0 | 0 | 0 | 0 | 8363.62
5.1 | SINAPI | 94962 | CONCRETO MAGRO PARA LASTRO, TRAÇO 1:4,5:4,5 (EM MASSA SECA DE CIMENTO/ AREIA MÉDIA/ BRITA 1) - PREPARO MECÂNICO COM BETONEIRA 400 L. AF_05/2021 | M3 | 1 | 545.89 | 79.98 | 22.47% | 668.55 | 97.95 | 668.55 | 97.95 | 766.5 | 0 | 1 | 545.89 | 79.98
5.2 | SINAPI | 94963 | CONCRETO FCK = 15MPA, TRAÇO 1:3,4:3,5 (EM MASSA SECA DE CIMENTO/ AREIA MÉDIA/ BRITA 1) - PREPARO MECÂNICO COM BETONEIRA 400 L. AF_05/2021 | M3 | 1 | 615.55 | 79.67 | 22.47% | 753.86 | 97.57 | 753.86 | 97.57 | 851.43 | 0 | 1 | 615.55 | 79.67
5.3 | SINAPI | 94964 | CONCRETO FCK = 20MPA, TRAÇO 1:2,7:3 (EM MASSA SECA DE CIMENTO/ AREIA MÉDIA/ BRITA 1) - PREPARO MECÂNICO COM BETONEIRA 400 L. AF_05/2021 | M3 | 1 | 672.06 | 86.89 | 22.47% | 823.07 | 106.41 | 823.07 | 106.41 | 929.48 | 0 | 1 | 672.06 | 86.89
5.4 | SINAPI | 94965 | CONCRETO FCK = 25MPA, TRAÇO 1:2,3:2,7 (EM MASSA SECA DE CIMENTO/ AREIA MÉDIA/ BRITA 1) - PREPARO MECÂNICO COM BETONEIRA 400 L. AF_05/2021 | M3 | 1 | 713.67 | 79.55 | 22.47% | 874.03 | 97.42 | 874.03 | 97.42 | 971.45 | 0 | 1 | 713.67 | 79.55
5.5 | SINAPI | 102487 | CONCRETO CICLÓPICO FCK = 15MPA, 30% PEDRA DE MÃO EM VOLUME REAL, INCLUSIVE LANÇAMENTO. AF_05/2021 | M3 | 1 | 652.95 | 237.11 | 22.47% | 799.66 | 290.38 | 799.66 | 290.38 | 1090.04 | 0 | 1 | 652.95 | 237.11
5.6 | PINI | 04.107.000030.SER | Forma para fundação com tábuas e sarrafos | m² | 5 | 125.12 | 80.53 | 22.47% | 153.23 | 98.62 | 766.15 | 493.1 | 1259.25 | 0 | 5 | 125.12 | 80.53
5.7 | SINAPI | 103670 | LANÇAMENTO COM USO DE BALDES, ADENSAMENTO E ACABAMENTO DE CONCRETO EM ESTRUTURAS. AF_02/2022 | M3 | 1 | 94.39 | 257.02 | 22.47% | 115.59 | 314.77 | 115.59 | 314.77 | 430.36 | 0 | 1 | 94.39 | 257.02
5.8 | SINAPI | 95240 | LASTRO DE CONCRETO MAGRO, APLICADO EM PISOS, LAJES SOBRE SOLO OU RADIERS, ESPESSURA DE 3 CM. AF_01/2024 | M2 | 20 | 20.02 | 7.35 | 22.47% | 24.51 | 9 | 490.2 | 180 | 670.2 | 0 | 20 | 20.02 | 7.35
5.9 | BASA | C341-BASA-SEDOP-040025 | FUNDAÇÃO CORRIDA COM SEIXO | M3 | 1 | 784.01 | 354.98 | 22.47% | 960.17 | 434.74 | 960.17 | 434.74 | 1394.91 | 0 | 1 | 784.01 | 354.98
6.0 | - | - | ESTRUTURA | - | 0 |  |  |  | 0 | 0 | 0 | 0 | 0 | 40443.41
6.1 | SINAPI | 96543 | ARMAÇÃO DE BLOCO UTILIZANDO AÇO CA-60 DE 5 MM - MONTAGEM. AF_01/2024 | KG | 50 | 14.01 | 9.46 | 22.47% | 17.15 | 11.58 | 857.5 | 579 | 1436.5 | 0 | 50 | 14.01 | 9.46
6.2 | PINI | 05.101.000020.SER | Armadura de aço CA-50 para estruturas de concreto armado, Ø até 12,5 mm, corte, dobra e montagem | kg | 50 | 11.33 | 5.27 | 22.47% | 13.87 | 6.45 | 693.5 | 322.5 | 1016 | 0 | 50 | 11.33 | 5.27
6.3 | PINI | 05.101.000031.SER | Armadura de aço CA-60 para estruturas de concreto armado, Ø de 5,00 até 7,00 mm, corte, dobra e montagem | kg | 50 | 24.24 | 5.27 | 22.47% | 29.68 | 6.45 | 1484 | 322.5 | 1806.5 | 0 | 50 | 24.24 | 5.27
6.4 | PINI | 05.101.000032.SER | Armadura de aço CA-60 para estruturas de concreto armado, Ø de 8,00 até 9,50 mm, corte, dobra e montagem | kg | 50 | 33.23 | 3.3 | 22.47% | 40.69 | 4.04 | 2034.5 | 202 | 2236.5 | 0 | 50 | 33.23 | 3.3
6.5 | PINI | 05.101.000050.SER | Armadura de tela de aço CA-60 Ø 4,20 mm, malha de 10 x 10 cm | m² | 50 | 72.91 | 2.5 | 22.47% | 89.29 | 3.06 | 4464.5 | 153 | 4617.5 | 0 | 50 | 72.91 | 2.5
6.6 | SINAPI | 102475 | CONCRETO FCK = 20MPA, TRAÇO 1:2,6:2,9 (EM MASSA SECA DE CIMENTO/ AREIA MÉDIA/ SEIXO ROLADO) - PREPARO MECÂNICO COM BETONEIRA 400 L. AF_05/2021 | M3 | 1 | 649 | 89.42 | 22.47% | 794.83 | 109.51 | 794.83 | 109.51 | 904.34 | 0 | 1 | 649 | 89.42
6.7 | PINI | 05.103.000015.SER | Escoramento em madeira para lajes de edificação, com pontaletes 7,5 x 7,5cm para altura de 2,7 a 3 m | m² | 10 | 120.58 | 8.05 | 22.47% | 147.67 | 9.85 | 1476.7 | 98.5 | 1575.2 | 0 | 10 | 120.58 | 8.05
6.8 | SINAPI | 94969 | CONCRETO FCK = 15MPA, TRAÇO 1:3,4:3,5 (EM MASSA SECA DE CIMENTO/ AREIA MÉDIA/ BRITA 1) - PREPARO MECÂNICO COM BETONEIRA 600 L. AF_05/2021 | M3 | 1 | 618.69 | 69.5 | 22.47% | 757.7 | 85.11 | 757.7 | 85.11 | 842.81 | 0 | 1 | 618.69 | 69.5
6.9 | SINAPI | 92263 | FABRICAÇÃO DE FÔRMA PARA PILARES E ESTRUTURAS SIMILARES, EM CHAPA DE MADEIRA COMPENSADA RESINADA, E = 17 MM. AF_09/2020 | M2 | 20 | 185.98 | 48.07 | 22.47% | 227.76 | 58.87 | 4555.2 | 1177.4 | 5732.6 | 0 | 20 | 185.98 | 48.07
6.10 | SINAPI | 92409 | MONTAGEM E DESMONTAGEM DE FÔRMA DE PILARES RETANGULARES E ESTRUTURAS SIMILARES, PÉ-DIREITO SIMPLES, EM MADEIRA SERRADA, 1 UTILIZAÇÃO. AF_09/2020 | M2 | 20 | 122.76 | 109.16 | 22.47% | 150.34 | 133.68 | 3006.8 | 2673.6 | 5680.4 | 0 | 20 | 122.76 | 109.16
6.11 | SINAPI | 92482 | MONTAGEM E DESMONTAGEM DE FÔRMA DE LAJE MACIÇA, PÉ-DIREITO SIMPLES, EM MADEIRA SERRADA, 1 UTILIZAÇÃO. AF_09/2020 | M2 | 20 | 215.1 | 105.8 | 22.47% | 263.43 | 129.57 | 5268.6 | 2591.4 | 7860 | 0 | 20 | 215.1 | 105.8
6.12 | SINAPI | 101963 | LAJE PRÉ-MOLDADA UNIDIRECIONAL, BIAPOIADA, PARA PISO, ENCHIMENTO EM CERÂMICA, VIGOTA CONVENCIONAL, ALTURA TOTAL DA LAJE "LT" = 12 CM (ENCHIMENTO+CAPA) = (8+4). AF_08/2025 | M2 | 20 | 192.72 | 29.17 | 22.47% | 236.02 | 35.72 | 4720.4 | 714.4 | 5434.8 | 0 | 20 | 192.72 | 29.17
6.13 | SINAPI | 103670 | LANÇAMENTO COM USO DE BALDES, ADENSAMENTO E ACABAMENTO DE CONCRETO EM ESTRUTURAS. AF_02/2022 | M3 | 1 | 94.39 | 257.02 | 22.47% | 115.59 | 314.77 | 115.59 | 314.77 | 430.36 | 0 | 1 | 94.39 | 257.02
6.14 | SINAPI | 105036 | VERGA PRÉ-FABRICADA COM ATÉ 1,5 M DE VÃO, ESPESSURA DE *15* CM. AF_03/2024 | M | 5 | 30.83 | 28.94 | 22.47% | 37.75 | 35.44 | 188.75 | 177.2 | 365.95 | 0 | 5 | 30.83 | 28.94
6.15 | SINAPI | 94588 | CONTRAMARCO DE AÇO, FIXAÇÃO COM PARAFUSO - FORNECIMENTO E INSTALAÇÃO. AF_11/2024 | M | 5 | 64.66 | 17.65 | 22.47% | 79.18 | 21.61 | 395.9 | 108.05 | 503.95 | 0 | 5 | 64.66 | 17.65
7.0 | - | - | PAREDES E PAINEIS | - | 0 |  |  |  | 0 | 0 | 0 | 0 | 0 | 1483765.9
7.1 | SINAPI | 98458 | TAPUME COM COMPENSADO DE MADEIRA. AF_03/2024 | M2 | 200 | 97.06 | 34.82 | 22.47% | 118.86 | 42.64 | 23772 | 8528 | 32300 | 0 | 200 | 97.06 | 34.82
7.2 | SINAPI | 103329 | ALVENARIA DE VEDAÇÃO DE BLOCOS CERÂMICOS FURADOS NA HORIZONTAL DE 9X19X19 CM (ESPESSURA 9 CM) E ARGAMASSA DE ASSENTAMENTO COM PREPARO MANUAL. AF_12/2021 | M2 | 440 | 53.25 | 56.19 | 22.47% | 65.21 | 68.81 | 28692.4 | 30276.4 | 58968.8 | 0 | 440 | 53.25 | 56.19
7.3 | SINAPI | 103331 | ALVENARIA DE VEDAÇÃO DE BLOCOS CERÂMICOS FURADOS NA HORIZONTAL DE 11,5X19X19 CM (ESPESSURA 11,5 CM) E ARGAMASSA DE ASSENTAMENTO COM PREPARO MANUAL. AF_12/2021 | M2 | 440 | 53.61 | 42.75 | 22.47% | 65.65 | 52.35 | 28886 | 23034 | 51920 | 0 | 440 | 53.61 | 42.75
7.4 | SINAPI | 96358 | PAREDE COM SISTEMA EM CHAPAS DE GESSO PARA DRYWALL, USO INTERNO, COM DUAS FACES SIMPLES E ESTRUTURA METÁLICA COM GUIAS SIMPLES, SEM VÃOS. AF_07/2023_PS | M2 | 440 | 112.09 | 17.13 | 22.47% | 137.27 | 20.97 | 60398.8 | 9226.8 | 69625.6 | 0 | 440 | 112.09 | 17.13
7.5 | SINAPI | 96359 | PAREDE COM SISTEMA EM CHAPAS DE GESSO PARA DRYWALL, USO INTERNO, COM DUAS FACES SIMPLES E ESTRUTURA METÁLICA COM GUIAS SIMPLES PARA PAREDES COM ÁREA LÍQUIDA MAIOR OU IGUAL A 6 M2, COM VÃOS. AF_07/2023_PS | M2 | 440 | 125.28 | 19.53 | 22.47% | 153.43 | 23.91 | 67509.2 | 10520.4 | 78029.6 | 0 | 440 | 125.28 | 19.53
7.6 | BASA | C240-BASA-SINAPI-102235 | DIVISÓRIA FIXA EM VIDRO TEMPERADO 8 MM, COM ESTRUTURA EM PERFIL DE ALUMÍNIO ANODIZADO COR N/B/P | M2 | 200 | 378.03 | 125.52 | 22.47% | 462.97 | 153.72 | 92594 | 30744 | 123338 | 0 | 200 | 378.03 | 125.52
7.7 | SINAPI | 102180 | INSTALAÇÃO DE VIDRO TEMPERADO, E = 8 MM, ENCAIXADO EM PERFIL U. AF_11/2025 | M2 | 100 | 403.94 | 57.28 | 22.47% | 494.7 | 70.15 | 49470 | 7015 | 56485 | 0 | 100 | 403.94 | 57.28
7.8 | SINAPI | 102181 | INSTALAÇÃO DE VIDRO TEMPERADO, E = 10 MM, ENCAIXADO EM PERFIL U. AF_11/2025 | M2 | 200 | 499.01 | 54.27 | 22.47% | 611.13 | 66.46 | 122226 | 13292 | 135518 | 0 | 200 | 499.01 | 54.27
7.9 | BASA | C233-SINAPI-102181 | REINSTALAÇÃO DA DIVISÓRIA EM VIDRO TEMPERADO INCOLOR, ESPESSURA 10MM, COM SUBSTITUIÇÃO DE FERRAGENS | M2 | 200 | 143.8 | 54.27 | 22.47% | 176.11 | 66.46 | 35222 | 13292 | 48514 | 0 | 200 | 143.8 | 54.27
7.10 | SINAPI | 102253 | DIVISORIA SANITÁRIA, EM GRANITO CINZA POLIDO, ESP = 3CM, ASSENTADO COM ARGAMASSA COLANTE AC III-E. AF_10/2025 | M2 | 5 | 1004.72 | 95.13 | 22.47% | 1230.48 | 116.5 | 6152.4 | 582.5 | 6734.9 | 0 | 5 | 1004.72 | 95.13
7.11 | PINI | 06.102.000005.SER | Divisória estruturada em perfil de alumínio duplo, com painel em laminado melamínico colméia # 35mm | m² | 500 | 282.1 | 0 | 22.47% | 345.48 | 0 | 172740 | 0 | 172740 | 0 | 500 | 282.1 | 0
7.12 | PINI | 06.102.000010.SER | Divisória estruturada em perfil de alumínio duplo, com painel em laminado melamínico miolo maciço semi-acústico e incombustível # 35mm | m² | 100 | 523.59 | 0 | 22.47% | 641.24 | 0 | 64124 | 0 | 64124 | 0 | 100 | 523.59 | 0
7.13 | BASA | C302-BASA-SEDOP | FORNECIMENTO E INSTALAÇÃO DE DIVISÓRIA DIVILUX PEFIL ALUMÍNIO / MIOLO CELULAR (PAINEL / VIDRO / PAINEL) | M2 | 100 | 91.07 | 30.57 | 22.47% | 111.53 | 37.43 | 11153 | 3743 | 14896 | 0 | 100 | 91.07 | 30.57
7.14 | BASA | C303-BASA-SEDOP | FORNECIMENTO E INSTALAÇÃO DE DIVISÓRIA DIVILUX PEFIL ALUMÍNIO / MIOLO CELULAR (PAINEL CEGO) | M2 | 200 | 80.54 | 30.57 | 22.47% | 98.63 | 37.43 | 19726 | 7486 | 27212 | 0 | 200 | 80.54 | 30.57
7.15 | BASA | C167-BASA-ORSE-12630 | REINSTALAÇÃO DE DIVISÓRIA TIPO CHAPA EM MADEIRA | M2 | 500 | 7.4 | 20.55 | 22.47% | 9.06 | 25.16 | 4530 | 12580 | 17110 | 0 | 500 | 7.4 | 20.55
7.16 | BASA | C279-SEDOP-061458 | Painel em alumínio composto (acm) constituído por chapas de alumínio, pintadas em ambas as faces, e núcleo de polietileno, espessura total 3,00 mm, incluindo estrutura de fixação | M2 | 570 | 383.04 | 185.4 | 22.47% | 469.1 | 227.05 | 267387 | 129418.5 | 396805.5 | 0 | 570 | 383.04 | 185.4
7.17 | SINAPI | 102162 | INSTALAÇÃO DE VIDRO LISO INCOLOR, E = 4 MM, EM ESQUADRIA DE ALUMÍNIO OU PVC, FIXADO COM BAGUETE. AF_11/2025 | M2 | 50 | 480.42 | 30.61 | 22.47% | 588.37 | 37.48 | 29418.5 | 1874 | 31292.5 | 0 | 50 | 480.42 | 30.61
7.18 | SINAPI | 102166 | INSTALAÇÃO DE VIDRO LISO INCOLOR, E = 6 MM, EM ESQUADRIA DE ALUMÍNIO OU PVC, FIXADO COM BAGUETE. AF_11/2025 | M2 | 50 | 578.41 | 18.87 | 22.47% | 708.37 | 23.11 | 35418.5 | 1155.5 | 36574 | 0 | 50 | 578.41 | 18.87
7.19 | SINAPI | 102172 | INSTALAÇÃO DE VIDRO ARAMADO, E = 7 MM, EM ESQUADRIA DE ALUMÍNIO OU PVC, FIXADO COM BAGUETE. AF_11/2025 | M2 | 50 | 986.71 | 18.9 | 22.47% | 1208.42 | 23.14 | 60421 | 1157 | 61578 | 0 | 50 | 986.71 | 18.9
8.0 | - | - | REVESTIMENTO | - | 0 |  |  |  | 0 | 0 | 0 | 0 | 0 | 563384.4
8.1 | SINAPI | 87893 | CHAPISCO APLICADO EM ALVENARIA (SEM PRESENÇA DE VÃOS) E ESTRUTURAS DE CONCRETO DE FACHADA, COM COLHER DE PEDREIRO. ARGAMASSA TRAÇO 1:3 COM PREPARO MANUAL. AF_10/2022 | M2 | 1760 | 4.02 | 5.06 | 22.47% | 4.92 | 6.19 | 8659.2 | 10894.4 | 19553.6 | 0 | 1760 | 4.02 | 5.06
8.2 | SINAPI | 87530 | MASSA ÚNICA, EM ARGAMASSA TRAÇO 1:2:8, PREPARO MANUAL, APLICADA MANUALMENTE EM PAREDES INTERNAS DE AMBIENTES COM ÁREA ENTRE 5M² E 10M², E = 17,5MM, COM TALISCAS. AF_03/2024 | M2 | 1760 | 27.43 | 22.7 | 22.47% | 33.59 | 27.8 | 59118.4 | 48928 | 108046.4 | 0 | 1760 | 27.43 | 22.7
8.3 | SINAPI | 87528 | EMBOÇO, EM ARGAMASSA TRAÇO 1:2:8, PREPARO MANUAL, APLICADO MANUALMENTE EM PAREDES INTERNAS DE AMBIENTES COM ÁREA MENOR QUE 5M², E = 17,5MM, COM TALISCAS. AF_03/2024 | M2 | 270 | 28.29 | 25.36 | 22.47% | 34.64 | 31.05 | 9352.8 | 8383.5 | 17736.3 | 0 | 270 | 28.29 | 25.36
8.4 | SINAPI | 87244 | REVESTIMENTO CERÂMICO PARA PAREDES EXTERNAS EM PASTILHAS DE PORCELANA 5 X 5 CM (PLACAS DE 30 X 30 CM), ALINHADAS A PRUMO. AF_02/2023 | M2 | 270 | 293.35 | 40.41 | 22.47% | 359.26 | 49.49 | 97000.2 | 13362.3 | 110362.5 | 0 | 270 | 293.35 | 40.41
8.5 | SINAPI | 87265 | REVESTIMENTO CERÂMICO PARA PAREDES INTERNAS COM PLACAS TIPO ESMALTADA DE DIMENSÕES 20X20 CM APLICADAS NA ALTURA INTEIRA DAS PAREDES. AF_02/2023_PE | M2 | 270 | 51.72 | 18.74 | 22.47% | 63.34 | 22.95 | 17101.8 | 6196.5 | 23298.3 | 0 | 270 | 51.72 | 18.74
8.6 | SINAPI | 87251 | REVESTIMENTO CERÂMICO PARA PISO COM PLACAS TIPO ESMALTADA DE DIMENSÕES 45X45 CM APLICADA EM AMBIENTES DE ÁREA MAIOR QUE 10 M2. AF_02/2023_PE | M2 | 230 | 54.82 | 9.05 | 22.47% | 67.13 | 11.08 | 15439.9 | 2548.4 | 17988.3 | 0 | 230 | 54.82 | 9.05
8.7 | PINI | 23.104.000055.SER | Laminado melamínico para revestimento interno, fixado com cola à base de neoprene # 0,8 mm | m² | 950 | 132.59 | 7.18 | 22.47% | 162.38 | 8.79 | 154261 | 8350.5 | 162611.5 |  | 950 | 132.59 | 7.18
8.8 | BASA | C381-BASA-EMOP-12.012.0001-A | REVESTIMENTO EM MDF COM E=6MM, INCLUSIVE ESTRUTURA DE SUPORTE. | M2 | 950 | 59.82 | 29.39 | 22.47% | 73.26 | 35.99 | 69597 | 34190.5 | 103787.5 |  | 950 | 59.82 | 29.39
9.0 | - | - | FORRO | - | 0 |  |  |  | 0 | 0 | 0 | 0 | 0 | 312727.2
9.1 | BASA | C256-SINAPI-96114 | SERVIÇO DE INSTALAÇÃO DE FORRO MODULAR REMOVÍVEL EXISTENTE COM SUPORTE EM PERFIL "T" LEVE 24MM, EM ALUMÍNIO COM COMPLEMENTO DE ATÉ 20% | M2 | 950 | 16.29 | 16.26 | 22.47% | 19.95 | 19.91 | 18952.5 | 18914.5 | 37867 | 0 | 950 | 16.29 | 16.26
9.2 | PINI | 21.102.000015.SER | Forro removível de gesso acartonado apoiados em perfis metálicos suspensos 125 x 62 cm x 12,5 mm | m² | 1140 | 141.48 | 0 | 22.47% | 173.27 | 0 | 197527.8 | 0 | 197527.8 | 0 | 1140 | 141.48 | 0
9.3 | SINAPI | 96113 | FORRO EM PLACAS DE GESSO, PARA AMBIENTES COMERCIAIS. AF_08/2023_PS | M2 | 190 | 30.43 | 26.88 | 22.47% | 37.26 | 32.91 | 7079.4 | 6252.9 | 13332.3 | 0 | 190 | 30.43 | 26.88
9.4 | SINAPI | 99054 | ACABAMENTOS PARA FORRO (SANCA DE GESSO, MONTADA NA OBRA). AF_08/2023_PS | M2 | 100 | 34.13 | 37.36 | 22.47% | 41.79 | 45.75 | 4179 | 4575 | 8754 | 0 | 100 | 34.13 | 37.36
9.5 | SINAPI | 96120 | ACABAMENTOS PARA FORRO (MOLDURA DE GESSO). AF_08/2023 | M | 380 | 2.25 | 1.54 | 22.47% | 2.75 | 1.88 | 1045 | 714.4 | 1759.4 | 0 | 380 | 2.25 | 1.54
9.6 | SINAPI | 96486 | FORRO EM RÉGUAS DE PVC, LISO, PARA AMBIENTES COMERCIAIS, INCLUSIVE ESTRUTURA BIDIRECIONAL DE FIXAÇÃO. AF_08/2023_PS | M2 | 100 | 77.89 | 15.79 | 22.47% | 95.39 | 19.33 | 9539 | 1933 | 11472 | 0 | 100 | 77.89 | 15.79
9.7 | SINAPI | 96114 | FORRO EM DRYWALL, PARA AMBIENTES COMERCIAIS, INCLUSIVE ESTRUTURA BIRECIONAL DE FIXAÇÃO. AF_08/2023_PS | M2 | 190 | 81.34 | 22 | 22.47% | 99.61 | 26.94 | 18925.9 | 5118.6 | 24044.5 | 0 | 190 | 81.34 | 22
9.8 | SINAPI | 96123 | ACABAMENTOS PARA FORRO (MOLDURA EM DRYWALL, COM LARGURA DE 15 CM). AF_08/2023_PS | M | 380 | 28.67 | 9.95 | 22.47% | 35.11 | 12.18 | 13341.8 | 4628.4 | 17970.2 | 0 | 380 | 28.67 | 9.95
10.0 | - | - | PAVIMENTAÇÃO | - | 0 |  |  |  | 0 | 0 | 0 | 0 | 0 | 2361749.5
10.1 | SINAPI | 87632 | CONTRAPISO EM ARGAMASSA TRAÇO 1:4 (CIMENTO E AREIA), PREPARO MANUAL, APLICADO EM ÁREAS SECAS SOBRE LAJE, ADERIDO, ACABAMENTO NÃO REFORÇADO, ESPESSURA 3CM. AF_07/2021 | M2 | 7600 | 42.37 | 17.96 | 22.47% | 51.89 | 21.99 | 394364 | 167124 | 561488 | 0 | 7600 | 42.37 | 17.96
10.2 | SINAPI | 101749 | PISO CIMENTADO, TRAÇO 1:5 (CIMENTO E AREIA), ACABAMENTO LISO, ESPESSURA 4,0 CM, PREPARO MECÂNICO DA ARGAMASSA. AF_02/2026 | M2 | 1250 | 47.22 | 16.69 | 22.47% | 57.83 | 20.44 | 72287.5 | 25550 | 97837.5 | 0 | 1250 | 47.22 | 16.69
10.4 | BASA | C168-BASA-SINAPI-104598 | PISO CERÂMICO EM PORCELANATO 120X120CM, RETIFICADO, NÃO ESMALTADO, CERTIFICADO PELA ABNT NBR 15463, COM ABSORÇÃO DE ÁGUA ≤ 0,1, RESISTÊNCIA AO MANCHAMENTO CLASSE 5, LOCAL DE TRÁFEGO INDICADO PELO FABRICANTE PARA AMBIENTE COMERCIAL INTERNO MOLHADO, MUNARI, MARFIN ACETINADO (ELIANE) | M2 | 2500 | 236.3 | 34.63 | 22.47% | 289.39 | 42.41 | 723475 | 106025 | 829500 | 0 | 2500 | 236.3 | 34.63
10.5 | BASA | C459BASA-SINAPI-104598 | PISO CERÂMICO EM PORCELANATO 120X120CM, RETIFICADO, NÃO ESMALTADO, CERTIFICADO PELA ABNT NBR 15463, COM ABSORÇÃO DE ÁGUA ≤ 0,1, RESISTÊNCIA AO MANCHAMENTO CLASSE 5, LOCAL DE TRÁFEGO INDICADO PELO FABRICANTE PARA AMBIENTE COMERCIAL INTERNO MOLHADO, GUACHE AGAVE MA 120X120 ELIANE, VERDE, RETIFICADO | M2 | 1840 | 301.7 | 34.63 | 22.47% | 369.49 | 42.41 | 679861.6 | 78034.4 | 757896 | 0 | 1840 | 301.7 | 34.63
10.6 | SINAPI | 101736 | PISO DE BORRACHA PASTILHADO, ESPESSURA 3,5MM, FIXADO COM ADESIVO ACRÍLICO. AF_02/2026 | M2 | 38 | 102.2 | 17.02 | 22.47% | 125.16 | 20.84 | 4756.08 | 791.92 | 5548 | 0 | 38 | 102.2 | 17.02
10.7 | SINAPI | 94995 | EXECUÇÃO DE PASSEIO (CALÇADA) OU PISO DE CONCRETO COM CONCRETO MOLDADO IN LOCO, USINADO, ACABAMENTO CONVENCIONAL, ESPESSURA 8 CM, ARMADO. AF_08/2022 | M2 | 500 | 120.84 | 9.3 | 22.47% | 147.99 | 11.38 | 73995 | 5690 | 79685 | 0 | 500 | 120.84 | 9.3
10.8 | PINI | 22.150.000130.SER | Rejuntamento de piso cerâmico com argamassa pré-fabricada junta: 6 mm | m² | 1900 | 6.37 | 4.13 | 22.47% | 7.8 | 5.05 | 14820 | 9595 | 24415 | 0 | 1900 | 6.37 | 4.13
10.9 | BASA | C198 -SINAPI | Rejuntamento de paredes e piso | M² | 1000 | 2.28 | 2.12 | 22.47% | 2.79 | 2.59 | 2790 | 2590 | 5380 | 0 | 1000 | 2.28 | 2.12
11.0 | - | - | RODAPÉS, SOLEIRAS E PEITORIS | - | 0 |  |  |  | 0 | 0 | 0 | 0 | 0 | 227140.4
11.1 | SINAPI | 88648 | RODAPÉ CERÂMICO DE 7CM DE ALTURA COM PLACAS TIPO ESMALTADA DE DIMENSÕES 35X35CM. AF_02/2023 | M | 190 | 6.73 | 2.38 | 22.47% | 8.24 | 2.91 | 1565.6 | 552.9 | 2118.5 | 0 | 190 | 6.73 | 2.38
11.2 | SINAPI | 88650 | RODAPÉ CERÂMICO DE 7CM DE ALTURA COM PLACAS TIPO ESMALTADA DE DIMENSÕES 60X60CM. AF_02/2023 | M | 1020 | 11.17 | 2.82 | 22.47% | 13.67 | 3.45 | 13943.4 | 3519 | 17462.4 | 0 | 1020 | 11.17 | 2.82
11.3 | BASA | C307-BASA-SINAPI-88650 | RODAPÉ EM CERÂMICO PORCELANATO RETIFICADO, NÃO ESMALTADO, CERTIFICADO PELA ABNT NBR 15463, COM ABSORÇÃO DE ÁGUA ≤ 0,1, RESISTÊNCIA AO MANCHAMENTO CLASSE 5, LOCAL DE TRÁFEGO INDICADO PELO FABRICANTE PARA AMBIENTE COMERCIAL INTERNO MOLHADO, TAMANHO MÍNIMO DE 120X120CM | M | 3800 | 33.67 | 2.77 | 22.47% | 41.23 | 3.39 | 156674 | 12882 | 169556 | 0 | 3800 | 33.67 | 2.77
11.4 | SINAPI | 101738 | RODAPÉ EM MADEIRA, ALTURA 7CM, FIXADO COM COLA BASE DE POLIURETANO. AF_02/2026_PS | M | 50 | 9.52 | 8.35 | 22.47% | 11.65 | 10.22 | 582.5 | 511 | 1093.5 | 0 | 50 | 9.52 | 8.35
11.5 | PINI | 22.148.000065.SER | Rodapé vinílico com 5 cm de altura, fixado com cola à base de neoprene | m | 50 | 27.33 | 1.52 | 22.47% | 33.47 | 1.86 | 1673.5 | 93 | 1766.5 | 0 | 50 | 27.33 | 1.52
11.6 | SINAPI | 98685 | RODAPÉ EM GRANITO, ALTURA 10 CM. AF_02/2026 | M | 50 | 91.67 | 10.96 | 22.47% | 112.26 | 13.42 | 5613 | 671 | 6284 | 0 | 50 | 91.67 | 10.96
11.7 | SINAPI | 98689 | SOLEIRA EM GRANITO, LARGURA 15 CM, ESPESSURA 2,0 CM. AF_02/2026 | M | 50 | 132.63 | 21.14 | 22.47% | 162.43 | 25.89 | 8121.5 | 1294.5 | 9416 | 0 | 50 | 132.63 | 21.14
11.8 | SINAPI | 98695 | SOLEIRA EM MÁRMORE, LARGURA 15 CM, ESPESSURA 2,0 CM. AF_02/2026 | M | 50 | 125.62 | 25.21 | 22.47% | 153.84 | 30.87 | 7692 | 1543.5 | 9235.5 | 0 | 50 | 125.62 | 25.21
11.9 | PINI | 22.136.000135.SER | Peitoril de granito natural 25 cm, assentado com argamassa mista de cimento, cal e areia | m | 50 | 164.69 | 2.02 | 22.47% | 201.69 | 2.47 | 10084.5 | 123.5 | 10208 | 0 | 50 | 164.69 | 2.02
12.0 | - | - | ESQUADRIAS E SERRALHERIA | - | 0 |  |  |  | 0 | 0 | 0 | 0 | 0 | 1746863.61
12.1 | BASA | C242-SINAPI-102182 | DESINSTALAÇÃO E INSTALAÇÃO DE PORTA PIVOTANTE EM VIDRO TEMPERADO EXISTENTE | UND | 20 | 28.53 | 75.62 | 22.47% | 34.94 | 92.61 | 698.8 | 1852.2 | 2551 | 0 | 20 | 28.53 | 75.62
12.2 | BASA | C68-SINAPI-102184 | AJUSTE DA PORTA DE VIDRO TEMPERADO EXISTENTE | UND | 10 | 0 | 126.68 | 22.47% | 0 | 155.14 | 0 | 1551.4 | 1551.4 | 0 | 10 | 0 | 126.68
12.3 | SINAPI | 102182 | PORTA PIVOTANTE DE VIDRO TEMPERADO, 90X210 CM, ESPESSURA 10 MM, INCLUSIVE ACESSÓRIOS. AF_11/2025 | UN | 20 | 1072.88 | 75.07 | 22.47% | 1313.95 | 91.93 | 26279 | 1838.6 | 28117.6 | 0 | 20 | 1072.88 | 75.07
12.4 | SINAPI | 102183 | PORTA PIVOTANTE DE VIDRO TEMPERADO, 2 FOLHAS DE 90X210 CM, ESPESSURA DE 10 MM, INCLUSIVE ACESSÓRIOS. AF_11/2025 | UN | 10 | 2012.07 | 150.28 | 22.47% | 2464.18 | 184.04 | 24641.8 | 1840.4 | 26482.2 | 0 | 10 | 2012.07 | 150.28
12.5 | SINAPI | 102184 | PORTA DE ABRIR COM MOLA HIDRÁULICA, EM VIDRO TEMPERADO, 90X210 CM, ESPESSURA 10 MM, INCLUSIVE ACESSÓRIOS. AF_11/2025 | UN | 10 | 1877.88 | 126.68 | 22.47% | 2299.83 | 155.14 | 22998.3 | 1551.4 | 24549.7 | 0 | 10 | 1877.88 | 126.68
12.6 | SINAPI | 102185 | PORTA DE ABRIR COM MOLA HIDRÁULICA, EM VIDRO TEMPERADO, 2 FOLHAS DE 90X210 CM, ESPESSURA DE 10 MM, INCLUSIVE ACESSÓRIOS. AF_11/2025 | UN | 10 | 3759.11 | 263.04 | 22.47% | 4603.78 | 322.14 | 46037.8 | 3221.4 | 49259.2 | 0 | 10 | 3759.11 | 263.04
12.7 | BASA | C74- SINAPI-90822 | INSTALAÇÃO DE PORTA DE MADEIRA EM MELAMINICO | UND | 38 | 16.92 | 49.83 | 22.47% | 20.72 | 61.02 | 787.36 | 2318.76 | 3106.12 | 0 | 38 | 16.92 | 49.83
12.8 | SINAPI | 100695 | RECOLOCAÇÃO DE FOLHAS DE PORTA DE MADEIRA LEVE OU MÉDIA DE 60CM DE LARGURA, CONSIDERANDO REAPROVEITAMENTO DO MATERIAL. AF_10/2025 | UN | 38 | 23.24 | 61.79 | 22.47% | 28.46 | 75.67 | 1081.48 | 2875.46 | 3956.94 | 0 | 38 | 23.24 | 61.79
12.9 | SINAPI | 100697 | RECOLOCAÇÃO DE FOLHAS DE PORTA DE MADEIRA LEVE OU MÉDIA DE 80CM DE LARGURA, CONSIDERANDO REAPROVEITAMENTO DO MATERIAL. AF_10/2025 | UN | 38 | 28.2 | 75.77 | 22.47% | 34.53 | 92.79 | 1312.14 | 3526.02 | 4838.16 | 0 | 38 | 28.2 | 75.77
12.10 | SINAPI | 90820 | PORTA DE MADEIRA PARA PINTURA, SEMI-OCA (LEVE OU MÉDIA), 60X210CM, ESPESSURA DE 3,5CM, INCLUSO DOBRADIÇAS - FORNECIMENTO E INSTALAÇÃO. AF_10/2025 | UN | 19 | 387.84 | 42.32 | 22.47% | 474.98 | 51.82 | 9024.62 | 984.58 | 10009.2 | 0 | 19 | 387.84 | 42.32
12.11 | SINAPI | 90822 | PORTA DE MADEIRA PARA PINTURA, SEMI-OCA (LEVE OU MÉDIA), 80X210CM, ESPESSURA DE 3,5CM, INCLUSO DOBRADIÇAS - FORNECIMENTO E INSTALAÇÃO. AF_10/2025 | UN | 38 | 419.36 | 51.19 | 22.47% | 513.59 | 62.69 | 19516.42 | 2382.22 | 21898.64 | 0 | 38 | 419.36 | 51.19
12.12 | SINAPI | 90823 | PORTA DE MADEIRA PARA PINTURA, SEMI-OCA (LEVE OU MÉDIA), 90X210CM, ESPESSURA DE 3,5CM, INCLUSO DOBRADIÇAS - FORNECIMENTO E INSTALAÇÃO. AF_10/2025 | UN | 38 | 517.53 | 55.33 | 22.47% | 633.81 | 67.76 | 24084.78 | 2574.88 | 26659.66 | 0 | 38 | 517.53 | 55.33
12.13 | PINI | 12.104.000058.SER | Porta de madeira 0,80 x 2,10 m, interna, com batente, guarnição e ferragem | un | 38 | 800.43 | 197.25 | 22.47% | 980.28 | 241.57 | 37250.64 | 9179.66 | 46430.3 | 0 | 38 | 800.43 | 197.25
12.14 | PINI | 12.104.000060.SER | Porta de madeira 0,90 x 2,10 m, externa, com batente, guarnição e ferragem | un | 19 | 1550.82 | 197.25 | 22.47% | 1899.28 | 241.57 | 36086.32 | 4589.83 | 40676.15 | 0 | 19 | 1550.82 | 197.25
12.15 | SINAPI | 90793 | KIT DE PORTA-PRONTA DE MADEIRA EM ACABAMENTO MELAMÍNICO BRANCO, FOLHA PESADA OU SUPERPESADA, 90X210CM, FIXAÇÃO COM PREENCHIMENTO TOTAL DE ESPUMA EXPANSIVA - FORNECIMENTO E INSTALAÇÃO. AF_10/2025 | UN | 20 | 1321.52 | 30.14 | 22.47% | 1618.46 | 36.91 | 32369.2 | 738.2 | 33107.4 | 0 | 20 | 1321.52 | 30.14
12.16 | BASA | C384-BASA-SINAPI-100659/90806 | Kit Porta Pronta, de 80x210cm, Concrem Lacca Touch Bianco Alto Padrão Batente Regulável até de 15 até 21cm com Guarnições 2 Lados Fechadura Arouca e Dobradiças | UND | 95 | 1699.74 | 56.55 | 22.47% | 2081.67 | 69.25 | 197758.65 | 6578.75 | 204337.4 | 0 | 95 | 1699.74 | 56.55
12.17 | BASA | C247- SEDOP-91377 | Porta divilux 0.80x2.10m c/ferragens - c/ perfil de aluminio | UND | 38 | 290.46 | 16.44 | 22.47% | 355.72 | 20.13 | 13517.36 | 764.94 | 14282.3 | 0 | 38 | 290.46 | 16.44
12.18 | SINAPI | 100701 | PORTA DE FERRO, DE ABRIR, TIPO GRADE COM CHAPA, COM GUARNIÇÕES. AF_10/2025 | M2 | 99 | 675.05 | 17.09 | 22.47% | 826.73 | 20.93 | 81846.27 | 2072.07 | 83918.34 | 0 | 99 | 675.05 | 17.09
12.19 | SINAPI | 90838 | PORTA CORTA-FOGO 90X210X5CM - FORNECIMENTO E INSTALAÇÃO. AF_10/2025 | UN | 10 | 1580.11 | 117.29 | 22.47% | 1935.16 | 143.64 | 19351.6 | 1436.4 | 20788 | 0 | 10 | 1580.11 | 117.29
12.20 | SINAPI | 91341 | PORTA EM ALUMÍNIO DE ABRIR TIPO VENEZIANA COM GUARNIÇÃO, FIXAÇÃO COM PARAFUSOS - FORNECIMENTO E INSTALAÇÃO. AF_10/2025 | M2 | 20 | 1221.68 | 14.21 | 22.47% | 1496.19 | 17.4 | 29923.8 | 348 | 30271.8 | 0 | 20 | 1221.68 | 14.21
12.21 | SINAPI | 100702 | PORTA DE CORRER DE ALUMÍNIO, COM DUAS FOLHAS PARA VIDRO, INCLUSO VIDRO LISO INCOLOR, FECHADURA E PUXADOR, SEM ALIZAR. AF_10/2025 | M2 | 50 | 770.9 | 9.99 | 22.47% | 944.12 | 12.23 | 47206 | 611.5 | 47817.5 | 0 | 50 | 770.9 | 9.99
12.22 | SINAPI | 94569 | JANELA DE ALUMÍNIO TIPO MAXIM-AR, BATENTE/ REQUADRO 3 A 14 CM, VIDRO INCLUSO, FIXAÇÃO COM PARAFUSO, SEM GUARNIÇÃO/ ALIZAR, DIMENSÕES 60X80 (A X L) CM, SEM ACABAMENTO, VEDAÇÃO COM SILICONE, EXCLUSIVE CONTRAMARCO - FORNECIMENTO E INSTALAÇÃO. AF_11/2024 | M2 | 50 | 1687.94 | 43.1 | 22.47% | 2067.22 | 52.78 | 103361 | 2639 | 106000 | 0 | 50 | 1687.94 | 43.1
12.23 | SINAPI | 94570 | JANELA DE ALUMÍNIO DE CORRER COM 2 FOLHAS PARA VIDROS (VIDROS INCLUSOS), BATENTE/ REQUADRO 6 A 14 CM, ACABAMENTO COM ACETATO OU BRILHANTE, FIXAÇÃO COM PARAFUSO, SEM GUARNIÇÃO/ ALIZAR, DIMENSÕES 100X120 CM, VEDAÇÃO COM SILICONE, EXCLUSIVE CONTRAMARCO - FORNECIMENTO E INSTALAÇÃO. AF_11/2024 | M2 | 50 | 916.47 | 13.38 | 22.47% | 1122.4 | 16.38 | 56120 | 819 | 56939 | 0 | 50 | 916.47 | 13.38
12.24 | SINAPI | 100674 | CAIXILHO FIXO DE ALUMÍNIO PARA VIDRO (VIDRO INCLUSO), BATENTE/ REQUADRO DE 4 A 14 CM, SEM GUARNIÇÃO/ ALIZAR, FIXAÇÃO COM PARAFUSOS, VEDAÇÃO COM SILICONE, EXCLUSIVE CONTRAMARCO - FORNECIMENTO E INSTALAÇÃO. AF_11/2024 | M2 | 50 | 1996.69 | 31.84 | 22.47% | 2445.34 | 38.99 | 122267 | 1949.5 | 124216.5 | 0 | 50 | 1996.69 | 31.84
12.25 | SINAPI | 94573 | JANELA DE ALUMÍNIO DE CORRER COM 4 FOLHAS PARA VIDROS (VIDROS INCLUSOS), COM BANDEIRA, BATENTE/ REQUADRO 6 A 14 CM, ACABAMENTO COM ACETATO OU BRILHANTE, FIXAÇÃO COM PARAFUSO, SEM GUARNIÇÃO/ ALIZAR, DIMENSÕES 150X120 CM, VEDAÇÃO COM SILICONE, EXCLUSIVE CONTRAMARCO - FORNECIMENTO E INSTALAÇÃO. AF_11/2024 | M2 | 50 | 1030.71 | 13.36 | 22.47% | 1262.31 | 16.36 | 63115.5 | 818 | 63933.5 | 0 | 50 | 1030.71 | 13.36
12.26 | PINI | 12.102.000005.SER | Grade de proteção de ferro chato 1" x 1/4", colocação e acabamento | m² | 100 | 411.16 | 111.38 | 22.47% | 503.54 | 136.4 | 50354 | 13640 | 63994 | 0 | 100 | 411.16 | 111.38
12.27 | SINAPI | 99861 | GRADIL EM AÇO FIXADO EM VÃOS DE JANELAS, FORMADO POR BARRAS CHATAS DE 25X4,8 MM. AF_10/2025 | M2 | 100 | 313.67 | 237.87 | 22.47% | 384.15 | 291.31 | 38415 | 29131 | 67546 | 0 | 100 | 313.67 | 237.87
12.28 | BASA | C186-SEDOP-240618 | Escada de marinheiro c/ proteçao | M | 100 | 404.7 | 56.05 | 22.47% | 495.63 | 68.64 | 49563 | 6864 | 56427 | 0 | 100 | 404.7 | 56.05
12.29 | PINI | 30.148.000155.SER | Paraciclo modulado de chão em aço galvanizado, 0,6 x 1,5 m, para até 5 bicicletas | un | 10 | 1050.41 | 22.28 | 22.47% | 1286.43 | 27.28 | 12864.3 | 272.8 | 13137.1 | 0 | 10 | 1050.41 | 22.28
12.30 | BASA | C72-SEDOP-250643/ORSE -10528 | Concertina simples em aco galvanizado de alta resistencia, com espiral de 300 m 12,16mm, d =2,76 mm | M | 1500 | 100.75 | 105.84 | 22.47% | 123.38 | 129.62 | 185070 | 194430 | 379500 | 0 | 1500 | 100.75 | 105.84
12.31 | PINI | 13.121.000532.SER | Grelha reta de ferro fundido largura 20 cm | m | 10 | 134.73 | 37.13 | 22.47% | 165 | 45.47 | 1650 | 454.7 | 2104.7 | 0 | 10 | 134.73 | 37.13
12.32 | PINI | 13.121.000500.SER | Grelha hemisférica de ferro fundido Ø 75 mm - 3" | un | 10 | 39.39 | 2.32 | 22.47% | 48.24 | 2.84 | 482.4 | 28.4 | 510.8 | 0 | 10 | 39.39 | 2.32
12.33 | BASA | C53-BASA | TELA ARAME GALVANIZADO, MALHA 1MM, MALHA 15X15MM E MOLDURA DE ACO | M2 | 50 | 356.13 | 403.34 | 22.47% | 436.15 | 493.97 | 21807.5 | 24698.5 | 46506 | 0 | 50 | 356.13 | 403.34
12.34 | BASA | C314-BASA | PERFIL EM ALUMÍNIO ANODIZADO COR PRETO FOSCO 3" x 1.1/2" NA COR N/P/B | M | 500 | 46.39 | 21.29 | 22.47% | 56.81 | 26.07 | 28405 | 13035 | 41440 | 0 | 500 | 46.39 | 21.29
13.0 | - | - | FERRAGENS | - | 0 |  |  |  | 0 | 0 | 0 | 0 | 0 | 66314.76
13.1 | SINAPI | 102188 | MOLA HIDRAULICA DE PISO PARA PORTA DE VIDRO TEMPERADO. AF_11/2025 | UN | 10 | 810.73 | 70.21 | 22.47% | 992.9 | 85.98 | 9929 | 859.8 | 10788.8 | 0 | 10 | 810.73 | 70.21
13.2 | SINAPI | 102189 | JOGO DE FERRAGENS CROMADAS PARA PORTA DE VIDRO TEMPERADO, UMA FOLHA COMPOSTO DE DOBRADICAS SUPERIOR E INFERIOR, TRINCO, FECHADURA, CONTRA FECHADURA COM CAPUCHINHO SEM MOLA E PUXADOR. AF_11/2025 | UN | 10 | 166.34 | 74.23 | 22.47% | 203.71 | 90.9 | 2037.1 | 909 | 2946.1 | 0 | 10 | 166.34 | 74.23
13.3 | SINAPI | 100705 | TARJETA TIPO LIVRE/OCUPADO PARA PORTA DE BANHEIRO. AF_10/2025 | UN | 50 | 59.7 | 26.26 | 22.47% | 73.11 | 32.16 | 3655.5 | 1608 | 5263.5 | 0 | 50 | 59.7 | 26.26
13.4 | SINAPI | 100709 | DOBRADIÇA EM AÇO/FERRO, 3" X 2 1/2", E=1,9 A 2MM, SEN ANEL, CROMADO OU ZINCADO, TAMPA BOLA, COM PARAFUSOS. AF_10/2025 | UN | 50 | 33.7 | 33.9 | 22.47% | 41.27 | 41.51 | 2063.5 | 2075.5 | 4139 | 0 | 50 | 33.7 | 33.9
13.5 | BASA | C183-BASA | Fechadura em metal cromado de embutir tipo tetra-chave | UND | 19 | 292.47 | 24.15 | 22.47% | 358.18 | 29.57 | 6805.42 | 561.83 | 7367.25 | 0 | 19 | 292.47 | 24.15
13.6 | SINAPI | 91306 | FECHADURA DE EMBUTIR PARA PORTAS INTERNAS, COMPLETA, ACABAMENTO PADRÃO MÉDIO, COM EXECUÇÃO DE FURO - FORNECIMENTO E INSTALAÇÃO. AF_10/2025 | UN | 30 | 129.45 | 25.39 | 22.47% | 158.53 | 31.09 | 4755.9 | 932.7 | 5688.6 | 0 | 30 | 129.45 | 25.39
13.7 | SINAPI | 90831 | FECHADURA DE EMBUTIR PARA PORTA DE BANHEIRO, COMPLETA, ACABAMENTO PADRÃO MÉDIO, INCLUSO EXECUÇÃO DE FURO - FORNECIMENTO E INSTALAÇÃO. AF_10/2025 | UN | 30 | 129.45 | 25.39 | 22.47% | 158.53 | 31.09 | 4755.9 | 932.7 | 5688.6 | 0 | 30 | 129.45 | 25.39
13.8 | SINAPI | 90830 | FECHADURA DE EMBUTIR COM CILINDRO, EXTERNA, COMPLETA, ACABAMENTO PADRÃO MÉDIO, INCLUSO EXECUÇÃO DE FURO - FORNECIMENTO E INSTALAÇÃO. AF_10/2025 | UN | 19 | 145.75 | 33.39 | 22.47% | 178.5 | 40.89 | 3391.5 | 776.91 | 4168.41 | 0 | 19 | 145.75 | 33.39
13.9 | BASA | C273-BASA-SINAPI | PUXADOR REDONDO EM AÇO INOX DE 45CM PARA PORTA DE VIDRO TEMPERADO | UND | 10 | 115.48 | 31.54 | 22.47% | 141.42 | 38.62 | 1414.2 | 386.2 | 1800.4 | 0 | 10 | 115.48 | 31.54
13.10 | BASA | C110-BASA | FORNECIMENTO E INSTALAÇÃO DE FECHADURA ELETROMAGNÉTICA 150 KGF (KIT ATM) AUTOMATIZA OU SIMILAR, COM INTERRUPTOR PARA PROGRAMAÇÃO DE HORÁRIO MARCA COEL OU SIMILAR. PARA PORTA DO AUTO-ATENDIMENTO. | UND | 10 | 708.47 | 799.18 | 22.47% | 867.66 | 978.75 | 8676.6 | 9787.5 | 18464.1 | 0 | 10 | 708.47 | 799.18
14.0 | - | - | COBERTURA E IMPERMEABILIZAÇÕES | - | 0 |  |  |  | 0 | 0 | 0 | 0 | 0 | 2993504.57
14.1 | BASA | C216-SINAPI | Revisão geral em sistema de cobertura em telha de fibrocimento e estrutura de madeira, com substituição de telhas e peças de madeira danificadas e recomposição de parafusos de fixação (20% de substituição no máximo) | M2 | 1250 | 13.85 | 4.13 | 22.47% | 16.96 | 5.05 | 21200 | 6312.5 | 27512.5 | 0 | 1250 | 13.85 | 4.13
14.2 | SINAPI | 92543 | TRAMA DE MADEIRA COMPOSTA POR TERÇAS PARA TELHADOS DE ATÉ 2 ÁGUAS PARA TELHA ONDULADA DE FIBROCIMENTO, METÁLICA, PLÁSTICA OU TERMOACÚSTICA, INCLUSO TRANSPORTE VERTICAL. AF_10/2025 | M2 | 570 | 20.72 | 4.5 | 22.47% | 25.37 | 5.51 | 14460.9 | 3140.7 | 17601.6 | 0 | 570 | 20.72 | 4.5
14.3 | SINAPI | 92580 | TRAMA DE AÇO COMPOSTA POR TERÇAS PARA TELHADOS DE ATÉ 2 ÁGUAS PARA TELHA ONDULADA DE FIBROCIMENTO, METÁLICA, PLÁSTICA OU TERMOACÚSTICA, INCLUSO TRANSPORTE VERTICAL, EXCLUSIVE PINTURA. AF_10/2025_PS | M2 | 570 | 47.41 | 3.83 | 22.47% | 58.06 | 4.69 | 33094.2 | 2673.3 | 35767.5 | 0 | 570 | 47.41 | 3.83
14.4 | SINAPI | 94207 | TELHAMENTO COM TELHA ONDULADA DE FIBROCIMENTO E = 6 MM, COM RECOBRIMENTO LATERAL DE 1/4 DE ONDA PARA TELHADO COM INCLINAÇÃO MAIOR QUE 10°, COM ATÉ 2 ÁGUAS, INCLUSO IÇAMENTO. AF_07/2019 | M2 | 570 | 44.9 | 6.25 | 22.47% | 54.98 | 7.65 | 31338.6 | 4360.5 | 35699.1 | 0 | 570 | 44.9 | 6.25
14.5 | SINAPI | 94216 | TELHAMENTO COM TELHA METÁLICA TERMOACÚSTICA E = 30 MM, COM ATÉ 2 ÁGUAS, INCLUSO IÇAMENTO. AF_07/2019 | M2 | 570 | 192.22 | 2.35 | 22.47% | 235.41 | 2.87 | 134183.7 | 1635.9 | 135819.6 | 0 | 570 | 192.22 | 2.35
14.6 | SINAPI | 94213 | TELHAMENTO COM TELHA DE AÇO/ALUMÍNIO E = 0,5 MM, COM ATÉ 2 ÁGUAS, INCLUSO IÇAMENTO. AF_07/2019 | M2 | 570 | 64.64 | 3.75 | 22.47% | 79.16 | 4.59 | 45121.2 | 2616.3 | 47737.5 | 0 | 570 | 64.64 | 3.75
14.7 | SINAPI | 94227 | CALHA EM CHAPA DE AÇO GALVANIZADO NÚMERO 24, DESENVOLVIMENTO DE 33 CM, INCLUSO TRANSPORTE VERTICAL. AF_07/2019 | M | 500 | 60.27 | 10.09 | 22.47% | 73.81 | 12.35 | 36905 | 6175 | 43080 | 0 | 500 | 60.27 | 10.09
14.8 | SINAPI | 94228 | CALHA EM CHAPA DE AÇO GALVANIZADO NÚMERO 24, DESENVOLVIMENTO DE 50 CM, INCLUSO TRANSPORTE VERTICAL. AF_07/2019 | M | 440 | 81.08 | 13.78 | 22.47% | 99.29 | 16.87 | 43687.6 | 7422.8 | 51110.4 | 0 | 440 | 81.08 | 13.78
14.9 | SINAPI | 94229 | CALHA EM CHAPA DE AÇO GALVANIZADO NÚMERO 24, DESENVOLVIMENTO DE 100 CM, INCLUSO TRANSPORTE VERTICAL. AF_07/2019 | M | 440 | 158.27 | 24.59 | 22.47% | 193.83 | 30.11 | 85285.2 | 13248.4 | 98533.6 | 0 | 440 | 158.27 | 24.59
14.10 | SINAPI | 94223 | CUMEEIRA PARA TELHA DE FIBROCIMENTO ONDULADA E = 6 MM, INCLUSO ACESSÓRIOS DE FIXAÇÃO E IÇAMENTO. AF_07/2019 | M | 500 | 82.13 | 3.11 | 22.47% | 100.58 | 3.8 | 50290 | 1900 | 52190 | 0 | 500 | 82.13 | 3.11
14.11 | PINI | 09.105.000085.SER | Cumeeira de alumínio termoacústica, perfil trapezoidal | m | 500 | 131.35 | 4.65 | 22.47% | 160.86 | 5.69 | 80430 | 2845 | 83275 | 0 | 500 | 131.35 | 4.65
14.12 | BASA | C288-BASA-SEDOP-071466 | CUMEEIRA EM AÇO GALVANIZADO | M | 500 | 61.03 | 5.56 | 22.47% | 74.74 | 6.8 | 37370 | 3400 | 40770 | 0 | 500 | 61.03 | 5.56
14.13 | SINAPI | 100327 | RUFO EXTERNO/INTERNO EM CHAPA DE AÇO GALVANIZADO NÚMERO 26, CORTE DE 33 CM, INCLUSO IÇAMENTO. AF_07/2019 | M | 500 | 56.31 | 8.35 | 22.47% | 68.96 | 10.22 | 34480 | 5110 | 39590 | 0 | 500 | 56.31 | 8.35
14.14 | SINAPI | 100435 | RUFO EM FIBROCIMENTO PARA TELHA ONDULADA E = 6 MM, ABA DE 26 CM, INCLUSO TRANSPORTE VERTICAL, EXCETO CONTRARRUFO. AF_07/2019 | M | 500 | 62.14 | 6.65 | 22.47% | 76.1 | 8.14 | 38050 | 4070 | 42120 | 0 | 500 | 62.14 | 6.65
14.15 | SINAPI | 94231 | RUFO EM CHAPA DE AÇO GALVANIZADO NÚMERO 24, CORTE DE 25 CM, INCLUSO TRANSPORTE VERTICAL. AF_07/2019 | M | 500 | 50.86 | 6.98 | 22.47% | 62.28 | 8.54 | 31140 | 4270 | 35410 | 0 | 500 | 50.86 | 6.98
14.16 | BASA | C208 -SEDOP-050353 | RECUPERAÇÃO DE RUFO EM CONCRETO ARMADO | M3 | 21 | 3544.17 | 1014.48 | 22.47% | 4340.54 | 1242.43 | 91151.34 | 26091.03 | 117242.37 | 0 | 21 | 3544.17 | 1014.48
14.17 | SINAPI | 98562 | IMPERMEABILIZAÇÃO DE SUPERFÍCIE COM ARGAMASSA DE CIMENTO E AREIA, COM ADITIVO IMPERMEABILIZANTE, E = 1,5CM. AF_09/2023 | M2 | 950 | 30.9 | 29.96 | 22.47% | 37.84 | 36.69 | 35948 | 34855.5 | 70803.5 | 0 | 950 | 30.9 | 29.96
14.18 | SINAPI | 98555 | IMPERMEABILIZAÇÃO DE SUPERFÍCIE COM ARGAMASSA POLIMÉRICA / MEMBRANA ACRÍLICA, 3 DEMÃOS. AF_09/2023 | M2 | 1900 | 20.43 | 17.09 | 22.47% | 25.02 | 20.93 | 47538 | 39767 | 87305 | 0 | 1900 | 20.43 | 17.09
14.19 | SINAPI | 98556 | IMPERMEABILIZAÇÃO DE SUPERFÍCIE COM ARGAMASSA POLIMÉRICA / MEMBRANA ACRÍLICA, 4 DEMÃOS, REFORÇADA COM VÉU DE POLIÉSTER. AF_09/2023 | M2 | 1900 | 42.15 | 27.22 | 22.47% | 51.62 | 33.33 | 98078 | 63327 | 161405 | 0 | 1900 | 42.15 | 27.22
14.20 | SINAPI | 98547 | IMPERMEABILIZAÇÃO DE SUPERFÍCIE COM MANTA ASFÁLTICA, DUAS CAMADAS, INCLUSIVE APLICAÇÃO DE PRIMER ASFÁLTICO, E=3MM E E=4MM. AF_09/2023 | M2 | 1900 | 216.6 | 38.01 | 22.47% | 265.27 | 46.55 | 504013 | 88445 | 592458 | 0 | 1900 | 216.6 | 38.01
14.21 | SINAPI | 98553 | IMPERMEABILIZAÇÃO DE SUPERFÍCIE COM MEMBRANA À BASE DE POLIURETANO, 2 DEMÃOS. AF_09/2023 | M2 | 1900 | 197.81 | 14.29 | 22.47% | 242.25 | 17.5 | 460275 | 33250 | 493525 | 0 | 1900 | 197.81 | 14.29
14.22 | SINAPI | 98557 | IMPERMEABILIZAÇÃO DE SUPERFÍCIE COM EMULSÃO ASFÁLTICA, 2 DEMÃOS. AF_09/2023 | M2 | 1900 | 37.46 | 12.16 | 22.47% | 45.87 | 14.89 | 87153 | 28291 | 115444 | 0 | 1900 | 37.46 | 12.16
14.23 | SINAPI | 98554 | IMPERMEABILIZAÇÃO DE SUPERFÍCIE COM MEMBRANA À BASE DE RESINA ACRÍLICA, 3 DEMÃOS. AF_09/2023 | M2 | 1900 | 41.25 | 16.03 | 22.47% | 50.51 | 19.63 | 95969 | 37297 | 133266 | 0 | 1900 | 41.25 | 16.03
14.24 | PINI | 10.101.000005.SER | Impermeabilização de alicerce com tinta betuminosa em parede de 1 1/2 tijolo | m | 950 | 22.99 | 6.6 | 22.47% | 28.15 | 8.08 | 26742.5 | 7676 | 34418.5 | 0 | 950 | 22.99 | 6.6
14.25 | PINI | 10.102.000005.SER | Impermeabilização de calha, viga-calha e jardineira com impermeabilizante estrutural e proteção mecânica | m² | 950 | 57.22 | 12.37 | 22.47% | 70.07 | 15.14 | 66566.5 | 14383 | 80949.5 | 0 | 950 | 57.22 | 12.37
14.26 | PINI | 10.104.000115.SER | Impermeabilização de reservatório elevado, composta de revestimento com argamassa rígida e de manta asfáltica | m² | 950 | 115.96 | 91.88 | 22.47% | 142.01 | 112.52 | 134909.5 | 106894 | 241803.5 | 0 | 950 | 115.96 | 91.88
14.27 | PINI | 10.104.000035.SER | Impermeabilização com argamassa polimérica impermeabilizante | m² | 950 | 35.76 | 11.55 | 22.47% | 43.79 | 14.14 | 41600.5 | 13433 | 55033.5 | 0 | 950 | 35.76 | 11.55
14.28 | BASA | C197 -ORSE- 04283 | Fornecimentor e instalação de ralos hemisféricos, tipo abacaxi, Ø 100mm nas descidas de águas pluviais | UND | 50 | 21.53 | 1.92 | 22.47% | 26.36 | 2.35 | 1318 | 117.5 | 1435.5 | 0 | 50 | 21.53 | 1.92
14.29 | BASA | C39-SINAPI | FORNECIMENTO/INSTALACAO LONA PLASTICA PRETA, PARA PROTEÇÃO DA COBERTURA. | M2 | 1000 | 3.71 | 3.84 | 22.47% | 4.54 | 4.7 | 4540 | 4700 | 9240 | 0 | 1000 | 3.71 | 3.84
14.30 | BASA | C41-SEINFRA-C3894 | LIMPEZA E DESOBSTRUÇÃO DE DESCIDA DÁGUA PLUVIAL | M | 500 | 0.48 | 1.64 | 22.47% | 0.58 | 2 | 290 | 1000 | 1290 | 0 | 500 | 0.48 | 1.64
14.31 | BASA | C42-SEINFRA-C4212 | LIMPEZA DE CAIXAS DE INSPEÇÃO | UND | 190 | 6.95 | 21.89 | 22.47% | 8.51 | 26.8 | 1616.9 | 5092 | 6708.9 | 0 | 190 | 6.95 | 21.89
14.32 | BASA | C205 -ORSE-6411 | TAMPA EM CONCRETO ARMADO PARA CAIXA DE INSPEÇÃO 60X60X7CM | UND | 50 | 51.46 | 29.54 | 22.47% | 63.02 | 36.17 | 3151 | 1808.5 | 4959.5 | 0 | 50 | 51.46 | 29.54
15.0 | - | - | ACESSIBILIDADE | - | 0 |  |  |  | 0 | 0 | 0 | 0 | 0 | 719007.26
15.1 | SINAPI | 101094 | PISO PODOTÁTIL DE ALERTA OU DIRECIONAL, DE BORRACHA, ASSENTADO SOBRE ARGAMASSA. AF_02/2026 | M | 380 | 212.18 | 18.37 | 22.47% | 259.85 | 22.49 | 98743 | 8546.2 | 107289.2 | 0 | 380 | 212.18 | 18.37
15.2 | BASA | C451-BASA-ORSE11902 | Piso tátil alerta pinado- Elementos em em ABS revestido de inox | M | 560.5 | 140.8 | 23.76 | 22.47% | 172.43 | 29.09 | 96647.01 | 16304.94 | 112951.95 | 0 | 560.5 | 140.8 | 23.76
15.3 | BASA | C452-BASA-ORSE11903 | Piso tátil direcional pinado- Elementos em em ABS revestido de inox | M | 608 | 153.72 | 23.76 | 22.47% | 188.26 | 29.09 | 114462.08 | 17686.72 | 132148.8 | 0 | 608 | 153.72 | 23.76
15.4 | PINI | 30.138.000055.SER | Piso podotátil direcional ladrilho hidráulico 25 x 25 cm, # 2 cm, assentado com argamassa | m² | 380 | 176.49 | 25.91 | 22.47% | 216.14 | 31.73 | 82133.2 | 12057.4 | 94190.6 | 0 | 380 | 176.49 | 25.91
15.5 | SINAPI | 104658 | PISO PODOTÁTIL DE ALERTA OU DIRECIONAL, DE CONCRETO, ASSENTADO SOBRE ARGAMASSA. AF_03/2024 | M2 | 380 | 170.76 | 40.49 | 22.47% | 209.12 | 49.58 | 79465.6 | 18840.4 | 98306 | 0 | 380 | 170.76 | 40.49
15.6 | BASA | C114-BASA | FORNECIMENTO E INSTALAÇÃO DE SINALIZAÇÃO TÁTIL, C/ INSCRIÇÕES EM BRAILLE E RELEVO SOBRE CHAPA METÁLICA, TIPO 2g (18X30) CM, EM SUPORTE DE ACESSO DO AUTO-ATENDIMENTO | UND | 19 | 201.94 | 3.84 | 22.47% | 247.31 | 4.7 | 4698.89 | 89.3 | 4788.19 | 0 | 19 | 201.94 | 3.84
15.7 | BASA | C20-BASA | FORNECIMENTO E INSTALAÇÃO DE PELÍCULA ADESIVA OPACA, DIM. 12X12CM, CONTENDO SÍMBOLO INTERNACIONAL DE ACESSO,TIPO 1a | UND | 95 | 14.24 | 0.96 | 22.47% | 17.43 | 1.17 | 1655.85 | 111.15 | 1767 | 0 | 95 | 14.24 | 0.96
15.8 | BASA | C70-BASA | FORNECIMENTO E INSTALAÇÃO DE PLACA DE PAREDE TÁTIL (TIPO 2b E 2c) PARA SANITÁRIO PÚBLICO MAS/FEM (20X10CM) EM ACRÍLICO 5MM, INCLUSIVE FITA DESIVADA DUPLA FACE | UND | 38 | 225.5 | 3.84 | 22.47% | 276.16 | 4.7 | 10494.08 | 178.6 | 10672.68 | 0 | 38 | 225.5 | 3.84
15.9 | BASA | C25-BASA-ORSE-07317 | FORNECIMENTO E INSTALAÇÃO DE PLACA TÁTIL BRAILE/RELEVO AÇO INOX 60X15CM - PERSONALIZADO USO CORRIMÃO., TIPO 2j | UND | 38 | 26.45 | 4.71 | 22.47% | 32.39 | 5.76 | 1230.82 | 218.88 | 1449.7 | 0 | 38 | 26.45 | 4.71
15.10 | BASA | C26-BASA-07318 | FORNECIMENTO E INSTALAÇÃO DE ANEL DE TEXTURA PARA CORRIMÃO EM BORRACHA FLEXÍVEL PRETO, TIPO 2k | UND | 38 | 42.91 | 4.71 | 22.47% | 52.55 | 5.76 | 1996.9 | 218.88 | 2215.78 | 0 | 38 | 42.91 | 4.71
15.11 | SINAPI | 100868 | BARRA DE APOIO RETA, EM AÇO INOX POLIDO, COMPRIMENTO 80 CM, FIXADA NA PAREDE - FORNECIMENTO E INSTALAÇÃO. AF_02/2026 | UN | 19 | 261.01 | 22.51 | 22.47% | 319.65 | 27.56 | 6073.35 | 523.64 | 6596.99 | 0 | 19 | 261.01 | 22.51
15.12 | SINAPI | 100871 | BARRA DE APOIO RETA, EM ALUMÍNIO, COMPRIMENTO 70 CM, FIXADA NA PAREDE - FORNECIMENTO E INSTALAÇÃO. AF_02/2026 | UN | 19 | 331.25 | 29 | 22.47% | 405.68 | 35.51 | 7707.92 | 674.69 | 8382.61 | 0 | 19 | 331.25 | 29
15.13 | SINAPI | 100866 | BARRA DE APOIO RETA, EM AÇO INOX POLIDO, COMPRIMENTO 60 CM, FIXADA NA PAREDE - FORNECIMENTO E INSTALAÇÃO. AF_02/2026 | UN | 38 | 241.51 | 23.04 | 22.47% | 295.77 | 28.21 | 11239.26 | 1071.98 | 12311.24 | 0 | 38 | 241.51 | 23.04
15.14 | BASA | C33-BASA-ORSE-11961 | FORNECIMENTO E INSTALAÇÃO DE ALARME AUDIOVISUAL SEM FIO BIVOLT 110/220V PARA SANITÁRIO ACESSÍVEL DEF. AUDITIVOS E VISUAIS, PLACA TÁTIL EM ALTO RELEVO E BRAILLE ESCRITO: "EMERGÊNCIA: ACIONE O BOTÃO" ) CONFORME NORMA NBR9050. KIT COMPLETO | UND | 10 | 546.17 | 7.8 | 22.47% | 668.89 | 9.55 | 6688.9 | 95.5 | 6784.4 | 0 | 10 | 546.17 | 7.8
15.15 | BASA | C237-BASA | TAPETE VINLICO PARA SINALIZAR ESPAÇO RESERVADO Á CADEIRANTES PCD (1,20X0,80M) | UND | 19 | 790 | 0 | 22.47% | 967.51 | 0 | 18382.69 | 0 | 18382.69 | 0 | 19 | 790 | 0
15.16 | BASA | C15-BASA | SUPORTE TIPO PEDESTAL PARA MAPA TÁTIL, EM AÇO ESCOVADO E PLANO DE MAPA TÁTIL EM BRAILLE, PADRÃO BASA | UND | 10 | 2668.79 | 0 | 22.47% | 3268.46 | 0 | 32684.6 | 0 | 32684.6 | 0 | 10 | 2668.79 | 0
15.17 | BASA | C245- BASA | MAPA TÁTIL EM ACRÍLICO 40X40CM | UND | 10 | 1474.71 | 3.84 | 22.47% | 1806.07 | 4.7 | 18060.7 | 47 | 18107.7 | 0 | 10 | 1474.71 | 3.84
15.18 | BASA | C16-BASA | COLETE EM NYLON 600 PARA CADEIRAS COM INDICATIVOS DE ATENDIMENTO PRIORITÁRIOS | UND | 76 | 66.3 | 0 | 22.47% | 81.19 | 0 | 6170.44 | 0 | 6170.44 | 0 | 76 | 66.3 | 0
15.19 | BASA | C116-BASA | FORNECIMENTO E INSTALAÇÃO DE PLACA DE PAREDE TÁTIL BOTÃO DE ALARME/SAÍDA DE EMERGÊNCIA (20X10CM), TIPO 3a ou 3b, EM ACRÍLICO 5MM, INCLUSIVE FITA DESIVADA DUPLA FACE | UND | 10 | 75.5 | 3.84 | 22.47% | 92.46 | 4.7 | 924.6 | 47 | 971.6 | 0 | 10 | 75.5 | 3.84
15.20 | BASA | C115-BASA | PLACA DE MESA EM ACRÍLICO CRISTAL E=5MM, TIPO 1b (15X15X5) CM, EM ESTAÇÕES ADAPTADAS DE ATENDIMENTOCOM TINTA ACRÍLICA NITROCELULOSE PRÉ-MISTURADA, CONTENDO SÍMBOLO INTERNACIONAL DE ACESSO. | UND | 19 | 76.11 | 0 | 22.47% | 93.21 | 0 | 1770.99 | 0 | 1770.99 | 0 | 19 | 76.11 | 0
15.21 | BASA | C180-BASA | Porta em chapa de compensado naval, revestida em todas as faces com laminado melamínico tipo Fórmica Texturizada (90x210) cm, movimento de charneira, com chapa de proteção em aço inox na parte inferior, interna, com batente, guarnição e ferragem | UND | 10 | 713.57 | 28.77 | 22.47% | 873.9 | 35.23 | 8739 | 352.3 | 9091.3 | 0 | 10 | 713.57 | 28.77
15.22 | BASA | C37-ORSE-13417 | BATEDOR PARA PORTA EM CHAPA DE ALUMÍNIO TIPO XADREZ LAVRADA ESP. 3mm C/ FIXAÇÃO SOBRE MADEIRA LISA OU REVESTIMENTO MELAMÍNICO COM FITA DUPLA FACE | UND | 10 | 301.64 | 12.78 | 22.47% | 369.41 | 15.65 | 3694.1 | 156.5 | 3850.6 | 0 | 10 | 301.64 | 12.78
15.23 | BASA | C342-BASA-ORSE-08759 | CORRIMÃO EM AÇO INOX Ø=1 1/2", DUPLO, H=90CM | M | 50 | 277.18 | 42.81 | 22.47% | 339.46 | 52.42 | 16973 | 2621 | 19594 | 0 | 50 | 277.18 | 42.81
15.24 | BASA | C112-BASA | FORNECIMENTO E INSTALAÇÃO DE PLACA AÉREA TIPO 1K (50X70) CM, EM CHAPA DE FERRO GALVANIZADA, PARA INDICAÇÃO DE ESTACIONAMENTO, COM POSTE METÁLICODE 3" DE DIAMETRO, COM 1,60M DE ALTURA TOTAL | UND | 10 | 680.17 | 16.19 | 22.47% | 833 | 19.82 | 8330 | 198.2 | 8528.2 | 0 | 10 | 680.17 | 16.19
16.0 | - | - | PINTURA | - | 0 |  |  |  | 0 | 0 | 0 | 0 | 0 | 4401370.25
16.1 | PINI | 02.102.000035.SER | Remoção de pintura a látex | m² | 10260 | 0 | 19.8 | 22.47% | 0 | 24.24 | 0 | 248702.4 | 248702.4 | 0 | 10260 | 0 | 19.8
16.2 | PINI | 02.102.000037.SER | Remoção de pintura a óleo ou esmalte | m² | 890 | 27.54 | 27.23 | 22.47% | 33.72 | 33.34 | 30010.8 | 29672.6 | 59683.4 | 0 | 890 | 27.54 | 27.23
16.3 | SINAPI | 100717 | LIXAMENTO MANUAL EM SUPERFÍCIES METÁLICAS EM OBRA. AF_01/2020 | M2 | 5500 | 3.88 | 7.01 | 22.47% | 4.75 | 8.58 | 26125 | 47190 | 73315 | 0 | 5500 | 3.88 | 7.01
16.4 | SINAPI | 102197 | PINTURA FUNDO NIVELADOR ALQUÍDICO BRANCO EM MADEIRA. AF_01/2021 | M2 | 570 | 21.63 | 6.72 | 22.47% | 26.49 | 8.22 | 15099.3 | 4685.4 | 19784.7 | 0 | 570 | 21.63 | 6.72
16.5 | SINAPI | 88412 | APLICAÇÃO MANUAL DE FUNDO SELADOR ACRÍLICO EM PANOS CEGOS DE FACHADA (SEM PRESENÇA DE VÃOS) DE EDIFÍCIOS DE MÚLTIPLOS PAVIMENTOS. AF_03/2024 | M2 | 28500 | 2.57 | 0.84 | 22.47% | 3.14 | 1.02 | 89490 | 29070 | 118560 | 0 | 28500 | 2.57 | 0.84
16.6 | SINAPI | 88484 | FUNDO SELADOR ACRÍLICO, APLICAÇÃO MANUAL EM TETO, UMA DEMÃO. AF_04/2023 | M2 | 28500 | 2.38 | 2.78 | 22.47% | 2.91 | 3.4 | 82935 | 96900 | 179835 | 0 | 28500 | 2.38 | 2.78
16.7 | SINAPI | 88485 | FUNDO SELADOR ACRÍLICO, APLICAÇÃO MANUAL EM PAREDE, UMA DEMÃO. AF_04/2023 | M2 | 28500 | 2.08 | 2 | 22.47% | 2.54 | 2.44 | 72390 | 69540 | 141930 | 0 | 28500 | 2.08 | 2
16.8 | SINAPI | 88495 | EMASSAMENTO COM MASSA LÁTEX, APLICAÇÃO EM PAREDE, UMA DEMÃO, LIXAMENTO MANUAL. AF_04/2023 | M2 | 28500 | 5.6 | 7.38 | 22.47% | 6.85 | 9.03 | 195225 | 257355 | 452580 | 0 | 28500 | 5.6 | 7.38
16.9 | SINAPI | 88497 | EMASSAMENTO COM MASSA LÁTEX, APLICAÇÃO EM PAREDE, DUAS DEMÃOS, LIXAMENTO MANUAL. AF_04/2023 | M2 | 28500 | 9.23 | 10.85 | 22.47% | 11.3 | 13.28 | 322050 | 378480 | 700530 | 0 | 28500 | 9.23 | 10.85
16.10 | SINAPI | 88494 | EMASSAMENTO COM MASSA LÁTEX, APLICAÇÃO EM TETO, UMA DEMÃO, LIXAMENTO MANUAL. AF_04/2023 | M2 | 7125 | 8.66 | 15.13 | 22.47% | 10.6 | 18.52 | 75525 | 131955 | 207480 | 0 | 7125 | 8.66 | 15.13
16.11 | SINAPI | 88496 | EMASSAMENTO COM MASSA LÁTEX, APLICAÇÃO EM TETO, DUAS DEMÃOS, LIXAMENTO MANUAL. AF_04/2023 | M2 | 7125 | 13.73 | 22.23 | 22.47% | 16.81 | 27.22 | 119771.25 | 193942.5 | 313713.75 | 0 | 7125 | 13.73 | 22.23
16.12 | SINAPI | 96132 | APLICAÇÃO MANUAL DE MASSA ACRÍLICA EM PANOS DE FACHADA SEM PRESENÇA DE VÃOS, DE EDIFÍCIOS DE MÚLTIPLOS PAVIMENTOS, DUAS DEMÃOS. AF_03/2024 | M2 | 28500 | 12.03 | 8.04 | 22.47% | 14.73 | 9.84 | 419805 | 280440 | 700245 | 0 | 28500 | 12.03 | 8.04
16.13 | SINAPI | 88489 | PINTURA LÁTEX ACRÍLICA PREMIUM, APLICAÇÃO MANUAL EM PAREDES, DUAS DEMÃOS. AF_04/2023 | M2 | 28500 | 9.47 | 5.02 | 22.47% | 11.59 | 6.14 | 330315 | 174990 | 505305 | 0 | 28500 | 9.47 | 5.02
16.14 | SINAPI | 102491 | PINTURA DE PISO COM TINTA ACRÍLICA, APLICAÇÃO MANUAL, 2 DEMÃOS, INCLUSO FUNDO PREPARADOR. AF_05/2021 | M2 | 2850 | 14.23 | 8.89 | 22.47% | 17.42 | 10.88 | 49647 | 31008 | 80655 | 0 | 2850 | 14.23 | 8.89
16.15 | SINAPI | 102513 | PINTURA DE SÍMBOLOS E TEXTOS COM TINTA ACRÍLICA, DEMARCAÇÃO COM FITA ADESIVA E APLICAÇÃO COM ROLO. AF_05/2021 | M2 | 760 | 24.48 | 30.61 | 22.47% | 29.98 | 37.48 | 22784.8 | 28484.8 | 51269.6 | 0 | 760 | 24.48 | 30.61
16.16 | SINAPI | 102501 | PINTURA DE FAIXA DE PEDESTRE OU ZEBRADA COM TINTA ACRÍLICA, E = 30 CM, APLICAÇÃO MANUAL. AF_05/2021 | M2 | 285 | 14.92 | 13.86 | 22.47% | 18.27 | 16.97 | 5206.95 | 4836.45 | 10043.4 | 0 | 285 | 14.92 | 13.86
16.17 | SINAPI | 100726 | PINTURA COM TINTA ALQUÍDICA DE FUNDO E ACABAMENTO (ESMALTE SINTÉTICO GRAFITE) APLICADA A ROLO OU PINCEL SOBRE SUPERFÍCIES METÁLICAS (EXCETO PERFIL) EXECUTADO EM OBRA (POR DEMÃO). AF_01/2020 | M2 | 5500 | 14.56 | 16.39 | 22.47% | 17.83 | 20.07 | 98065 | 110385 | 208450 | 0 | 5500 | 14.56 | 16.39
16.18 | SINAPI | 102234 | PINTURA IMUNIZANTE PARA MADEIRA, 2 DEMÃOS. AF_01/2021 | M2 | 570 | 15.25 | 10.52 | 22.47% | 18.67 | 12.88 | 10641.9 | 7341.6 | 17983.5 | 0 | 570 | 15.25 | 10.52
16.19 | SINAPI | 100749 | PINTURA COM TINTA ALQUÍDICA DE ACABAMENTO (ESMALTE SINTÉTICO FOSCO) PULVERIZADA SOBRE SUPERFÍCIES METÁLICAS (EXCETO PERFIL) EXECUTADO EM OBRA (POR DEMÃO). AF_01/2020_PE | M2 | 5500 | 14.74 | 12.81 | 22.47% | 18.05 | 15.68 | 99275 | 86240 | 185515 | 0 | 5500 | 14.74 | 12.81
16.20 | SINAPI | 88429 | APLICAÇÃO MANUAL DE PINTURA COM TINTA TEXTURIZADA ACRÍLICA EM SUPERFÍCIES INTERNAS DA SACADA DE EDIFÍCIOS DE MÚLTIPLOS PAVIMENTOS, DUAS CORES. AF_03/2024 | M2 | 950 | 26.84 | 14.81 | 22.47% | 32.87 | 18.13 | 31226.5 | 17223.5 | 48450 | 0 | 950 | 26.84 | 14.81
16.21 | BASA | C366-BASA | APLICAÇÃO MANUAL DE PINTURA COM TINTA TEXTURIZADA ACRÍLICA EM SUPERFÍCIES, COR CIMENTO QUEIMADO FOSCO DIA DE CHUVA | M2 | 950 | 51.39 | 15.09 | 22.47% | 62.93 | 18.48 | 59783.5 | 17556 | 77339.5 | 0 | 950 | 51.39 | 15.09
17.0 | - | - | SISTEMA ELÉTRICO E AFINS | - | 0 |  |  |  | 0 | 0 | 0 | 0 | 0 | 5776927.81
17.1 | - | - | ILUMINAÇÃO E TOMADAS DE USO COMUM/ILUMINAÇÃO DE EMERGÊNCIA | - | 0 |  |  |  | 0 | 0 | 0 | 0 | 0 | 0
17.1.1 | SINAPI | 90443 | RASGO LINEAR MANUAL EM ALVENARIA, PARA RAMAIS/ DISTRIBUIÇÃO DE INSTALAÇÕES HIDRÁULICAS, DIÂMETROS MENORES OU IGUAIS A 40 MM. AF_09/2023 | M | 570 | 2.1 | 6.9 | 22.47% | 2.57 | 8.45 | 1464.9 | 4816.5 | 6281.4 | 0 | 570 | 2.1 | 6.9
17.1.2 | SINAPI | 90444 | RASGO LINEAR MECANIZADO EM CONTRAPISO, PARA RAMAIS/ DISTRIBUIÇÃO DE INSTALAÇÕES HIDRÁULICAS, DIÂMETROS MENORES OU IGUAIS A 40 MM. AF_09/2023_PS | M | 100 | 3.8 | 10.68 | 22.47% | 4.65 | 13.07 | 465 | 1307 | 1772 | 0 | 100 | 3.8 | 10.68
17.1.3 | SINAPI | 104795 | REMOÇÃO DE CABOS ELÉTRICOS, COM SEÇÃO DE 25 MM², FORMA MANUAL, SEM REAPROVEITAMENTO. AF_09/2023 | M | 9500 | 0.44 | 1.22 | 22.47% | 0.53 | 1.49 | 5035 | 14155 | 19190 | 0 | 9500 | 0.44 | 1.22
17.1.4 | SINAPI | 104792 | REMOÇÃO DE CABOS ELÉTRICOS, COM SEÇÃO DE ATÉ 2,5 MM², DE FORMA MANUAL, SEM REAPROVEITAMENTO. AF_09/2023 | M | 9500 | 0.13 | 0.35 | 22.47% | 0.15 | 0.42 | 1425 | 3990 | 5415 | 0 | 9500 | 0.13 | 0.35
17.1.5 | SINAPI | 97661 | REMOÇÃO DE CABOS ELÉTRICOS, COM SEÇÃO DE 10 MM², FORMA MANUAL, SEM REAPROVEITAMENTO. AF_09/2023 | M | 950 | 0.24 | 0.63 | 22.47% | 0.29 | 0.77 | 275.5 | 731.5 | 1007 | 0 | 950 | 0.24 | 0.63
17.1.6 | BASA | C328-BASA | REMOÇÃO DE ELETRODUTOS/ELETROCALHAS | M | 1900 | 0.29 | 0.91 | 22.47% | 0.35 | 1.11 | 665 | 2109 | 2774 | 0 | 1900 | 0.29 | 0.91
17.1.7 | BASA | C274-BASA-SINAPI | PONTO ELÉTRICO COM 02 ELETRODUTOS GALVANIZADOS DE 3/4' E CURVA NA ALTURA DE 2,15 M DO PISO | UND | 57 | 44.55 | 21.9 | 22.47% | 54.56 | 26.82 | 3109.92 | 1528.74 | 4638.66 | 0 | 57 | 44.55 | 21.9
17.1.8 | PINI | 16.125.000070.SER | Ponto de tomada com eletroduto PVC rígido, sem placa, Ø 3/4" | un | 210 | 281.57 | 157.63 | 22.47% | 344.83 | 193.04 | 72414.3 | 40538.4 | 112952.7 | 0 | 210 | 281.57 | 157.63
17.1.9 | PINI | 16.125.000010.SER | Ponto seco para instalação de som, tv, alarme e lógica, incluindo eletroduto PVC rígido e caixa com espelho | un | 95 | 165.44 | 93.85 | 22.47% | 202.61 | 114.93 | 19247.95 | 10918.35 | 30166.3 | 0 | 95 | 165.44 | 93.85
17.1.10 | PINI | 16.125.000050.SER | Ponto de luz com eletroduto PVC rígido, Ø 3/4" | un | 200 | 268.38 | 177.56 | 22.47% | 328.68 | 217.45 | 65736 | 43490 | 109226 | 0 | 200 | 268.38 | 177.56
17.1.11 | BASA | C181-BASA | Adaptação das Instalações elétricas no Mobiliário | UND | 190 | 49.8 | 14.1 | 22.47% | 60.99 | 17.26 | 11588.1 | 3279.4 | 14867.5 | 0 | 190 | 49.8 | 14.1
17.1.12 | SINAPI | 91863 | ELETRODUTO RÍGIDO ROSCÁVEL, PVC, DN 25 MM (3/4"), PARA CIRCUITOS TERMINAIS, INSTALADO EM FORRO - FORNECIMENTO E INSTALAÇÃO. AF_03/2023 | M | 540 | 7.34 | 5.48 | 22.47% | 8.98 | 6.71 | 4849.2 | 3623.4 | 8472.6 | 0 | 540 | 7.34 | 5.48
17.1.13 | SINAPI | 91864 | ELETRODUTO RÍGIDO ROSCÁVEL, PVC, DN 32 MM (1"), PARA CIRCUITOS TERMINAIS, INSTALADO EM FORRO - FORNECIMENTO E INSTALAÇÃO. AF_03/2023 | M | 500 | 10.73 | 6.41 | 22.47% | 13.14 | 7.85 | 6570 | 3925 | 10495 | 0 | 500 | 10.73 | 6.41
17.1.14 | SINAPI | 91926 | CABO DE COBRE FLEXÍVEL ISOLADO, 2,5 MM², ANTI-CHAMA 450/750 V, PARA CIRCUITOS TERMINAIS - FORNECIMENTO E INSTALAÇÃO. AF_03/2023 | M | 11400 | 3.99 | 1.41 | 22.47% | 4.88 | 1.72 | 55632 | 19608 | 75240 | 0 | 11400 | 3.99 | 1.41
17.1.15 | SINAPI | 91924 | CABO DE COBRE FLEXÍVEL ISOLADO, 1,5 MM², ANTI-CHAMA 450/750 V, PARA CIRCUITOS TERMINAIS - FORNECIMENTO E INSTALAÇÃO. AF_03/2023 | M | 11400 | 2.61 | 1.11 | 22.47% | 3.19 | 1.35 | 36366 | 15390 | 51756 | 0 | 11400 | 2.61 | 1.11
17.1.16 | SINAPI | 91928 | CABO DE COBRE FLEXÍVEL ISOLADO, 4 MM², ANTI-CHAMA 450/750 V, PARA CIRCUITOS TERMINAIS - FORNECIMENTO E INSTALAÇÃO. AF_03/2023 | M | 3800 | 6.46 | 1.9 | 22.47% | 7.91 | 2.32 | 30058 | 8816 | 38874 | 0 | 3800 | 6.46 | 1.9
17.1.17 | SINAPI | 91952 | INTERRUPTOR SIMPLES (1 MÓDULO), 10A/250V, SEM SUPORTE E SEM PLACA - FORNECIMENTO E INSTALAÇÃO. AF_03/2023 | UN | 475 | 10.83 | 10.9 | 22.47% | 13.26 | 13.34 | 6298.5 | 6336.5 | 12635 | 0 | 475 | 10.83 | 10.9
17.1.18 | SINAPI | 91959 | INTERRUPTOR SIMPLES (2 MÓDULOS), 10A/250V, INCLUINDO SUPORTE E PLACA - FORNECIMENTO E INSTALAÇÃO. AF_03/2023 | UN | 190 | 27.36 | 24.93 | 22.47% | 33.5 | 30.53 | 6365 | 5800.7 | 12165.7 | 0 | 190 | 27.36 | 24.93
17.1.19 | SINAPI | 91967 | INTERRUPTOR SIMPLES (3 MÓDULOS), 10A/250V, INCLUINDO SUPORTE E PLACA - FORNECIMENTO E INSTALAÇÃO. AF_03/2023 | UN | 190 | 37.25 | 32.94 | 22.47% | 45.62 | 40.34 | 8667.8 | 7664.6 | 16332.4 | 0 | 190 | 37.25 | 32.94
17.1.20 | SINAPI | 92005 | TOMADA MÉDIA DE EMBUTIR (2 MÓDULOS), 2P+T 20 A, INCLUINDO SUPORTE E PLACA - FORNECIMENTO E INSTALAÇÃO. AF_03/2023 | UN | 210 | 36.62 | 32.93 | 22.47% | 44.84 | 40.32 | 9416.4 | 8467.2 | 17883.6 | 0 | 210 | 36.62 | 32.93
17.1.21 | SINAPI | 92008 | TOMADA BAIXA DE EMBUTIR (2 MÓDULOS), 2P+T 10 A, INCLUINDO SUPORTE E PLACA - FORNECIMENTO E INSTALAÇÃO. AF_03/2023 | UN | 210 | 29.67 | 25.84 | 22.47% | 36.33 | 31.64 | 7629.3 | 6644.4 | 14273.7 | 0 | 210 | 29.67 | 25.84
17.1.22 | SINAPI | 92000 | TOMADA BAIXA DE EMBUTIR (1 MÓDULO), 2P+T 10 A, INCLUINDO SUPORTE E PLACA - FORNECIMENTO E INSTALAÇÃO. AF_03/2023 | UN | 570 | 18.63 | 17.4 | 22.47% | 22.81 | 21.3 | 13001.7 | 12141 | 25142.7 | 0 | 570 | 18.63 | 17.4
17.1.23 | BASA | C165-BASA-ORSE-13528/13529 | PLUGUE MACHO E FÊMEA,10A, 2P+T PARA LIGAÇÃO DAS LUMINÁRIAS | UND | 610 | 11.54 | 27.54 | 22.47% | 14.13 | 33.72 | 8619.3 | 20569.2 | 29188.5 | 0 | 610 | 11.54 | 27.54
17.1.24 | BASA | C66-SINAPI39390 | PROJETOR DE LED 30W, COMPLETA CONFORME A ESPECIFICAÇÃO | UND | 50 | 28.49 | 20.65 | 22.47% | 34.89 | 25.29 | 1744.5 | 1264.5 | 3009 | 0 | 50 | 28.49 | 20.65
17.1.25 | BASA | C203 -SEDOP-170781 | LUMINÁRIA COM LÂMPADA DE LED 2X18W, DE EMBUTIR, COM REFLETOR PARABÓLICO ESPELHADO, ALETAS ESPELHADAS, LAMPADAS E DEMAIS ACESSÓRIOS, CONFORME ESPECIFICAÇÃO | UND | 200 | 190.83 | 41.31 | 22.47% | 233.7 | 50.59 | 46740 | 10118 | 56858 | 0 | 200 | 190.83 | 41.31
17.1.26 | BASA | C202 -SEDOP-170781 | Luminária para lâmpada de Aletada 62x62 de embutir, com refletor parabólico espelhado, COM LÂMPADA DE LED 4X10W, DE EMBUTIR, COM REFLETOR PARABÓLICO ESPELHADO, ALETAS ESPELHADAS, LAMPADAS E DEMAIS ACESSÓRIOS, CONFORME ESPECIFICAÇÃO | UND | 38 | 265.35 | 91.11 | 22.47% | 324.97 | 111.58 | 12348.86 | 4240.04 | 16588.9 | 0 | 38 | 265.35 | 91.11
17.1.27 | SINAPI | 97607 | LUMINÁRIA ARANDELA TIPO TARTARUGA, DE SOBREPOR, COM 1 LÂMPADA LED DE 6 W, SEM REATOR - FORNECIMENTO E INSTALAÇÃO. AF_09/2024 | UN | 50 | 78.45 | 16.02 | 22.47% | 96.07 | 19.61 | 4803.5 | 980.5 | 5784 | 0 | 50 | 78.45 | 16.02
17.1.28 | PINI | 16.123.000012.SER | Luminária fluorescente completa industrial com 4 lâmpadas de 20 W, tipo calha de sobrepor | un | 50 | 231.93 | 59.79 | 22.47% | 284.04 | 73.22 | 14202 | 3661 | 17863 | 0 | 50 | 231.93 | 59.79
17.1.29 | SINAPI | 100903 | LÂMPADA TUBULAR LED DE 18/20 W, COM SOQUETE, BASE G13 - FORNECIMENTO E INSTALAÇÃO. AF_09/2024_PS | UN | 500 | 19.88 | 12.35 | 22.47% | 24.34 | 15.12 | 12170 | 7560 | 19730 | 0 | 500 | 19.88 | 12.35
17.1.30 | SINAPI | 97599 | LUMINÁRIA DE EMERGÊNCIA, COM 30 LÂMPADAS LED DE 2 W, SEM REATOR - FORNECIMENTO E INSTALAÇÃO. AF_09/2024 | UN | 100 | 12.64 | 5.21 | 22.47% | 15.48 | 6.38 | 1548 | 638 | 2186 | 0 | 100 | 12.64 | 5.21
17.1.31 | BASA | C283-BASA -SINAPI | LUMINÁRIA TIPO PLAFON ALUMINIO , 9,6X9,6CM PAR 20 10W | und | 1045 | 114.12 | 41.31 | 22.47% | 139.76 | 50.59 | 146049.2 | 52866.55 | 198915.75 | 0 | 1045 | 114.12 | 41.31
17.1.32 | BASA | C282-BASA -SINAPI | Plafon De Embutir Microborda 13xø8,8cm Imo | UND | 627 | 113.12 | 41.31 | 22.47% | 138.53 | 50.59 | 86858.31 | 31719.93 | 118578.24 | 0 | 627 | 113.12 | 41.31
17.1.33 | BASA | C446-BASA | LUMINÁRIA DE EMBUTIR FOCO FIXO DIFUSA ACAB. COR BRANCA P/01 LED, INCLUINDO LAMPADA DE LED | UND | 190 | 113.12 | 41.31 | 22.47% | 138.53 | 50.59 | 26320.7 | 9612.1 | 35932.8 | 0 | 190 | 113.12 | 41.31
17.1.34 | BASA | C447-BASA | PENDENTE LED UP LIGHT ALUMÍNIO 53,4W, 3000K (2M) | UND | 380 | 2030.91 | 45.9 | 22.47% | 2487.25 | 56.21 | 945155 | 21359.8 | 966514.8 | 0 | 380 | 2030.91 | 45.9
17.1.35 | BASA | C448-BASA | PENDENTE LED UP LIGHT ALUMÍNIO 53,4W, 3000K (1,7M) | UND | 228 | 1894.23 | 45.9 | 22.47% | 2319.86 | 56.21 | 528928.08 | 12815.88 | 541743.96 | 0 | 228 | 1894.23 | 45.9
17.1.36 | BASA | C449-BASA | PENDENTE LED LINEAR 3000K 18W BIVOLT 300CM ALUMÍNIO PRETO - | UND | 608 | 864.06 | 45.9 | 22.47% | 1058.21 | 56.21 | 643391.68 | 34175.68 | 677567.36 | 0 | 608 | 864.06 | 45.9
17.1.37 | BASA | C399-BASA-SEDOP-170778 | FITA LED 9,6W/M 8MM 120 LEDS/M12V 4000K 980LM/M IP20 120° 5MTS IRC80 CORTE A CADA 03 LEDS OPUS LED (FT 80013). | UND | 272.65 | 155.81 | 50.49 | 22.47% | 190.82 | 61.83 | 52027.07 | 16857.94 | 68885.01 | 0 | 272.65 | 155.81 | 50.49
17.1.38 | BASA | C450-BASA | TRILHO SUIÇO COR BRANCA EMBUTIDO NO FORRO | M | 272.65 | 56.53 | 21.4 | 22.47% | 69.23 | 26.2 | 18875.55 | 7143.43 | 26018.98 | 0 | 272.65 | 56.53 | 21.4
17.1.39 | BASA | C163-BASA-ORSE-13451 | PROGRAMADOR HORÁRIO COEL BIFÁSICO 16A PARA ACIONAMENTO DA ILUMINAÇÃO DO AUTO-ATENDIMENTO | UND | 76 | 261.98 | 9.18 | 22.47% | 320.84 | 11.24 | 24383.84 | 854.24 | 25238.08 | 0 | 76 | 261.98 | 9.18
17.1.40 | BASA | C164-BASA | CONTATOR 20A PARA ACIONAMENTO DA ILUMINAÇÃO DO AUTO-ATENDIMENTO | UND | 76 | 234.98 | 9.18 | 22.47% | 287.78 | 11.24 | 21871.28 | 854.24 | 22725.52 | 0 | 76 | 234.98 | 9.18
17.2 | - | - | INSTALAÇÕES ELÉTRICAS PARA SISTEMA DE REFRIGERAÇÃO (NORMAL E ESSENCIAL) | - | 0 |  |  |  | 0 | 0 | 0 | 0 | 0 | 0
17.2.1 | SINAPI | 93661 | DISJUNTOR BIPOLAR TIPO DIN, CORRENTE NOMINAL DE 16A - FORNECIMENTO E INSTALAÇÃO. AF_07/2025 | UN | 38 | 52.06 | 3.23 | 22.47% | 63.75 | 3.95 | 2422.5 | 150.1 | 2572.6 | 0 | 38 | 52.06 | 3.23
17.2.2 | SINAPI | 93662 | DISJUNTOR BIPOLAR TIPO DIN, CORRENTE NOMINAL DE 20A - FORNECIMENTO E INSTALAÇÃO. AF_07/2025 | UN | 38 | 53.13 | 4.3 | 22.47% | 65.06 | 5.26 | 2472.28 | 199.88 | 2672.16 | 0 | 38 | 53.13 | 4.3
17.2.3 | SINAPI | 93663 | DISJUNTOR BIPOLAR TIPO DIN, CORRENTE NOMINAL DE 25A - FORNECIMENTO E INSTALAÇÃO. AF_07/2025 | UN | 50 | 53.68 | 5.88 | 22.47% | 65.74 | 7.2 | 3287 | 360 | 3647 | 0 | 50 | 53.68 | 5.88
17.2.4 | SINAPI | 101896 | DISJUNTOR TERMOMAGNÉTICO TRIPOLAR, CORRENTE NOMINAL DE 200A - FORNECIMENTO E INSTALAÇÃO. AF_07/2025 | UN | 5 | 565.44 | 56.26 | 22.47% | 692.49 | 68.9 | 3462.45 | 344.5 | 3806.95 | 0 | 5 | 565.44 | 56.26
17.2.5 | PINI | 16.109.000104.SER | Disjuntor tripolar compacto > 100 A até 160 A com acionamento na porta do quadro de distribuição | un | 5 | 1395.79 | 79.72 | 22.47% | 1709.42 | 97.63 | 8547.1 | 488.15 | 9035.25 | 0 | 5 | 1395.79 | 79.72
17.2.6 | BASA | C159-BASA | ELETROCALHA 50X50X3000MM PERFURADA C/ 01 VIA, COM TAMPA, INCLUINDO ACESSÓRIOS E CONEX., SUPORTES DE FIXAÇÃO, ETC | M | 200 | 51.5 | 13.77 | 22.47% | 63.07 | 16.86 | 12614 | 3372 | 15986 | 0 | 200 | 51.5 | 13.77
17.2.7 | SINAPI | 91867 | ELETRODUTO RÍGIDO ROSCÁVEL, PVC, DN 25 MM (3/4"), PARA CIRCUITOS TERMINAIS, INSTALADO EM LAJE - FORNECIMENTO E INSTALAÇÃO. AF_03/2023 | M | 500 | 6.99 | 4.32 | 22.47% | 8.56 | 5.29 | 4280 | 2645 | 6925 | 0 | 500 | 6.99 | 4.32
17.2.8 | SINAPI | 91864 | ELETRODUTO RÍGIDO ROSCÁVEL, PVC, DN 32 MM (1"), PARA CIRCUITOS TERMINAIS, INSTALADO EM FORRO - FORNECIMENTO E INSTALAÇÃO. AF_03/2023 | M | 100 | 10.73 | 6.41 | 22.47% | 13.14 | 7.85 | 1314 | 785 | 2099 | 0 | 100 | 10.73 | 6.41
17.2.9 | PINI | 16.113.000921.SER | Perfilado liso em chapa de aço galvanizado # 22, largura 38 mm x altura 38 mm, com tampa, instalação superior | m | 200 | 54.08 | 19.27 | 22.47% | 66.23 | 23.59 | 13246 | 4718 | 17964 | 0 | 200 | 54.08 | 19.27
17.2.10 | SINAPI | 95778 | CONDULETE DE ALUMÍNIO, TIPO C, PARA ELETRODUTO DE AÇO GALVANIZADO DN 20 MM (3/4''), APARENTE - FORNECIMENTO E INSTALAÇÃO. AF_01/2026 | UN | 100 | 17.99 | 12.08 | 22.47% | 22.03 | 14.79 | 2203 | 1479 | 3682 | 0 | 100 | 17.99 | 12.08
17.2.11 | SINAPI | 95780 | CONDULETE DE ALUMÍNIO, TIPO B, PARA ELETRODUTO DE AÇO GALVANIZADO DN 25 MM (1''), APARENTE - FORNECIMENTO E INSTALAÇÃO. AF_01/2026 | UN | 100 | 19.18 | 10.53 | 22.47% | 23.48 | 12.89 | 2348 | 1289 | 3637 | 0 | 100 | 19.18 | 10.53
17.2.12 | SINAPI | 91944 | CAIXA RETANGULAR 4" X 4" BAIXA (0,30 M DO PISO), PVC, INSTALADA EM PAREDE - FORNECIMENTO E INSTALAÇÃO. AF_03/2023 | UN | 100 | 7.7 | 8.3 | 22.47% | 9.43 | 10.16 | 943 | 1016 | 1959 | 0 | 100 | 7.7 | 8.3
17.2.13 | SINAPI | 91926 | CABO DE COBRE FLEXÍVEL ISOLADO, 2,5 MM², ANTI-CHAMA 450/750 V, PARA CIRCUITOS TERMINAIS - FORNECIMENTO E INSTALAÇÃO. AF_03/2023 | M | 2500 | 3.99 | 1.41 | 22.47% | 4.88 | 1.72 | 12200 | 4300 | 16500 | 0 | 2500 | 3.99 | 1.41
17.2.14 | SINAPI | 91928 | CABO DE COBRE FLEXÍVEL ISOLADO, 4 MM², ANTI-CHAMA 450/750 V, PARA CIRCUITOS TERMINAIS - FORNECIMENTO E INSTALAÇÃO. AF_03/2023 | M | 2100 | 6.46 | 1.9 | 22.47% | 7.91 | 2.32 | 16611 | 4872 | 21483 | 0 | 2100 | 6.46 | 1.9
17.2.15 | SINAPI | 91930 | CABO DE COBRE FLEXÍVEL ISOLADO, 6 MM², ANTI-CHAMA 450/750 V, PARA CIRCUITOS TERMINAIS - FORNECIMENTO E INSTALAÇÃO. AF_03/2023 | M | 1250 | 9.19 | 2.51 | 22.47% | 11.25 | 3.07 | 14062.5 | 3837.5 | 17900 | 0 | 1250 | 9.19 | 2.51
17.2.16 | BASA | C163-BASA-ORSE-13451 | PROGRAMADOR HORÁRIO COEL BIFÁSICO 16A PARA ACIONAMENTO DA ILUMINAÇÃO DO AUTO-ATENDIMENTO | UND | 76 | 261.98 | 9.18 | 22.47% | 320.84 | 11.24 | 24383.84 | 854.24 | 25238.08 | 0 | 76 | 261.98 | 9.18
17.2.17 | BASA | C164-BASA | CONTATOR 20A PARA ACIONAMENTO DA ILUMINAÇÃO DO AUTO-ATENDIMENTO | UND | 38 | 234.98 | 9.18 | 22.47% | 287.78 | 11.24 | 10935.64 | 427.12 | 11362.76 | 0 | 38 | 234.98 | 9.18
17.2.18 | SINAPI | 101903 | CONTATOR TRIPOLAR I NOMINAL 38A - FORNECIMENTO E INSTALAÇÃO. AF_07/2025 | UN | 38 | 369.26 | 11.34 | 22.47% | 452.23 | 13.88 | 17184.74 | 527.44 | 17712.18 | 0 | 38 | 369.26 | 11.34
17.3 | - | - | SISTEMA DE PROTEÇÃO CONTRA DESCARGAS ATMOSFÉRICAS (SPDA) E ATERRAMENTO | - | 0 |  |  |  | 0 | 0 | 0 | 0 | 0 | 0
17.3.1 | SINAPI | 96984 | ELETRODUTO PVC RÍGIDO, DIÂMETRO 40MM, COM 3 METROS, PARA SPDA - FORNECIMENTO E INSTALAÇÃO. AF_08/2023 | UN | 190 | 31.82 | 34.52 | 22.47% | 38.96 | 42.27 | 7402.4 | 8031.3 | 15433.7 | 0 | 190 | 31.82 | 34.52
17.3.2 | BASA | C347-BASA-SEOP/PA-001.19.08.05 | ABRACADEIRA EM ACO PARA AMARRACAO DE ELETRODUTOS, TIPO D, COM 3/4" E CUNHA DE FIXACAO | UND | 114 | 3.63 | 1.14 | 22.47% | 4.44 | 1.39 | 506.16 | 158.46 | 664.62 | 0 | 114 | 3.63 | 1.14
17.3.3 | SINAPI | 96985 | HASTE DE ATERRAMENTO, DIÂMETRO 5/8", COM 3 METROS - FORNECIMENTO E INSTALAÇÃO. AF_08/2023 | UN | 190 | 60.68 | 11.72 | 22.47% | 74.31 | 14.35 | 14118.9 | 2726.5 | 16845.4 | 0 | 190 | 60.68 | 11.72
17.3.4 | SINAPI | 98111 | CAIXA DE INSPEÇÃO PARA ATERRAMENTO, CIRCULAR, EM POLIETILENO, DIÂMETRO INTERNO = 0,3 M. AF_12/2020 | UN | 57 | 49.67 | 7.28 | 22.47% | 60.83 | 8.91 | 3467.31 | 507.87 | 3975.18 | 0 | 57 | 49.67 | 7.28
17.3.5 | BASA | C139-BASA | FORNECIMENTO E INSTALAÇÃO DE CABO #50 MM² NÚ | M | 950 | 68.99 | 4.59 | 22.47% | 84.49 | 5.62 | 80265.5 | 5339 | 85604.5 | 0 | 950 | 68.99 | 4.59
17.3.6 | SINAPI | 96977 | CORDOALHA DE COBRE NU 50 MM², ENTERRADA - FORNECIMENTO E INSTALAÇÃO. AF_08/2023 | M | 950 | 71.26 | 1.65 | 22.47% | 87.27 | 2.02 | 82906.5 | 1919 | 84825.5 | 0 | 950 | 71.26 | 1.65
17.3.7 | BASA | C351-BASA-ORSE-12740 | FORNECIMENTO E ASSENTAMENTO DE BARRA CHATA DE ALUMÍNIO DE 7/8" X 1/8" | M | 3420 | 13.66 | 4.52 | 22.47% | 16.72 | 5.53 | 57182.4 | 18912.6 | 76095 | 0 | 3420 | 13.66 | 4.52
17.3.8 | BASA | C348-BASA-SEDOP-171125 | CONECTOR DE MEDIÇÃO E EMENDA #50MM², FAB. TERMOTÉCNICA OU SIMILAR | UND | 95 | 18.51 | 2.13 | 22.47% | 22.66 | 2.6 | 2152.7 | 247 | 2399.7 | 0 | 95 | 18.51 | 2.13
17.3.9 | BASA | C349-BASA-SEDOP-171299 | PONTO DE SOLDA EXOTÉRMICA | UND | 190 | 25.19 | 36.72 | 22.47% | 30.85 | 44.97 | 5861.5 | 8544.3 | 14405.8 | 0 | 190 | 25.19 | 36.72
17.3.10 | BASA | C145-BASA | CAIXA DE ATERRAMENTO EM CONCRETO PRÉ-MOLDADO, DIAMETRO DE 0,30 M E ALTURA DE 0,35 M, SEM FUNDO E COM TAMPA | UND | 95 | 107.11 | 12.84 | 22.47% | 131.17 | 15.72 | 12461.15 | 1493.4 | 13954.55 | 0 | 95 | 107.11 | 12.84
17.3.11 | BASA | C350-BASA | MEDIÇÃO DA RESISTÊNCIA DE TERRA EQUIVALENTE DA MALHA DE ATERRAMENTO E EMISSÃO DE RELATÓRIO | UND | 19 | 83.02 | 292.63 | 22.47% | 101.67 | 358.38 | 1931.73 | 6809.22 | 8740.95 | 0 | 19 | 83.02 | 292.63
17.4 | - | - | LÓGICA (CABEAMENTO ESTRUTURADO) | - | 0 |  |  |  | 0 | 0 | 0 | 0 | 0 | 0
17.4.1 | BASA | C177-BASA | Rack fechado 19" 44Ux800mm, de profundidade em aço SAE 1010/1020, ref. RTS40870 (Triunfo ou similar), com 1 porta, 03 bandejas de apoio, 02 réguas de tomadas 2P+T c/chicote, 6 anéis de guia vertical, exaustor, etc., conforme padrão do Banco (P/ REDE) | UND | 5 | 3302.32 | 550.8 | 22.47% | 4044.35 | 674.56 | 20221.75 | 3372.8 | 23594.55 | 0 | 5 | 3302.32 | 550.8
17.4.2 | BASA | C71-SINAPI | ORGANIZAÇÃO DA FIAÇÃO INTERNA DO RACK NO CPD (REMOÇÃO DE PAT CORDS, TESTE DE CONTINUIDADE,DENT. DE CABOS, ETC) | UND | 19 | 119.28 | 367.2 | 22.47% | 146.08 | 449.7 | 2775.52 | 8544.3 | 11319.82 | 0 | 19 | 119.28 | 367.2
17.4.3 | BASA | C131-BASA | INSTALAÇÃO DE RACK FECHADO 19", P/ REDE OU SERVIDOR | UND | 10 | 119.28 | 367.2 | 22.47% | 146.08 | 449.7 | 1460.8 | 4497 | 5957.8 | 0 | 10 | 119.28 | 367.2
17.4.4 | BASA | C261-BASA | FRENTE FALSA PAINEL DE FECHAMENTO FURUKAWA 1U PARA RACK 19 P | UND | 95 | 165.51 | 4.63 | 22.47% | 202.7 | 5.67 | 19256.5 | 538.65 | 19795.15 | 0 | 95 | 165.51 | 4.63
17.4.5 | BASA | C262- SEDOP-171056 | REGUA PARA RACK, COM 6 TOMADAS 2P+T 10A | UND | 95 | 40.36 | 35.75 | 22.47% | 49.42 | 43.78 | 4694.9 | 4159.1 | 8854 | 0 | 95 | 40.36 | 35.75
17.4.6 | SINAPI | 100561 | QUADRO DE DISTRIBUICÃO PARA TELEFONE N.3, 40X40X12CM EM CHAPA METÁLICA, DE EMBUTIR, SEM ACESSÓRIOS, PADRÃO TELEBRAS - FORNECIMENTO E INSTALAÇÃO. AF_08/2025 | UN | 10 | 157.84 | 39.53 | 22.47% | 193.3 | 48.41 | 1933 | 484.1 | 2417.1 | 0 | 10 | 157.84 | 39.53
17.4.7 | SINAPI | 101875 | QUADRO DE DISTRIBUIÇÃO DE ENERGIA EM CHAPA DE AÇO GALVANIZADO, DE EMBUTIR, COM BARRAMENTO TRIFÁSICO, PARA 12 DISJUNTORES DIN 100A - FORNECIMENTO E INSTALAÇÃO. AF_07/2025 | UN | 10 | 452.06 | 67.24 | 22.47% | 553.63 | 82.34 | 5536.3 | 823.4 | 6359.7 | 0 | 10 | 452.06 | 67.24
17.4.8 | BASA | C169-BASA (SEDOP-170690) | PONTO DE LÓGICA COMPLETO-UTP (INCLUINDO CABO, CONEXÕES, TOMADA, CAIXA ELÉTRICA, ELETRODUTO PVC, RASGO, QUEBRA E CHUMBAMENTO) | PT | 100 | 342.71 | 381.26 | 22.47% | 419.71 | 466.92 | 41971 | 46692 | 88663 | 0 | 100 | 342.71 | 381.26
17.4.9 | SINAPI | 98295 | CABO ELETRÔNICO CATEGORIA 5E, INSTALADO EM EDIFICAÇÃO INSTITUCIONAL - FORNECIMENTO E INSTALAÇÃO. AF_08/2025 | M | 10500 | 4.75 | 0.13 | 22.47% | 5.81 | 0.15 | 61005 | 1575 | 62580 | 0 | 10500 | 4.75 | 0.13
17.4.10 | SINAPI | 98301 | PATCH PANEL 24 PORTAS, CATEGORIA 5E - FORNECIMENTO E INSTALAÇÃO. AF_08/2025 | UN | 95 | 390.23 | 260.69 | 22.47% | 477.91 | 319.26 | 45401.45 | 30329.7 | 75731.15 | 0 | 95 | 390.23 | 260.69
17.4.11 | BASA | C204 -SEDOP-171189 | PATCH CABLE M8V CAT 5E 1,5M | UND | 650 | 28.64 | 17.76 | 22.47% | 35.07 | 21.75 | 22795.5 | 14137.5 | 36933 | 0 | 650 | 28.64 | 17.76
17.4.12 | BASA | C211-SEDOP-171189 | Patch cable M8V cat 5e 3,00m | UND | 650 | 51.65 | 17.76 | 22.47% | 63.25 | 21.75 | 41112.5 | 14137.5 | 55250 | 0 | 650 | 51.65 | 17.76
17.4.13 | BASA | C178-BASA | Adaptação das Instalações de lógica no Mobiliário | PT | 380 | 27.22 | 0.5 | 22.47% | 33.33 | 0.61 | 12665.4 | 231.8 | 12897.2 | 0 | 380 | 27.22 | 0.5
17.4.14 | SINAPI | 98268 | CABO TELEFÔNICO CI-50 20 PARES INSTALADO EM ENTRADA DE EDIFICAÇÃO - FORNECIMENTO E INSTALAÇÃO. AF_08/2025 | M | 250 | 10.01 | 4.43 | 22.47% | 12.25 | 5.42 | 3062.5 | 1355 | 4417.5 | 0 | 250 | 10.01 | 4.43
17.4.15 | SINAPI | 98307 | TOMADA DE REDE RJ45 - FORNECIMENTO E INSTALAÇÃO. AF_08/2025 | UN | 650 | 50.16 | 11.88 | 22.47% | 61.43 | 14.54 | 39929.5 | 9451 | 49380.5 | 0 | 650 | 50.16 | 11.88
17.4.16 | BASA | C251-BASA | FORNECIMENTO E INSTALAÇÃO DE BLOCO BARGOA 10P | UND | 95 | 210.36 | 9.27 | 22.47% | 257.62 | 11.35 | 24473.9 | 1078.25 | 25552.15 | 0 | 95 | 210.36 | 9.27
17.4.17 | SINAPI | 91941 | CAIXA RETANGULAR 4" X 2" BAIXA (0,30 M DO PISO), PVC, INSTALADA EM PAREDE - FORNECIMENTO E INSTALAÇÃO. AF_03/2023 | UN | 200 | 5.29 | 7.92 | 22.47% | 6.47 | 9.69 | 1294 | 1938 | 3232 | 0 | 200 | 5.29 | 7.92
17.4.18 | SINAPI | 91944 | CAIXA RETANGULAR 4" X 4" BAIXA (0,30 M DO PISO), PVC, INSTALADA EM PAREDE - FORNECIMENTO E INSTALAÇÃO. AF_03/2023 | UN | 200 | 7.7 | 8.3 | 22.47% | 9.43 | 10.16 | 1886 | 2032 | 3918 | 0 | 200 | 7.7 | 8.3
17.4.19 | SINAPI | 97887 | CAIXA ENTERRADA ELÉTRICA RETANGULAR, EM ALVENARIA COM TIJOLOS CERÂMICOS MACIÇOS, FUNDO COM BRITA, DIMENSÕES INTERNAS: 0,4X0,4X0,4 M. AF_12/2020 | UN | 95 | 183.18 | 140.45 | 22.47% | 224.34 | 172 | 21312.3 | 16340 | 37652.3 | 0 | 95 | 183.18 | 140.45
17.4.20 | SINAPI | 93009 | ELETRODUTO RÍGIDO ROSCÁVEL, PVC, DN 60 MM (2"), PARA REDE ENTERRADA DE DISTRIBUIÇÃO DE ENERGIA ELÉTRICA - FORNECIMENTO E INSTALAÇÃO. AF_12/2021 | M | 270 | 24.2 | 5.92 | 22.47% | 29.63 | 7.25 | 8000.1 | 1957.5 | 9957.6 | 0 | 270 | 24.2 | 5.92
17.4.21 | PINI | 16.111.001104.SER | Eletroduto de aço carbono com costura galvanização eletrolítica inclusive conexões Ø 40 mm 1 1/2" | m | 105 | 21.87 | 29.9 | 22.47% | 26.78 | 36.61 | 2811.9 | 3844.05 | 6655.95 | 0 | 105 | 21.87 | 29.9
17.4.22 | SINAPI | 91864 | ELETRODUTO RÍGIDO ROSCÁVEL, PVC, DN 32 MM (1"), PARA CIRCUITOS TERMINAIS, INSTALADO EM FORRO - FORNECIMENTO E INSTALAÇÃO. AF_03/2023 | M | 420 | 10.73 | 6.41 | 22.47% | 13.14 | 7.85 | 5518.8 | 3297 | 8815.8 | 0 | 420 | 10.73 | 6.41
17.4.23 | SINAPI | 91867 | ELETRODUTO RÍGIDO ROSCÁVEL, PVC, DN 25 MM (3/4"), PARA CIRCUITOS TERMINAIS, INSTALADO EM LAJE - FORNECIMENTO E INSTALAÇÃO. AF_03/2023 | M | 95 | 6.99 | 4.32 | 22.47% | 8.56 | 5.29 | 813.2 | 502.55 | 1315.75 | 0 | 95 | 6.99 | 4.32
17.4.24 | PINI | 16.111.000902.SER | Eletroduto de aço carbono com costura galvanização a fogo inclusive conexões Ø 25 mm 1" | m | 145 | 25.9 | 19.93 | 22.47% | 31.71 | 24.4 | 4597.95 | 3538 | 8135.95 | 0 | 145 | 25.9 | 19.93
17.4.25 | PINI | 16.111.000901.SER | Eletroduto de aço carbono com costura galvanização a fogo inclusive conexões Ø 20 mm 3/4" | m | 105 | 19.43 | 19.93 | 22.47% | 23.79 | 24.4 | 2497.95 | 2562 | 5059.95 | 0 | 105 | 19.43 | 19.93
17.4.26 | BASA | C158-BASA | ELETROCALHA 100X50X3000MM PERFURADA C/ 01 VIA, COM TAMPA, INCLUINDO ACESSÓRIOS E CONEX., SUPORTES DE FIXAÇÃO, ETC | M | 125 | 33.45 | 22.95 | 22.47% | 40.96 | 28.1 | 5120 | 3512.5 | 8632.5 | 0 | 125 | 33.45 | 22.95
17.4.27 | PINI | 16.113.000341.SER | Eletrocalha lisa em chapa de aço galvanizado # 22, tipo "U", com tampa largura 50 mm x altura 25 mm, instalação superior | m | 95 | 55.42 | 19.27 | 22.47% | 67.87 | 23.59 | 6447.65 | 2241.05 | 8688.7 | 0 | 95 | 55.42 | 19.27
17.4.28 | BASA | C260-ORSE-11402 | CANALETA VETILADA EM PVC 80X100X2000MM | M | 570 | 52.66 | 34.76 | 22.47% | 64.49 | 42.57 | 36759.3 | 24264.9 | 61024.2 | 0 | 570 | 52.66 | 34.76
17.4.29 | BASA | C199 -SINAPI | CURVA FG 135° Ø3" | UND | 95 | 98.98 | 10.97 | 22.47% | 121.22 | 13.43 | 11515.9 | 1275.85 | 12791.75 | 0 | 95 | 98.98 | 10.97
17.4.30 | BASA | C200 -SINAPI | BUCHA E ARRUELA DE ALUMÍNIO Ø3" | UND | 95 | 18.08 | 10.97 | 22.47% | 22.14 | 13.43 | 2103.3 | 1275.85 | 3379.15 | 0 | 95 | 18.08 | 10.97
17.4.31 | BASA | C201 -SINAPI | LUVA FG Ø3" | UND | 95 | 105.48 | 10.97 | 22.47% | 129.18 | 13.43 | 12272.1 | 1275.85 | 13547.95 | 0 | 95 | 105.48 | 10.97
17.4.32 | BASA | C171-BASA | ARAME RECOZIDO | KG | 44 | 28.68 | 9.18 | 22.47% | 35.12 | 11.24 | 1545.28 | 494.56 | 2039.84 | 0 | 44 | 28.68 | 9.18
17.4.33 | BASA | C142-BASA-SEDOP-171034 | Proteção contra surto Classe II,1P,20KA,175V | UND | 380 | 48.7 | 35.52 | 22.47% | 59.64 | 43.5 | 22663.2 | 16530 | 39193.2 | 0 | 380 | 48.7 | 35.52
17.5 | - | - | ELÉTRICA DA LÓGICA (QD-BEM, QD-EST, QD-NB) | - | 0 |  |  |  | 0 | 0 | 0 | 0 | 0 | 0
17.5.1 | SINAPI | 101878 | QUADRO DE DISTRIBUIÇÃO DE ENERGIA EM CHAPA DE AÇO GALVANIZADO, DE SOBREPOR, COM BARRAMENTO TRIFÁSICO, PARA 18 DISJUNTORES DIN 100A - FORNECIMENTO E INSTALAÇÃO. AF_07/2025 | UN | 10 | 548.16 | 14.05 | 22.47% | 671.33 | 17.2 | 6713.3 | 172 | 6885.3 | 0 | 10 | 548.16 | 14.05
17.5.2 | SINAPI | 101879 | QUADRO DE DISTRIBUIÇÃO DE ENERGIA EM CHAPA DE AÇO GALVANIZADO, DE EMBUTIR, COM BARRAMENTO TRIFÁSICO, PARA 24 DISJUNTORES DIN 100A - FORNECIMENTO E INSTALAÇÃO. AF_07/2025 | UN | 10 | 655.49 | 76.89 | 22.47% | 802.77 | 94.16 | 8027.7 | 941.6 | 8969.3 | 0 | 10 | 655.49 | 76.89
17.5.3 | SINAPI | 101880 | QUADRO DE DISTRIBUIÇÃO DE ENERGIA EM CHAPA DE AÇO GALVANIZADO, DE EMBUTIR, COM BARRAMENTO TRIFÁSICO, PARA 30 DISJUNTORES DIN 150A - FORNECIMENTO E INSTALAÇÃO. AF_07/2025 | UN | 10 | 756.1 | 94.88 | 22.47% | 925.99 | 116.19 | 9259.9 | 1161.9 | 10421.8 | 0 | 10 | 756.1 | 94.88
17.5.4 | SINAPI | 101882 | QUADRO DE DISTRIBUIÇÃO DE ENERGIA EM CHAPA DE AÇO GALVANIZADO, DE EMBUTIR, COM BARRAMENTO TRIFÁSICO, PARA 30 DISJUNTORES DIN 225A - FORNECIMENTO E INSTALAÇÃO. AF_07/2025 | UN | 10 | 1541.96 | 94.59 | 22.47% | 1888.43 | 115.84 | 18884.3 | 1158.4 | 20042.7 | 0 | 10 | 1541.96 | 94.59
17.5.5 | SINAPI | 101881 | QUADRO DE DISTRIBUIÇÃO DE ENERGIA EM CHAPA DE AÇO GALVANIZADO, DE EMBUTIR, COM BARRAMENTO TRIFÁSICO, PARA 40 DISJUNTORES DIN 100A - FORNECIMENTO E INSTALAÇÃO. AF_07/2025 | UN | 10 | 1086.65 | 95.38 | 22.47% | 1330.82 | 116.81 | 13308.2 | 1168.1 | 14476.3 | 0 | 10 | 1086.65 | 95.38
17.5.6 | SINAPI | 93653 | DISJUNTOR MONOPOLAR TIPO DIN, CORRENTE NOMINAL DE 10A - FORNECIMENTO E INSTALAÇÃO. AF_07/2025 | UN | 230 | 10.25 | 1.62 | 22.47% | 12.55 | 1.98 | 2886.5 | 455.4 | 3341.9 | 0 | 230 | 10.25 | 1.62
17.5.7 | SINAPI | 93654 | DISJUNTOR MONOPOLAR TIPO DIN, CORRENTE NOMINAL DE 16A - FORNECIMENTO E INSTALAÇÃO. AF_07/2025 | UN | 230 | 10.25 | 1.62 | 22.47% | 12.55 | 1.98 | 2886.5 | 455.4 | 3341.9 | 0 | 230 | 10.25 | 1.62
17.5.8 | SINAPI | 93655 | DISJUNTOR MONOPOLAR TIPO DIN, CORRENTE NOMINAL DE 20A - FORNECIMENTO E INSTALAÇÃO. AF_07/2025 | UN | 95 | 10.78 | 2.16 | 22.47% | 13.2 | 2.64 | 1254 | 250.8 | 1504.8 | 0 | 95 | 10.78 | 2.16
17.5.9 | SINAPI | 93661 | DISJUNTOR BIPOLAR TIPO DIN, CORRENTE NOMINAL DE 16A - FORNECIMENTO E INSTALAÇÃO. AF_07/2025 | UN | 19 | 52.06 | 3.23 | 22.47% | 63.75 | 3.95 | 1211.25 | 75.05 | 1286.3 | 0 | 19 | 52.06 | 3.23
17.5.10 | SINAPI | 93666 | DISJUNTOR BIPOLAR TIPO DIN, CORRENTE NOMINAL DE 50A - FORNECIMENTO E INSTALAÇÃO. AF_07/2025 | UN | 19 | 58.12 | 16.33 | 22.47% | 71.17 | 19.99 | 1352.23 | 379.81 | 1732.04 | 0 | 19 | 58.12 | 16.33
17.5.11 | SINAPI | 93672 | DISJUNTOR TRIPOLAR TIPO DIN, CORRENTE NOMINAL DE 40A - FORNECIMENTO E INSTALAÇÃO. AF_07/2025 | UN | 19 | 71.5 | 17.64 | 22.47% | 87.56 | 21.6 | 1663.64 | 410.4 | 2074.04 | 0 | 19 | 71.5 | 17.64
17.5.12 | SINAPI | 101894 | DISJUNTOR TRIPOLAR TIPO NEMA, CORRENTE NOMINAL DE 60 ATÉ 100A - FORNECIMENTO E INSTALAÇÃO. AF_07/2025 | UN | 19 | 125.08 | 33.63 | 22.47% | 153.18 | 41.18 | 2910.42 | 782.42 | 3692.84 | 0 | 19 | 125.08 | 33.63
17.5.13 | SINAPI | 91932 | CABO DE COBRE FLEXÍVEL ISOLADO, 10 MM², ANTI-CHAMA 450/750 V, PARA CIRCUITOS TERMINAIS - FORNECIMENTO E INSTALAÇÃO. AF_03/2023 | M | 400 | 17.22 | 3.74 | 22.47% | 21.08 | 4.58 | 8432 | 1832 | 10264 | 0 | 400 | 17.22 | 3.74
17.5.14 | SINAPI | 91928 | CABO DE COBRE FLEXÍVEL ISOLADO, 4 MM², ANTI-CHAMA 450/750 V, PARA CIRCUITOS TERMINAIS - FORNECIMENTO E INSTALAÇÃO. AF_03/2023 | M | 400 | 6.46 | 1.9 | 22.47% | 7.91 | 2.32 | 3164 | 928 | 4092 | 0 | 400 | 6.46 | 1.9
17.5.15 | SINAPI | 91926 | CABO DE COBRE FLEXÍVEL ISOLADO, 2,5 MM², ANTI-CHAMA 450/750 V, PARA CIRCUITOS TERMINAIS - FORNECIMENTO E INSTALAÇÃO. AF_03/2023 | M | 5400 | 3.99 | 1.41 | 22.47% | 4.88 | 1.72 | 26352 | 9288 | 35640 | 0 | 5400 | 3.99 | 1.41
17.5.16 | SINAPI | 91927 | CABO DE COBRE FLEXÍVEL ISOLADO, 2,5 MM², ANTI-CHAMA 0,6/1,0 KV, PARA CIRCUITOS TERMINAIS - FORNECIMENTO E INSTALAÇÃO. AF_03/2023 | M | 5400 | 4.65 | 1.42 | 22.47% | 5.69 | 1.73 | 30726 | 9342 | 40068 | 0 | 5400 | 4.65 | 1.42
17.5.17 | BASA | C229-BASA | CHAVE COMUTADORA 63A, 4 POLOS DE 3 POSIÇÕES | UND | 10 | 17.89 | 55.08 | 22.47% | 21.9 | 67.45 | 219 | 674.5 | 893.5 | 0 | 10 | 17.89 | 55.08
17.5.18 | PINI | 16.109.000204.SER | Chave seccionadora tripolar 63 A, manobra com carga, acionamento frontal rotativo, montado na porta do quadro de distribuição | un | 10 | 266.07 | 123.57 | 22.47% | 325.85 | 151.33 | 3258.5 | 1513.3 | 4771.8 | 0 | 10 | 266.07 | 123.57
17.5.19 | PINI | 16.109.000203.SER | Chave seccionadora tripolar 50 A, manobra com carga, acionamento frontal rotativo, montado na porta do quadro de distribuição | un | 10 | 192.55 | 115.6 | 22.47% | 235.81 | 141.57 | 2358.1 | 1415.7 | 3773.8 | 0 | 10 | 192.55 | 115.6
17.5.20 | PINI | 16.109.000201.SER | Chave seccionadora tripolar 25 A, manobra com carga, acionamento frontal rotativo, montado na porta do quadro de distribuição | un | 10 | 102.97 | 103.64 | 22.47% | 126.1 | 126.92 | 1261 | 1269.2 | 2530.2 | 0 | 10 | 102.97 | 103.64
17.5.21 | BASA | C155-BASA | CHAVE SELETORA P/ INSTRUMENTO DE MEDIÇÃO 03 POSIÇÕES | UND | 19 | 199.15 | 13.77 | 22.47% | 243.89 | 16.86 | 4633.91 | 320.34 | 4954.25 | 0 | 19 | 199.15 | 13.77
17.5.22 | BASA | C150-BASA | SUPRESSOR DE TRANSIENTE TIPO VCL 175 40KA, FAB. CLAMPER OU SIMILAR (03 FASES+NEUTRO) | UND | 42 | 98.41 | 22.95 | 22.47% | 120.52 | 28.1 | 5061.84 | 1180.2 | 6242.04 | 0 | 42 | 98.41 | 22.95
17.5.23 | BASA | C151-BASA-ORSE-11847 | TRANSFORMADOR DE CORRENTE (TC) 400:5A PARA INSTRUMENTOS DE MEDIÇÃO | UND | 19 | 272.45 | 22.95 | 22.47% | 333.66 | 28.1 | 6339.54 | 533.9 | 6873.44 | 0 | 19 | 272.45 | 22.95
17.5.24 | BASA | C152-BASA | TRANSFORMADOR DE CORRENTE (TC) 200:5A PARA INSTRUMENTOS DE MEDIÇÃO | UND | 19 | 241.9 | 16.06 | 22.47% | 296.25 | 19.66 | 5628.75 | 373.54 | 6002.29 | 0 | 19 | 241.9 | 16.06
17.5.25 | BASA | C153-BASA | VOLTÍMETRO 0-500V RS,ST,TR | UND | 19 | 130.21 | 16.06 | 22.47% | 159.46 | 19.66 | 3029.74 | 373.54 | 3403.28 | 0 | 19 | 130.21 | 16.06
17.5.26 | BASA | C154-BASA | AMPERÍMETRO 0-300A R,S,T | UND | 19 | 345.71 | 42.22 | 22.47% | 423.39 | 51.7 | 8044.41 | 982.3 | 9026.71 | 0 | 19 | 345.71 | 42.22
17.5.27 | BASA | C158-BASA | ELETROCALHA 100X50X3000MM PERFURADA C/ 01 VIA, COM TAMPA, INCLUINDO ACESSÓRIOS E CONEX., SUPORTES DE FIXAÇÃO, ETC | M | 950 | 33.45 | 22.95 | 22.47% | 40.96 | 28.1 | 38912 | 26695 | 65607 | 0 | 950 | 33.45 | 22.95
17.5.28 | SINAPI | 91867 | ELETRODUTO RÍGIDO ROSCÁVEL, PVC, DN 25 MM (3/4"), PARA CIRCUITOS TERMINAIS, INSTALADO EM LAJE - FORNECIMENTO E INSTALAÇÃO. AF_03/2023 | M | 950 | 6.99 | 4.32 | 22.47% | 8.56 | 5.29 | 8132 | 5025.5 | 13157.5 | 0 | 950 | 6.99 | 4.32
17.5.29 | SINAPI | 91864 | ELETRODUTO RÍGIDO ROSCÁVEL, PVC, DN 32 MM (1"), PARA CIRCUITOS TERMINAIS, INSTALADO EM FORRO - FORNECIMENTO E INSTALAÇÃO. AF_03/2023 | M | 95 | 10.73 | 6.41 | 22.47% | 13.14 | 7.85 | 1248.3 | 745.75 | 1994.05 | 0 | 95 | 10.73 | 6.41
17.5.30 | PINI | 16.111.000901.SER | Eletroduto de aço carbono com costura galvanização a fogo inclusive conexões Ø 20 mm 3/4" | m | 95 | 19.43 | 19.93 | 22.47% | 23.79 | 24.4 | 2260.05 | 2318 | 4578.05 | 0 | 95 | 19.43 | 19.93
17.5.31 | PINI | 16.111.000015.SER | Canaleta em PVC para instalação elétrica aparente inclusive conexões 50 x 20 mm | m | 190 | 39.34 | 7.18 | 22.47% | 48.17 | 8.79 | 9152.3 | 1670.1 | 10822.4 | 0 | 190 | 39.34 | 7.18
17.5.32 | BASA | C172-BASA | Conduíte flexível "seal tubes" 3/4" e acessórios | M | 190 | 10.21 | 1.83 | 22.47% | 12.5 | 2.24 | 2375 | 425.6 | 2800.6 | 0 | 190 | 10.21 | 1.83
17.5.33 | SINAPI | 95778 | CONDULETE DE ALUMÍNIO, TIPO C, PARA ELETRODUTO DE AÇO GALVANIZADO DN 20 MM (3/4''), APARENTE - FORNECIMENTO E INSTALAÇÃO. AF_01/2026 | UN | 95 | 17.99 | 12.08 | 22.47% | 22.03 | 14.79 | 2092.85 | 1405.05 | 3497.9 | 0 | 95 | 17.99 | 12.08
17.5.34 | SINAPI | 91941 | CAIXA RETANGULAR 4" X 2" BAIXA (0,30 M DO PISO), PVC, INSTALADA EM PAREDE - FORNECIMENTO E INSTALAÇÃO. AF_03/2023 | UN | 95 | 5.29 | 7.92 | 22.47% | 6.47 | 9.69 | 614.65 | 920.55 | 1535.2 | 0 | 95 | 5.29 | 7.92
17.5.35 | SINAPI | 91944 | CAIXA RETANGULAR 4" X 4" BAIXA (0,30 M DO PISO), PVC, INSTALADA EM PAREDE - FORNECIMENTO E INSTALAÇÃO. AF_03/2023 | UN | 172 | 7.7 | 8.3 | 22.47% | 9.43 | 10.16 | 1621.96 | 1747.52 | 3369.48 | 0 | 172 | 7.7 | 8.3
17.5.36 | SINAPI | 92000 | TOMADA BAIXA DE EMBUTIR (1 MÓDULO), 2P+T 10 A, INCLUINDO SUPORTE E PLACA - FORNECIMENTO E INSTALAÇÃO. AF_03/2023 | UN | 380 | 18.63 | 17.4 | 22.47% | 22.81 | 21.3 | 8667.8 | 8094 | 16761.8 | 0 | 380 | 18.63 | 17.4
17.5 | - | - | SERVIÇOS FINAIS DAS INSTALAÇÕES ELÉTRICAS | - | 0 |  |  |  | 0 | 0 | 0 | 0 | 0 | 0
17.6.1 | BASA | C174-BASA-ORSE-00698 | IDENTIFICAÇÃO DE TODOS OS ELEMENTOS DO SISTEMA ELÉTRICO, COM ETIQUETAS DE LONGA DURABILIDADE, ANILHAS E ETC | UND | 19 | 153.5 | 302.94 | 22.47% | 187.99 | 371.01 | 3571.81 | 7049.19 | 10621 | 0 | 19 | 153.5 | 302.94
17.6.2 | BASA | C104-BASA | DESINSTAÇÃO E EMBALAGEM DE CENTRAL TELEFONICA | UND | 10 | 14.91 | 45.9 | 22.47% | 18.26 | 56.21 | 182.6 | 562.1 | 744.7 | 0 | 10 | 14.91 | 45.9
17.6.3 | BASA | C106-BASA | DESINSTALAÇÃO DE RACK DO CPD | UND | 10 | 119.28 | 367.2 | 22.47% | 146.08 | 449.7 | 1460.8 | 4497 | 5957.8 | 0 | 10 | 119.28 | 367.2
17.6.4 | BASA | C103-SEDOP-170510 | DESINSTALAÇÃO DE GRUPO GERADOR, TANQUE E QUADRO DE COMANDO - USCA | UND | 10 | 181.68 | 600.32 | 22.47% | 222.5 | 735.21 | 2225 | 7352.1 | 9577.1 | 0 | 10 | 181.68 | 600.32
17.6.5 | BASA | C89-BASA | DESINSTALAÇÃO DE NO-BREAKS | UND | 10 | 29.82 | 91.8 | 22.47% | 36.52 | 112.42 | 365.2 | 1124.2 | 1489.4 | 0 | 10 | 29.82 | 91.8
17.6.6 | BASA | C133-BASA | REMANEJAMENTO DO GERENCIADOR DE ENERGIA, INCLUINDO SUA INSTALAÇÃO NO CPD E OS TC'S NO ABRIGO DO GRUPO GERADOR | UND | 10 | 126.73 | 390.15 | 22.47% | 155.2 | 477.81 | 1552 | 4778.1 | 6330.1 | 0 | 10 | 126.73 | 390.15
17.6.7 | BASA | C134-BASA | DESINSTALAÇÃO, TRANSPORTE E REINSTALAÇÃO DE GRUPO GERADOR 60KVA E QUADRO DE COMANDO (USCA) NA NOVA SEDE | UND | 10 | 1792.04 | 5198.72 | 22.47% | 2194.71 | 6366.87 | 21947.1 | 63668.7 | 85615.8 | 0 | 10 | 1792.04 | 5198.72
17.6.8 | BASA | C219-BASA | Manutenção preventiva e corretiva do Grupo gerador com troca de óleo 15W40, filtro lubrificante, aditivo p/ tanque, aditivo radiador, sensor de temperatura,filtros de combustível, filtro de ar | UND | 10 | 1967.72 | 1256.97 | 22.47% | 2409.86 | 1539.41 | 24098.6 | 15394.1 | 39492.7 | 0 | 10 | 1967.72 | 1256.97
17.6.9 | BASA | C367-BASA | FORNECIMENTO INSTALAÇÃO DE BATERIA SELADA, VRLA, 12V/7AH | UND | 304 | 163.7 | 14.34 | 22.47% | 200.48 | 17.56 | 60945.92 | 5338.24 | 66284.16 | 0 | 304 | 163.7 | 14.34
17.6.10 | BASA | C368-BASA | FORNECIMENTO INSTALAÇÃO DE BATERIA SELADA, VRLA, 12V/9AH | UND | 304 | 179.3 | 14.34 | 22.47% | 219.58 | 17.56 | 66752.32 | 5338.24 | 72090.56 | 0 | 304 | 179.3 | 14.34
17.6.11 | BASA | C369-BASA | FORNECIMENTO INSTALAÇÃO DE BATERIA SELADA, VRLA, 12V/18AH | UND | 304 | 332.8 | 14.34 | 22.47% | 407.58 | 17.56 | 123904.32 | 5338.24 | 129242.56 | 0 | 304 | 332.8 | 14.34
17.6.12 | BASA | C370-BASA | FORNECIMENTO E INSTALAÇÃO DE PLACA SNMP DE GERENCIAMENTO REMOTO DE NO-BREAK DE 6 E 8 KVA VIA REDE ETHERNET | UND | 19 | 751.54 | 143.45 | 22.47% | 920.41 | 175.68 | 17487.79 | 3337.92 | 20825.71 | 0 | 19 | 751.54 | 143.45
17.6.13 | BASA | C371-BASA | FORNECIMENTO E INSTALAÇÃO DE PLACA ELETRÔNICA DO CARREGADOR/RETIFICADOR DE NO-BREAK DE 6 KVA | UND | 19 | 1971.6 | 459.04 | 22.47% | 2414.61 | 562.18 | 45877.59 | 10681.42 | 56559.01 | 0 | 19 | 1971.6 | 459.04
17.6.14 | BASA | C372-BASA | FORNECIMENTO E INSTALAÇÃO DE PLACA ELETRÔNICA DO CARREGADOR/RETIFICADOR DE NO-BREAK DE 8 KVA | UND | 19 | 2221.6 | 459.04 | 22.47% | 2720.79 | 562.18 | 51695.01 | 10681.42 | 62376.43 | 0 | 19 | 2221.6 | 459.04
17.6.15 | BASA | C373-BASA | FORNECIMENTO E INSTALAÇÃO DE KIT DE POTÊNCIA (PLACA DE POTÊNCIA+PLACA LÓGICA) DE NO-BREAK DE 6 KVA | UND | 19 | 3702 | 573.8 | 22.47% | 4533.83 | 702.73 | 86142.77 | 13351.87 | 99494.64 | 0 | 19 | 3702 | 573.8
17.6.16 | BASA | C374-BASA | FORNECIMENTO E INSTALAÇÃO DE KIT DE POTÊNCIA (PLACA DE POTÊNCIA+PLACA LÓGICA) DE NO-BREAK DE 8 KVA | UND | 19 | 4002 | 573.8 | 22.47% | 4901.24 | 702.73 | 93123.56 | 13351.87 | 106475.43 | 0 | 19 | 4002 | 573.8
17.6.17 | BASA | C212-SEDOP-171057 | Regua para as estações de trabalho 3m, com 4 tomadas 2P+T 10A | UND | 95 | 29.49 | 35.52 | 22.47% | 36.11 | 43.5 | 3430.45 | 4132.5 | 7562.95 | 0 | 95 | 29.49 | 35.52
18.0 | - | - | SISTEMA HIDROSSANITÁRIAS | - | 0 |  |  |  | 0 | 0 | 0 | 0 | 0 | 575753.38
18.1.1 | SINAPI | 90447 | RASGO LINEAR MANUAL EM ALVENARIA, PARA ELETRODUTOS, DIÂMETROS MENORES OU IGUAIS A 40 MM. AF_09/2023 | M | 950 | 2.3 | 7.3 | 22.47% | 2.81 | 8.94 | 2669.5 | 8493 | 11162.5 | 0 | 950 | 2.3 | 7.3
18.1.2 | SINAPI | 91222 | RASGO LINEAR MANUAL EM ALVENARIA, PARA RAMAIS/ DISTRIBUIÇÃO DE INSTALAÇÕES HIDRÁULICAS, DIÂMETROS MAIORES QUE 40 MM E MENORES OU IGUAIS A 75 MM. AF_09/2023 | M | 145 | 2.33 | 7.68 | 22.47% | 2.85 | 9.4 | 413.25 | 1363 | 1776.25 | 0 | 145 | 2.33 | 7.68
18.1.3 | SINAPI | 90445 | RASGO LINEAR MECANIZADO EM CONTRAPISO, PARA RAMAIS/ DISTRIBUIÇÃO DE INSTALAÇÕES HIDRÁULICAS, DIÂMETROS MAIORES QUE 40 MM E MENORES OU IGUAIS A 75 MM. AF_09/2023_PS | M | 100 | 5.01 | 14.2 | 22.47% | 6.13 | 17.39 | 613 | 1739 | 2352 | 0 | 100 | 5.01 | 14.2
18.1.4 | BASA | C218-SEDOP-180299 | Ponto de agua fria (incl. tubos e conexoes) | PT | 50 | 274.38 | 417.27 | 22.47% | 336.03 | 511.03 | 16801.5 | 25551.5 | 42353 | 0 | 50 | 274.38 | 417.27
18.1.5 | BASA | C214-SEDOP-180214 | Ponto de esgoto (incl. tubos, conexoes,cx. e ralos) | PT | 50 | 131.29 | 89.8 | 22.47% | 160.79 | 109.97 | 8039.5 | 5498.5 | 13538 | 0 | 50 | 131.29 | 89.8
18.1.6 | BASA | C375-BASA-SINAPI-104660-Mai/24 | CONJUNTO DE PONTOS HIDRÁULICOS DE ÁGUA FRIA PARA BANHEIRO (RAMAL/SUB-RAMAL E DISTRIBUIÇÃO) EM PVC, COM TUBOS, CONEXÕES, REGISTROS, CORTES E FIXAÇÕES EM PRÉDIO COM TUBULAÇÕES EMBUTIDAS COM RASGO. | UND | 50 | 752.61 | 747.24 | 22.47% | 921.72 | 915.14 | 46086 | 45757 | 91843 | 0 | 50 | 752.61 | 747.24
18.1.7 | SINAPI | 86886 | ENGATE FLEXÍVEL EM INOX, 1/2" X 30 CM - FORNECIMENTO E INSTALAÇÃO. AF_02/2026 | UN | 50 | 48.26 | 4.5 | 22.47% | 59.1 | 5.51 | 2955 | 275.5 | 3230.5 | 0 | 50 | 48.26 | 4.5
18.1.8 | PINI | 13.119.000138.SER | Registro de pressão com canopla Ø 15 mm - 1/2" | un | 50 | 193.37 | 23.63 | 22.47% | 236.82 | 28.93 | 11841 | 1446.5 | 13287.5 | 0 | 50 | 193.37 | 23.63
18.1.9 | PINI | 13.119.000142.SER | Registro de pressão com canopla Ø 20 mm - 3/4" | un | 50 | 126.25 | 23.63 | 22.47% | 154.61 | 28.93 | 7730.5 | 1446.5 | 9177 | 0 | 50 | 126.25 | 23.63
18.1.10 | SINAPI | 89358 | JOELHO 90 GRAUS, PVC, SOLDÁVEL, DN 20MM, INSTALADO EM RAMAL OU SUB-RAMAL DE ÁGUA - FORNECIMENTO E INSTALAÇÃO. AF_06/2022 | UN | 50 | 3.39 | 5.95 | 22.47% | 4.15 | 7.28 | 207.5 | 364 | 571.5 | 0 | 50 | 3.39 | 5.95
18.1.11 | SINAPI | 89362 | JOELHO 90 GRAUS, PVC, SOLDÁVEL, DN 25MM, INSTALADO EM RAMAL OU SUB-RAMAL DE ÁGUA - FORNECIMENTO E INSTALAÇÃO. AF_06/2022 | UN | 50 | 4.17 | 6.95 | 22.47% | 5.1 | 8.51 | 255 | 425.5 | 680.5 | 0 | 50 | 4.17 | 6.95
18.1.12 | SINAPI | 89366 | JOELHO 90 GRAUS COM BUCHA DE LATÃO, PVC, SOLDÁVEL, DN 25MM, X 3/4 INSTALADO EM RAMAL OU SUB-RAMAL DE ÁGUA - FORNECIMENTO E INSTALAÇÃO. AF_06/2022 | UN | 50 | 12.06 | 6.7 | 22.47% | 14.76 | 8.2 | 738 | 410 | 1148 | 0 | 50 | 12.06 | 6.7
18.1.13 | SINAPI | 89366 | JOELHO 90 GRAUS COM BUCHA DE LATÃO, PVC, SOLDÁVEL, DN 25MM, X 3/4 INSTALADO EM RAMAL OU SUB-RAMAL DE ÁGUA - FORNECIMENTO E INSTALAÇÃO. AF_06/2022 | UN | 50 | 12.06 | 6.7 | 22.47% | 14.76 | 8.2 | 738 | 410 | 1148 | 0 | 50 | 12.06 | 6.7
18.1.14 | SINAPI | 89367 | JOELHO 90 GRAUS, PVC, SOLDÁVEL, DN 32MM, INSTALADO EM RAMAL OU SUB-RAMAL DE ÁGUA - FORNECIMENTO E INSTALAÇÃO. AF_06/2022 | UN | 50 | 6.9 | 8.35 | 22.47% | 8.45 | 10.22 | 422.5 | 511 | 933.5 | 0 | 50 | 6.9 | 8.35
18.1.15 | SINAPI | 89497 | JOELHO 90 GRAUS, PVC, SOLDÁVEL, DN 40MM, INSTALADO EM PRUMADA DE ÁGUA - FORNECIMENTO E INSTALAÇÃO. AF_06/2022 | UN | 50 | 10.21 | 4.98 | 22.47% | 12.5 | 6.09 | 625 | 304.5 | 929.5 | 0 | 50 | 10.21 | 4.98
18.1.16 | SINAPI | 96853 | JOELHO 90 GRAUS, ROSCA FÊMEA TERMINAL, PARA INSTALAÇÕES EM PEX ÁGUA, DN 20MM X 1/2", CONEXÃO POR CRIMPAGEM - FORNECIMENTO E INSTALAÇÃO. AF_02/2023 | UN | 50 | 16.07 | 10.78 | 22.47% | 19.68 | 13.2 | 984 | 660 | 1644 | 0 | 50 | 16.07 | 10.78
18.1.17 | SINAPI | 90373 | JOELHO 90 GRAUS COM BUCHA DE LATÃO, PVC, SOLDÁVEL, DN 25MM, X 1/2 INSTALADO EM RAMAL OU SUB-RAMAL DE ÁGUA - FORNECIMENTO E INSTALAÇÃO. AF_06/2022 | UN | 50 | 8.85 | 6.17 | 22.47% | 10.83 | 7.55 | 541.5 | 377.5 | 919 | 0 | 50 | 8.85 | 6.17
18.1.18 | SINAPI | 89369 | CURVA 90 GRAUS, PVC, SOLDÁVEL, DN 32MM, INSTALADO EM RAMAL OU SUB-RAMAL DE ÁGUA - FORNECIMENTO E INSTALAÇÃO. AF_06/2022 | UN | 50 | 11.4 | 8.49 | 22.47% | 13.96 | 10.39 | 698 | 519.5 | 1217.5 | 0 | 50 | 11.4 | 8.49
18.1.19 | SINAPI | 89391 | ADAPTADOR CURTO COM BOLSA E ROSCA PARA REGISTRO, PVC, SOLDÁVEL, DN 32MM X 1, INSTALADO EM RAMAL OU SUB-RAMAL DE ÁGUA - FORNECIMENTO E INSTALAÇÃO. AF_06/2022 | UN | 50 | 5.02 | 5.16 | 22.47% | 6.14 | 6.31 | 307 | 315.5 | 622.5 | 0 | 50 | 5.02 | 5.16
18.1.20 | SINAPI | 89401 | TUBO, PVC, SOLDÁVEL, DE 20MM, INSTALADO EM RAMAL DE DISTRIBUIÇÃO DE ÁGUA - FORNECIMENTO E INSTALAÇÃO. AF_06/2022 | M | 100 | 6.19 | 6.31 | 22.47% | 7.58 | 7.72 | 758 | 772 | 1530 | 0 | 100 | 6.19 | 6.31
18.1.21 | SINAPI | 89402 | TUBO, PVC, SOLDÁVEL, DE 25MM, INSTALADO EM RAMAL DE DISTRIBUIÇÃO DE ÁGUA - FORNECIMENTO E INSTALAÇÃO. AF_06/2022 | M | 100 | 7.04 | 7.33 | 22.47% | 8.62 | 8.97 | 862 | 897 | 1759 | 0 | 100 | 7.04 | 7.33
18.1.22 | SINAPI | 89403 | TUBO, PVC, SOLDÁVEL, DE 32MM, INSTALADO EM RAMAL DE DISTRIBUIÇÃO DE ÁGUA - FORNECIMENTO E INSTALAÇÃO. AF_06/2022 | M | 100 | 13.11 | 8.86 | 22.47% | 16.05 | 10.85 | 1605 | 1085 | 2690 | 0 | 100 | 13.11 | 8.86
18.1.23 | SINAPI | 89448 | TUBO, PVC, SOLDÁVEL, DE 40MM, INSTALADO EM PRUMADA DE ÁGUA - FORNECIMENTO E INSTALAÇÃO. AF_06/2022 | M | 100 | 17.28 | 1.36 | 22.47% | 21.16 | 1.66 | 2116 | 166 | 2282 | 0 | 100 | 17.28 | 1.36
18.1.24 | SINAPI | 89711 | TUBO PVC, SERIE NORMAL, ESGOTO PREDIAL, DN 40 MM, FORNECIDO E INSTALADO EM RAMAL DE DESCARGA OU RAMAL DE ESGOTO SANITÁRIO. AF_08/2022 | M | 100 | 12.02 | 12.82 | 22.47% | 14.72 | 15.7 | 1472 | 1570 | 3042 | 0 | 100 | 12.02 | 12.82
18.1.25 | SINAPI | 89712 | TUBO PVC, SERIE NORMAL, ESGOTO PREDIAL, DN 50 MM, FORNECIDO E INSTALADO EM RAMAL DE DESCARGA OU RAMAL DE ESGOTO SANITÁRIO. AF_08/2022 | M | 100 | 17.49 | 13.86 | 22.47% | 21.42 | 16.97 | 2142 | 1697 | 3839 | 0 | 100 | 17.49 | 13.86
18.1.26 | SINAPI | 89714 | TUBO PVC, SERIE NORMAL, ESGOTO PREDIAL, DN 100 MM, FORNECIDO E INSTALADO EM RAMAL DE DESCARGA OU RAMAL DE ESGOTO SANITÁRIO. AF_08/2022 | M | 200 | 24.26 | 19.37 | 22.47% | 29.71 | 23.72 | 5942 | 4744 | 10686 | 0 | 200 | 24.26 | 19.37
18.1.27 | SINAPI | 89689 | BUCHA DE REDUÇÃO, CPVC, SOLDÁVEL, DN35MM X 28MM, INSTALADO EM RAMAL OU SUB-RAMAL DE ÁGUA FORNECIMENTO E INSTALAÇÃO. AF_06/2022 | UN | 50 | 36.17 | 4.94 | 22.47% | 44.29 | 6.05 | 2214.5 | 302.5 | 2517 | 0 | 50 | 36.17 | 4.94
18.1.28 | SINAPI | 89759 | BUCHA DE REDUÇÃO, CPVC, SOLDÁVEL, DN 28MM X 22MM, INSTALADO EM RAMAL DE DISTRIBUIÇÃO DE ÁGUA - FORNECIMENTO E INSTALAÇÃO. AF_06/2022 | UN | 50 | 9.44 | 4.01 | 22.47% | 11.56 | 4.91 | 578 | 245.5 | 823.5 | 0 | 50 | 9.44 | 4.01
18.1.29 | SINAPI | 103964 | BUCHA DE REDUÇÃO, LONGA, PVC, SOLDÁVEL, DN 40 X 25 MM, INSTALADO EM PRUMADA DE ÁGUA - FORNECIMENTO E INSTALAÇÃO. AF_06/2022 | UN | 50 | 6.61 | 2.78 | 22.47% | 8.09 | 3.4 | 404.5 | 170 | 574.5 | 0 | 50 | 6.61 | 2.78
18.1.30 | SINAPI | 89709 | RALO SIFONADO, PVC, DN 100 X 40 MM, JUNTA SOLDÁVEL, FORNECIDO E INSTALADO EM RAMAL DE DESCARGA OU EM RAMAL DE ESGOTO SANITÁRIO. AF_08/2022 | UN | 44 | 15.65 | 7.69 | 22.47% | 19.16 | 9.41 | 843.04 | 414.04 | 1257.08 | 0 | 44 | 15.65 | 7.69
18.1.31 | SINAPI | 89491 | CAIXA SIFONADA, PVC, DN 150 X 185 X 75 MM, FORNECIDA E INSTALADA EM RAMAIS DE ENCAMINHAMENTO DE ÁGUA PLUVIAL. AF_06/2022 | UN | 44 | 94.35 | 16.06 | 22.47% | 115.55 | 19.66 | 5084.2 | 865.04 | 5949.24 | 0 | 44 | 94.35 | 16.06
18.1.32 | PINI | 13.119.000142.SER | Registro de pressão com canopla Ø 20 mm - 3/4" | un | 50 | 126.25 | 23.63 | 22.47% | 154.61 | 28.93 | 7730.5 | 1446.5 | 9177 | 0 | 50 | 126.25 | 23.63
18.1.33 | SINAPI | 89986 | REGISTRO DE GAVETA BRUTO, LATÃO, ROSCÁVEL, 1/2", COM ACABAMENTO E CANOPLA CROMADOS - FORNECIMENTO E INSTALAÇÃO. AF_08/2021 | UN | 50 | 59.52 | 8.09 | 22.47% | 72.89 | 9.9 | 3644.5 | 495 | 4139.5 | 0 | 50 | 59.52 | 8.09
18.1.34 | PINI | 13.119.000060.SER | Registro de gaveta com canopla Ø 20 mm - 3/4" | un | 50 | 101.36 | 23.63 | 22.47% | 124.13 | 28.93 | 6206.5 | 1446.5 | 7653 | 0 | 50 | 101.36 | 23.63
18.1.35 | SINAPI | 94496 | REGISTRO DE GAVETA BRUTO, LATÃO, ROSCÁVEL, 1 1/4" - FORNECIMENTO E INSTALAÇÃO. AF_08/2021 | UN | 50 | 59.61 | 8.96 | 22.47% | 73 | 10.97 | 3650 | 548.5 | 4198.5 | 0 | 50 | 59.61 | 8.96
18.1.36 | SINAPI | 94691 | TÊ DE REDUÇÃO, PVC, SOLDÁVEL, DN 32 MM X 25 MM, INSTALADO EM RESERVAÇÃO PREDIAL DE ÁGUA - FORNECIMENTO E INSTALAÇÃO. AF_04/2024 | UN | 50 | 11.02 | 4.42 | 22.47% | 13.49 | 5.41 | 674.5 | 270.5 | 945 | 0 | 50 | 11.02 | 4.42
18.1.37 | SINAPI | 94693 | TÊ DE REDUÇÃO, PVC, SOLDÁVEL, DN 40 MM X 32 MM, INSTALADO EM RESERVAÇÃO PREDIAL DE ÁGUA - FORNECIMENTO E INSTALAÇÃO. AF_04/2024 | UN | 50 | 14.32 | 5.89 | 22.47% | 17.53 | 7.21 | 876.5 | 360.5 | 1237 | 0 | 50 | 14.32 | 5.89
18.1.38 | PINI | 13.102.000370.SER | Tê 90° de redução soldável PVC Ø 25 x 20 mm | un | 50 | 5.9 | 7.36 | 22.47% | 7.22 | 9.01 | 361 | 450.5 | 811.5 | 0 | 50 | 5.9 | 7.36
18.1.39 | PINI | 13.102.000451.SER | Tê 90° soldável/rosca PVC Ø 25 mm x 25 mm x 1/2" | un | 50 | 6.84 | 7.75 | 22.47% | 8.37 | 9.49 | 418.5 | 474.5 | 893 | 0 | 50 | 6.84 | 7.75
18.1.40 | SINAPI | 89395 | TE, PVC, SOLDÁVEL, DN 25MM, INSTALADO EM RAMAL OU SUB-RAMAL DE ÁGUA - FORNECIMENTO E INSTALAÇÃO. AF_06/2022 | UN | 50 | 6.03 | 9.29 | 22.47% | 7.38 | 11.37 | 369 | 568.5 | 937.5 | 0 | 50 | 6.03 | 9.29
18.1.41 | SINAPI | 89546 | BUCHA DE REDUÇÃO LONGA, PVC, SERIE R, ÁGUA PLUVIAL, DN 50 X 40 MM, JUNTA ELÁSTICA, FORNECIDO E INSTALADO EM RAMAL DE ENCAMINHAMENTO. AF_06/2022 | UN | 50 | 11 | 1.59 | 22.47% | 13.47 | 1.94 | 673.5 | 97 | 770.5 | 0 | 50 | 11 | 1.59
18.1.42 | BASA | C236-BASA | ANEL DE VEDAÇÃO PARA VASO SANITÁRIO | UND | 38 | 13.39 | 4.71 | 22.47% | 16.39 | 5.76 | 622.82 | 218.88 | 841.7 | 0 | 38 | 13.39 | 4.71
18.1.43 | SINAPI | 89707 | CAIXA SIFONADA, PVC, DN 100 X 100 X 50 MM, JUNTA ELÁSTICA, FORNECIDA E INSTALADA EM RAMAL DE DESCARGA OU EM RAMAL DE ESGOTO SANITÁRIO. AF_08/2022 | UN | 44 | 36.1 | 18.64 | 22.47% | 44.21 | 22.82 | 1945.24 | 1004.08 | 2949.32 | 0 | 44 | 36.1 | 18.64
18.1.44 | BASA | C59-BASA-ORSE-12637 | LIMPEZA E ESGOTAMENTO DE FOSSA EXISTENTE ATÉ 5M³ | UND | 19 | 350 | 0 | 22.47% | 428.64 | 0 | 8144.16 | 0 | 8144.16 | 0 | 19 | 350 | 0
18.2 | - | - | EQUIPAMENTOS SANITÁRIOS E DE COZINHA | - | 0 |  |  |  | 0 | 0 | 0 | 0 | 0 | 0
18.2.1 | BASA | C337-BASA-ORSE-07215 | REMOÇÃO DE METAIS SANITÁRIOS (TORNEIRA, REGISTROS, CHUVEIROS, ETC.) | UND | 38 | 6.95 | 22.31 | 22.47% | 8.51 | 27.32 | 323.38 | 1038.16 | 1361.54 | 0 | 38 | 6.95 | 22.31
18.2.2 | BASA | C35-BASA | FIXAÇÃO DE PAPELEIRA DE PAREDE NA ALTURA CORRETA | UND | 38 | 2.97 | 4.81 | 22.47% | 3.63 | 5.89 | 137.94 | 223.82 | 361.76 | 0 | 38 | 2.97 | 4.81
18.2.3 | BASA | C36-BASA | FIXAÇÃO DE ESPELHO DE PAREDE NA ALTURA CORRETA | UND | 38 | 2.97 | 4.81 | 22.47% | 3.63 | 5.89 | 137.94 | 223.82 | 361.76 | 0 | 38 | 2.97 | 4.81
18.2.4 | BASA | C258-SINAPI-86933 | REINSTALAÇÃO DE BANCADA EM GRANITO COM DUAS CUBAS, COM SUBSTITUIÇÃO DE VÁLVULA DE METAL CROMADO E SIFÃO TIPO GARRAFA EM PVC | UND | 38 | 385.47 | 36.13 | 22.47% | 472.08 | 44.24 | 17939.04 | 1681.12 | 19620.16 | 0 | 38 | 385.47 | 36.13
18.2.5 | BASA | C51-SINAPI-95471 | INSTALAÇÃO DE APARELHOS SANITÁRIOS | UND | 38 | 92.22 | 27.65 | 22.47% | 112.94 | 33.86 | 4291.72 | 1286.68 | 5578.4 | 0 | 38 | 92.22 | 27.65
18.2.6 | BASA | C257-SINAPI-95469 | INSTALAÇÃO DE VASO SANITÁRIO SINFONADA | UND | 38 | 86.32 | 18.43 | 22.47% | 105.71 | 22.57 | 4016.98 | 857.66 | 4874.64 | 0 | 38 | 86.32 | 18.43
18.2.7 | SINAPI | 86932 | BACIA SANITÁRIA COM CAIXA ACOPLADA LOUÇA BRANCA - PADRÃO MÉDIO, INCLUSO ENGATE FLEXÍVEL EM METAL CROMADO, 1/2" X 40 CM - FORNECIMENTO E INSTALAÇÃO. AF_02/2026 | UN | 21 | 664.69 | 33 | 22.47% | 814.04 | 40.41 | 17094.84 | 848.61 | 17943.45 | 0 | 21 | 664.69 | 33
18.2.8 | BASA | C235-BASA-SINAPI-100849 | ASSENTO SANITÁRIO PLÁSTICO ALMOFADADO | UND | 38 | 111.61 | 4.55 | 22.47% | 136.68 | 5.57 | 5193.84 | 211.66 | 5405.5 | 0 | 38 | 111.61 | 4.55
18.2.9 | BASA | C31-BASA-SINAPI-100849 | FORNECIMENTO E INSTALAÇÃO DE ASSENTO SANITÁRIO EM POLIPROPILENO | UND | 38 | 371.32 | 4.55 | 22.47% | 454.75 | 5.57 | 17280.5 | 211.66 | 17492.16 | 0 | 38 | 371.32 | 4.55
18.2.10 | SINAPI | 86903 | LAVATÓRIO LOUÇA BRANCA COM COLUNA, *54 X 44* CM OU EQUIVALENTE, PADRÃO MÉDIO - FORNECIMENTO E INSTALAÇÃO. AF_02/2026 | UN | 21 | 394.21 | 49.32 | 22.47% | 482.78 | 60.4 | 10138.38 | 1268.4 | 11406.78 | 0 | 21 | 394.21 | 49.32
18.2.11 | BASA | C362-BASA-ORSE-07759 | LAVATÓRIO LOUÇA (DECA-LINHA VOGUE PLUS CONFORTO, REF L-510 OU SIMILAR) COM COLUNA SUSPENSA, (DECA, LINHA VOGUE PLUS CONFORTO, REF. C-510 OU SIMILAR), C/ SIFÃO CROMADO, VÁLVULA CROMADA, ENGATE CROMADO, EXCLUSIVE TORNEIRA | UND | 21 | 791.87 | 74.91 | 22.47% | 969.8 | 91.74 | 20365.8 | 1926.54 | 22292.34 | 0 | 21 | 791.87 | 74.91
18.2.12 | SINAPI | 86904 | LAVATÓRIO LOUÇA BRANCA SUSPENSO, *40 X 30* CM OU EQUIVALENTE, PADRÃO POPULAR - FORNECIMENTO E INSTALAÇÃO. AF_02/2026 | UN | 21 | 174.8 | 13.42 | 22.47% | 214.07 | 16.43 | 4495.47 | 345.03 | 4840.5 | 0 | 21 | 174.8 | 13.42
18.2.13 | SINAPI | 100858 | MICTÓRIO SIFONADO COM VÁLVULA DE DESCARGA EM LOUÇA BRANCA - PADRÃO MÉDIO - FORNECIMENTO E INSTALAÇÃO. AF_02/2026 | UN | 21 | 763.99 | 30.92 | 22.47% | 935.65 | 37.86 | 19648.65 | 795.06 | 20443.71 | 0 | 21 | 763.99 | 30.92
18.2.14 | PINI | 27.107.000100.SER | Espelho cristal para sanitário # 5 mm | m² | 17.28 | 475.81 | 92.82 | 22.47% | 582.72 | 113.67 | 10069.4 | 1964.21 | 12033.61 | 0 | 17.28 | 475.81 | 92.82
18.2.15 | SINAPI | 95544 | PAPELEIRA DE PAREDE EM METAL CROMADO SEM TAMPA, INCLUSO FIXAÇÃO. AF_02/2026 | UN | 38 | 39.88 | 10.16 | 22.47% | 48.84 | 12.44 | 1855.92 | 472.72 | 2328.64 | 0 | 38 | 39.88 | 10.16
18.2.16 | BASA | C193 - BASA | Papeleira plástica tipo dispenser para papel higiênico rolão | UND | 38 | 69.33 | 4.81 | 22.47% | 84.9 | 5.89 | 3226.2 | 223.82 | 3450.02 | 0 | 38 | 69.33 | 4.81
18.2.17 | BASA | C27-BASA | FORNECIMENTO E INSTALAÇÃO DE PAPELEIRA PLÁSTICA TIPO PORTA TOALHA | UND | 38 | 69.33 | 4.81 | 22.47% | 84.9 | 5.89 | 3226.2 | 223.82 | 3450.02 | 0 | 38 | 69.33 | 4.81
18.2.18 | SINAPI | 95547 | SABONETEIRA PLÁSTICA TIPO DISPENSER PARA SABONETE LÍQUIDO COM RESERVATÓRIO 800 A 1500 ML, INCLUSO FIXAÇÃO. AF_02/2026 | UN | 38 | 69.36 | 9.71 | 22.47% | 84.94 | 11.89 | 3227.72 | 451.82 | 3679.54 | 0 | 38 | 69.36 | 9.71
18.2.19 | SINAPI | 95545 | SABONETEIRA DE PAREDE EM METAL CROMADO, INCLUSO FIXAÇÃO. AF_02/2026 | UN | 38 | 39 | 10.17 | 22.47% | 47.76 | 12.45 | 1814.88 | 473.1 | 2287.98 | 0 | 38 | 39 | 10.17
18.2.20 | PINI | 26.108.000090.SER | Ducha manual | un | 38 | 467.58 | 19.37 | 22.47% | 572.64 | 23.72 | 21760.32 | 901.36 | 22661.68 | 0 | 38 | 467.58 | 19.37
18.2.21 | BASA | C352-BASA-ORSE- 03712 | VÁLVULA DE ESCOAMENTO PARA MICTÓRIO, DECA, DECAMATIC 2570C OU SIMILAR | UND | 38 | 47.12 | 12.84 | 22.47% | 57.7 | 15.72 | 2192.6 | 597.36 | 2789.96 | 0 | 38 | 47.12 | 12.84
18.2.22 | SINAPI | 95546 | KIT DE ACESSÓRIOS PARA BANHEIRO EM METAL CROMADO, 5 PEÇAS, INCLUSO FIXAÇÃO. AF_02/2026 | UN | 38 | 117.88 | 63.36 | 22.47% | 144.36 | 77.59 | 5485.68 | 2948.42 | 8434.1 | 0 | 38 | 117.88 | 63.36
18.2.23 | BASA | C32-BASA | FORNECIMENTO E INSTALAÇÃO DE PORTA OBJETO EM VIDRO INCOLOR DE 10X50CM | UND | 38 | 68.87 | 4.81 | 22.47% | 84.34 | 5.89 | 3204.92 | 223.82 | 3428.74 | 0 | 38 | 68.87 | 4.81
18.2.24 | BASA | C34-BASA | FORNECIMENTO E INSTALAÇÃO DE CABIDE/GANCHO EM METAL CROMADO | UND | 38 | 25.96 | 4.81 | 22.47% | 31.79 | 5.89 | 1208.02 | 223.82 | 1431.84 | 0 | 38 | 25.96 | 4.81
18.2.25 | BASA | C304-BASA-SEDOP-190231 | Chuveiro em metal cromado | UND | 21 | 90.54 | 13.23 | 22.47% | 110.88 | 16.2 | 2328.48 | 340.2 | 2668.68 | 0 | 21 | 90.54 | 13.23
18.2.26 | SINAPI | 86909 | TORNEIRA CROMADA TUBO MÓVEL, DE MESA, 1/2" OU 3/4", PARA PIA DE COZINHA, PADRÃO ALTO - FORNECIMENTO E INSTALAÇÃO. AF_02/2026 | UN | 19 | 147.08 | 5.69 | 22.47% | 180.12 | 6.96 | 3422.28 | 132.24 | 3554.52 | 0 | 19 | 147.08 | 5.69
18.2.27 | SINAPI | 86910 | TORNEIRA CROMADA TUBO MÓVEL, DE PAREDE, 1/2" OU 3/4", PARA PIA DE COZINHA, PADRÃO MÉDIO - FORNECIMENTO E INSTALAÇÃO. AF_02/2026 | UN | 19 | 146.23 | 3.99 | 22.47% | 179.08 | 4.88 | 3402.52 | 92.72 | 3495.24 | 0 | 19 | 146.23 | 3.99
18.2.28 | SINAPI | 100853 | TORNEIRA CROMADA DE MESA PARA LAVATÓRIO, TIPO MONOCOMANDO. AF_02/2026 | UN | 19 | 388.31 | 15.84 | 22.47% | 475.56 | 19.39 | 9035.64 | 368.41 | 9404.05 | 0 | 19 | 388.31 | 15.84
18.2.29 | BASA | C85-BASA-ORSE-03692 | FORNECIMENTO E INSTALAÇÃO DE TORNEIRA CROMADA DE LAVATÓRIO TIPO MONOCOMANDO COM CICLO DE FECHAMENTO AUTOMÁTICO, FAB. DECA, MOLDEO DECAMATIC, REF. 1170C | UND | 21 | 208.93 | 2.98 | 22.47% | 255.87 | 3.64 | 5373.27 | 76.44 | 5449.71 | 0 | 21 | 208.93 | 2.98
18.2.30 | PINI | 13.117.000010.SER | Válvula de descarga metálica com registro acoplado e canopla Ø 32 mm - 1 1/4" ou 40 mm - 1 1/2" | un | 38 | 386.29 | 77.48 | 22.47% | 473.08 | 94.88 | 17977.04 | 3605.44 | 21582.48 | 0 | 38 | 386.29 | 77.48
18.2.31 | BASA | C352-BASA-ORSE- 03712 | VÁLVULA DE ESCOAMENTO PARA MICTÓRIO, DECA, DECAMATIC 2570C OU SIMILAR | UND | 21 | 47.12 | 12.84 | 22.47% | 57.7 | 15.72 | 1211.7 | 330.12 | 1541.82 | 0 | 21 | 47.12 | 12.84
18.2.32 | SINAPI | 86877 | VÁLVULA EM METAL CROMADO 1.1/2" X 1.1/2" PARA TANQUE OU LAVATÓRIO, COM OU SEM LADRÃO - FORNECIMENTO E INSTALAÇÃO. AF_02/2026 | UN | 10 | 66.02 | 5.13 | 22.47% | 80.85 | 6.28 | 808.5 | 62.8 | 871.3 | 0 | 10 | 66.02 | 5.13
18.2.33 | SINAPI | 86878 | VÁLVULA EM METAL CROMADO TIPO AMERICANA 3.1/2" X 1.1/2" PARA PIA - FORNECIMENTO E INSTALAÇÃO. AF_02/2026 | UN | 10 | 71.48 | 5.14 | 22.47% | 87.54 | 6.29 | 875.4 | 62.9 | 938.3 | 0 | 10 | 71.48 | 5.14
18.2.34 | SINAPI | 86886 | ENGATE FLEXÍVEL EM INOX, 1/2" X 30 CM - FORNECIMENTO E INSTALAÇÃO. AF_02/2026 | UN | 38 | 48.26 | 4.5 | 22.47% | 59.1 | 5.51 | 2245.8 | 209.38 | 2455.18 | 0 | 38 | 48.26 | 4.5
18.2.35 | SINAPI | 86887 | ENGATE FLEXÍVEL EM INOX, 1/2" X 40 CM - FORNECIMENTO E INSTALAÇÃO. AF_02/2026 | UN | 38 | 52.67 | 4.49 | 22.47% | 64.5 | 5.49 | 2451 | 208.62 | 2659.62 | 0 | 38 | 52.67 | 4.49
18.2.36 | SINAPI | 86881 | SIFÃO DO TIPO GARRAFA EM METAL CROMADO 1" X 1.1/2" - FORNECIMENTO E INSTALAÇÃO. AF_02/2026 | UN | 40 | 207.31 | 8.09 | 22.47% | 253.89 | 9.9 | 10155.6 | 396 | 10551.6 | 0 | 40 | 207.31 | 8.09
18.2.37 | SINAPI | 86883 | SIFÃO DO TIPO FLEXÍVEL EM PVC 1" X 1.1/2" - FORNECIMENTO E INSTALAÇÃO. AF_02/2026 | UN | 40 | 10.56 | 2.67 | 22.47% | 12.93 | 3.26 | 517.2 | 130.4 | 647.6 | 0 | 40 | 10.56 | 2.67
18.2.38 | SINAPI | 86889 | BANCADA DE GRANITO CINZA POLIDO, DE 1,50 X 0,60 M, PARA PIA DE COZINHA - FORNECIMENTO E INSTALAÇÃO. AF_02/2026 | UN | 5 | 889.25 | 53.75 | 22.47% | 1089.06 | 65.82 | 5445.3 | 329.1 | 5774.4 | 0 | 5 | 889.25 | 53.75
18.2.39 | PINI | 26.119.000100.SER | Tanque de aço inoxidável | un | 10 | 1156.33 | 116.22 | 22.47% | 1416.15 | 142.33 | 14161.5 | 1423.3 | 15584.8 | 0 | 10 | 1156.33 | 116.22
18.2.40 | PINI | 26.113.000120.SER | Pia de cozinha de aço inoxidável, cuba simples, 1,60 x 0,54 m | un | 10 | 879.73 | 135.59 | 22.47% | 1077.4 | 166.05 | 10774 | 1660.5 | 12434.5 | 0 | 10 | 879.73 | 135.59
19.0 | - | - | SISTEMA DE COMBATE A INCÊNDIO | - | 0 |  |  |  | 0 | 0 | 0 | 0 | 0 | 174306.68
19.1 | BASA | C330-BASA | REMOÇÃO DE EXTINTOR DE INCÊNDIO | UND | 95 | 1.5 | 4.28 | 22.47% | 1.83 | 5.24 | 173.85 | 497.8 | 671.65 | 0 | 95 | 1.5 | 4.28
19.2 | BASA | C57-SINAPI-101905 | INSTALAÇÃO DE EXTINTOR INCENDIO | UND | 95 | 7.81 | 20.41 | 22.47% | 9.56 | 24.99 | 908.2 | 2374.05 | 3282.25 | 0 | 95 | 7.81 | 20.41
19.3 | BASA | C306-BASA | SINALIZAÇÃO DE PISO EM FAIXAS AMARELA E VERMELHA EM PVC 5CM ADESIVADA PARA EXTINTOR DE INCÊNDIO | UND | 95 | 16.86 | 11.78 | 22.47% | 20.64 | 14.42 | 1960.8 | 1369.9 | 3330.7 | 0 | 95 | 16.86 | 11.78
19.4 | SINAPI | 101905 | EXTINTOR DE INCÊNDIO PORTÁTIL COM CARGA DE ÁGUA PRESSURIZADA DE 10 L, CLASSE A - FORNECIMENTO E INSTALAÇÃO. AF_01/2026_PE | UN | 38 | 241.85 | 21.08 | 22.47% | 296.19 | 25.81 | 11255.22 | 980.78 | 12236 | 0 | 38 | 241.85 | 21.08
19.5 | SINAPI | 101907 | EXTINTOR DE INCÊNDIO PORTÁTIL COM CARGA DE CO2 DE 6 KG, CLASSE BC - FORNECIMENTO E INSTALAÇÃO. AF_01/2026_PE | UN | 38 | 815.43 | 21.25 | 22.47% | 998.65 | 26.02 | 37948.7 | 988.76 | 38937.46 | 0 | 38 | 815.43 | 21.25
19.6 | SINAPI | 101909 | EXTINTOR DE INCÊNDIO PORTÁTIL COM CARGA DE PQS DE 6 KG, CLASSE BC - FORNECIMENTO E INSTALAÇÃO. AF_01/2026_PE | UN | 38 | 275.56 | 21.12 | 22.47% | 337.47 | 25.86 | 12823.86 | 982.68 | 13806.54 | 0 | 38 | 275.56 | 21.12
19.7 | SINAPI | 101914 | CAIXA DE INCÊNDIO 60X90X17CM - FORNECIMENTO E INSTALAÇÃO. AF_01/2026 | UN | 19 | 497.52 | 55.89 | 22.47% | 609.31 | 68.44 | 11576.89 | 1300.36 | 12877.25 | 0 | 19 | 497.52 | 55.89
19.8 | SINAPI | 101915 | CONJUNTO DE MANGUEIRA PARA COMBATE A INCÊNDIO EM FIBRA DE POLIESTER PURA, COM 1.1/2", REVESTIDA INTERNAMENTE, COMPRIMENTO DE 15M - FORNECIMENTO E INSTALAÇÃO. AF_01/2026 | UN | 19 | 448.43 | 6.82 | 22.47% | 549.19 | 8.35 | 10434.61 | 158.65 | 10593.26 | 0 | 19 | 448.43 | 6.82
19.9 | BASA | C191 - BASA | Sinalização de - identificação continuada de saída de emergência - de forma retangular, medindo 10 x 20 cm, conforme projeto de combate a incêndio. | UND | 38 | 21.5 | 3.84 | 22.47% | 26.33 | 4.7 | 1000.54 | 178.6 | 1179.14 | 0 | 38 | 21.5 | 3.84
19.10 | BASA | C354-BASA-SINAPI-37560 | PLACA DE SINALIZACAO DE SEGURANCA CONTRA INCENDIO - ALERTA, TRIANGULAR, BASE DE *30* CM, EM PVC *2* MM ANTI-CHAMAS (SIMBOLOS, CORES E PICTOGRAMAS CONFORME NBR 16820) | UND | 95 | 40.88 | 4.71 | 22.47% | 50.06 | 5.76 | 4755.7 | 547.2 | 5302.9 | 0 | 95 | 40.88 | 4.71
19.11 | BASA | C355-BASA-SINAPI-37557 | PLACA DE SINALIZACAO DE SEGURANCA CONTRA INCENDIO, FOTOLUMINESCENTE, QUADRADA, *14 X 14* CM, EM PVC *2* MM ANTI-CHAMAS (SIMBOLOS, CORES E PICTOGRAMAS CONFORME NBR 16820) | UND | 95 | 13.46 | 4.71 | 22.47% | 16.48 | 5.76 | 1565.6 | 547.2 | 2112.8 | 0 | 95 | 13.46 | 4.71
19.12 | BASA | C356-BASA-SINAPI-37556 | PLACA DE SINALIZACAO DE SEGURANCA CONTRA INCENDIO, FOTOLUMINESCENTE, QUADRADA, *20 X 20* CM, EM PVC *2* MM ANTI-CHAMAS (SIMBOLOS, CORES E PICTOGRAMAS CONFORME NBR 16820) | UND | 95 | 24.64 | 4.71 | 22.47% | 30.17 | 5.76 | 2866.15 | 547.2 | 3413.35 | 0 | 95 | 24.64 | 4.71
19.13 | BASA | C357-BASA-SINAPI-37559 | PLACA DE SINALIZACAO DE SEGURANCA CONTRA INCENDIO, FOTOLUMINESCENTE, RETANGULAR, *12 X 40* CM, EM PVC *2* MM ANTI-CHAMAS (SIMBOLOS, CORES E PICTOGRAMAS CONFORME NBR 16820) | UND | 95 | 29.88 | 4.71 | 22.47% | 36.59 | 5.76 | 3476.05 | 547.2 | 4023.25 | 0 | 95 | 29.88 | 4.71
19.14 | BASA | C358-BASA-SINAPI-37539 | PLACA DE SINALIZACAO DE SEGURANCA CONTRA INCENDIO, FOTOLUMINESCENTE, RETANGULAR, *13 X 26* CM, EM PVC *2* MM ANTI-CHAMAS (SIMBOLOS, CORES E PICTOGRAMAS CONFORME NBR 16820) | UND | 95 | 21.51 | 4.71 | 22.47% | 26.34 | 5.76 | 2502.3 | 547.2 | 3049.5 | 0 | 95 | 21.51 | 4.71
19.15 | BASA | C359-BASA-SINAPI-37558 | PLACA DE SINALIZACAO DE SEGURANCA CONTRA INCENDIO, FOTOLUMINESCENTE, RETANGULAR, *20 X 40* CM, EM PVC *2* MM ANTI-CHAMAS (SIMBOLOS, CORES E PICTOGRAMAS CONFORME NBR 16820) | UND | 95 | 38.8 | 4.71 | 22.47% | 47.51 | 5.76 | 4513.45 | 547.2 | 5060.65 | 0 | 95 | 38.8 | 4.71
19.16 | BASA | C190 - BASA | Sinalização de - cuidado, risco de choque elétrico - de forma retangular triangular, medindo 10 X20 cm, conforme projeto de combate a incêndio. | UND | 38 | 24.63 | 3.84 | 22.47% | 30.16 | 4.7 | 1146.08 | 178.6 | 1324.68 | 0 | 38 | 24.63 | 3.84
19.17 | PINI | 15.101.000010.SER | Central de alarme de incêndio para 24 pontos | un | 5 | 1132.39 | 79.72 | 22.47% | 1386.83 | 97.63 | 6934.15 | 488.15 | 7422.3 | 0 | 5 | 1132.39 | 79.72
19.18 | PINI | 15.101.000050.SER | Acionador manual de alarme de incêndio | un | 5 | 99.14 | 11.56 | 22.47% | 121.41 | 14.15 | 607.05 | 70.75 | 677.8 | 0 | 5 | 99.14 | 11.56
19.19 | BASA | C407-BASA-ORSE-11855 | Cabo blindado para alarme e detecção de incêndio 3 x 1,5mm2. | M | 500 | 22.41 | 6.88 | 22.47% | 27.44 | 8.42 | 13720 | 4210 | 17930 | 0 | 500 | 22.41 | 6.88
19.20 | BASA | C454-BASA-ORSE12141 | Cabo blindado para alarme e detecção de incêndio 4 x 1,5mm2. | M | 500 | 27.34 | 6.88 | 22.47% | 33.48 | 8.42 | 16740 | 4210 | 20950 | 0 | 500 | 27.34 | 6.88
19.21 | BASA | C455-BASA-ORSE11824 | Sirene aúdiovisual endereçavel, 120db, para alarme de incêndio | UND | 10 | 217.95 | 32.13 | 22.47% | 266.92 | 39.34 | 2669.2 | 393.4 | 3062.6 | 0 | 10 | 217.95 | 32.13
19.22 | BASA | C455-BASA-ORSE11824 | Sirene aúdiovisual endereçavel, 120db, para alarme de incêndio | UND | 5 | 217.95 | 32.13 | 22.47% | 266.92 | 39.34 | 1334.6 | 196.7 | 1531.3 | 0 | 5 | 217.95 | 32.13
19.23 | BASA | C455-BASA-ORSE11824 | Sirene aúdiovisual endereçavel, 120db, para alarme de incêndio | UND | 5 | 217.95 | 32.13 | 22.47% | 266.92 | 39.34 | 1334.6 | 196.7 | 1531.3 | 0 | 5 | 217.95 | 32.13
20.0 | - | - | SISTEMA DE CLIMATIZAÇÃO | - | 0 |  |  |  | 0 | 0 | 0 | 0 | 0 | 983474.77
20.1 | BASA | C97-BASA-ORSE- 12376 | DESINSTALAÇÃO DE AR CONDICIONADO TIPO SPLITS (9000 A 36000 BTUS)-CONDENSADORA, EVAPORADORAS E REDES FRIGORÍGENAS | UND | 57 | 7.55 | 22.19 | 22.47% | 9.24 | 27.17 | 526.68 | 1548.69 | 2075.37 | 0 | 57 | 7.55 | 22.19
20.2 | SINAPI | 103288 | RASGO E CHUMBAMENTO EM ALVENARIA PARA TUBOS DE SPLIT PAREDE DE 9000 A 24000 BTUS/H. AF_11/2021 | UN | 38 | 5.94 | 11.87 | 22.47% | 7.27 | 14.53 | 276.26 | 552.14 | 828.4 | 0 | 38 | 5.94 | 11.87
20.3 | PINI | 19.104.000050.SER | Duto em chapa de aço galvanizada # 26 , com isolamento térmico espessura 38 mm | m² | 646 | 167.8 | 130.05 | 22.47% | 205.5 | 159.27 | 132753 | 102888.42 | 235641.42 | 0 | 646 | 167.8 | 130.05
20.4 | PINI | 19.104.000200.SER | Difusor direcional 1 via em alumínio anodizado, com registro e caixa plenum, 9" x 9" | un | 76 | 108.75 | 99.65 | 22.47% | 133.18 | 122.04 | 10121.68 | 9275.04 | 19396.72 | 0 | 76 | 108.75 | 99.65
20.5 | PINI | 19.104.000201.SER | Difusor direcional 2 vias em alumínio anodizado, com registro, sem caixa plenum, 18" x 6" | un | 76 | 110.15 | 127.96 | 22.47% | 134.9 | 156.71 | 10252.4 | 11909.96 | 22162.36 | 0 | 76 | 110.15 | 127.96
20.6 | PINI | 19.104.000300.SER | Veneziana para retorno de ar com lâminas fixas e registro, 60 x 40 cm | un | 95 | 136.8 | 139.52 | 22.47% | 167.53 | 170.87 | 15915.35 | 16232.65 | 32148 | 0 | 95 | 136.8 | 139.52
20.7 | PINI | 19.104.000301.SER | Veneziana para retorno de ar com lâminas fixas e registro, 70 x 30 cm | un | 95 | 146.5 | 139.52 | 22.47% | 179.41 | 170.87 | 17043.95 | 16232.65 | 33276.6 | 0 | 95 | 146.5 | 139.52
20.8 | PINI | 19.104.000302.SER | Veneziana para retorno de ar com lâminas fixas e registro, 70 x 40 cm | un | 95 | 168.45 | 139.52 | 22.47% | 206.3 | 170.87 | 19598.5 | 16232.65 | 35831.15 | 0 | 95 | 168.45 | 139.52
20.9 | BASA | C195 - BASA | Instalação completa de split de até 48.000 btu's, incluindo Ponto de gás e força | UND | 57 | 482.37 | 437.18 | 22.47% | 590.75 | 535.41 | 33672.75 | 30518.37 | 64191.12 | 0 | 57 | 482.37 | 437.18
20.10 | BASA | C196 -SEDOP-231084 | Fornecimento e Instalação de ponto de dreno para split, incluindo tubo e conexões em PVC e tubo de espuma em polietileno) | UND | 57 | 202.47 | 236.17 | 22.47% | 247.96 | 289.23 | 14133.72 | 16486.11 | 30619.83 | 0 | 57 | 202.47 | 236.17
20.11 | BASA | C215-SEDOP-231086 | Ponto de gás e força p/ split até 60.000 BTU's (10m) | UND | 57 | 2272.34 | 687.4 | 22.47% | 2782.93 | 841.85 | 158627.01 | 47985.45 | 206612.46 | 0 | 57 | 2272.34 | 687.4
20.12 | BASA | C189 - SEDOP-251027 | EXAUSTOR PARA RENOVAÇÃO DE AR EM AMBIENTES ATÉ 12 M2, ADAPTÁVEL A TUBOS DE Ø=150 MM, CAPACIDADE DE RENOVAÇÃO NOMINAL DE 280 M3/H | UND | 38 | 459.41 | 57.19 | 22.47% | 562.63 | 70.04 | 21379.94 | 2661.52 | 24041.46 | 0 | 38 | 459.41 | 57.19
20.13 | BASA | C305-BASA | Remanejamento de Unidade Condensadora de 36.000 a 48.000 BTU com acréscimo de tubulação de cobre, isolamento térmico, fita de proteção blackout, cabo de intertravamento, calços de borracha e cabo elétrico de força | UND | 38 | 2378.59 | 363.2 | 22.47% | 2913.05 | 444.81 | 110695.9 | 16902.78 | 127598.68 | 0 | 38 | 2378.59 | 363.2
20.14 | SINAPI | 103289 | TUBO EM COBRE FLEXÍVEL, DN 1/4", COM ISOLAMENTO, INSTALADO EM FORRO, PARA RAMAL DE ALIMENTAÇÃO DE AR CONDICIONADO, INCLUSO FIXADOR. AF_11/2021 | M | 190 | 36.84 | 3.78 | 22.47% | 45.11 | 4.62 | 8570.9 | 877.8 | 9448.7 | 0 | 190 | 36.84 | 3.78
20.15 | SINAPI | 103290 | TUBO EM COBRE FLEXÍVEL, DN 3/8", COM ISOLAMENTO, INSTALADO EM FORRO, PARA RAMAL DE ALIMENTAÇÃO DE AR CONDICIONADO, INCLUSO FIXADOR. AF_11/2021 | M | 190 | 67.14 | 4.26 | 22.47% | 82.22 | 5.21 | 15621.8 | 989.9 | 16611.7 | 0 | 190 | 67.14 | 4.26
20.16 | SINAPI | 103291 | TUBO EM COBRE FLEXÍVEL, DN 1/2", COM ISOLAMENTO, INSTALADO EM FORRO, PARA RAMAL DE ALIMENTAÇÃO DE AR CONDICIONADO, INCLUSO FIXADOR. AF_11/2021 | M | 190 | 81.96 | 4.69 | 22.47% | 100.37 | 5.74 | 19070.3 | 1090.6 | 20160.9 | 0 | 190 | 81.96 | 4.69
20.17 | SINAPI | 103292 | TUBO EM COBRE FLEXÍVEL, DN 5/8", COM ISOLAMENTO, INSTALADO EM FORRO, PARA RAMAL DE ALIMENTAÇÃO DE AR CONDICIONADO, INCLUSO FIXADOR. AF_11/2021 | M | 190 | 99.53 | 5.13 | 22.47% | 121.89 | 6.28 | 23159.1 | 1193.2 | 24352.3 | 0 | 190 | 99.53 | 5.13
20.18 | BASA | C286-BASA -SEDOP-230262 | PONTO ELÉTRICO P/AR CONDICIONADO(TUBUL., E FIAÇAO) | UND | 95 | 261.42 | 413.1 | 22.47% | 320.16 | 505.92 | 30415.2 | 48062.4 | 78477.6 | 0 | 95 | 261.42 | 413.1
21.0 | - | - | ADEQUAÇÃO DA APLICAÇÃO DA MARCA DO BANCO | - | 0 |  |  |  | 0 | 0 | 0 | 0 | 0 | 13066789.56
21.1 | - | - | NOVA FACHADA | - | 0 |  |  |  | 0 | 0 | 0 | 0 | 0 | 0
21.1.1 | BASA | C458-BASA-SINAPI-104598 | REVESTIMENTO CERÂMICO EM PORCELANATO, MODELO/LINHA: RODIN CORTEN, ACETINADO, CLASSE DE USO: FLC/WFA/WRC, RETIFICADO; ÁREAS INTERNA E EXTERNA, SUPERFÍCIE COM TEXTURA (ELIANE) | M2 | 570 | 326.23 | 34.63 | 22.47% | 399.53 | 42.41 | 227732.1 | 24173.7 | 251905.8 | 0 | 570 | 326.23 | 34.63
21.1.2 | BASA | C109-BASA | FORNECIMENTO E INSTALAÇÃO DE SUPORTE METÁLICO EM CHAPA DE AÇO Nº 18, COM 15X35CM DE BASE E 2,10M ALTURA, DOBRADA, INCLUINDO PINTURA E ADESIVAGEM | UND | 10 | 1663.4 | 145.31 | 22.47% | 2037.16 | 177.96 | 20371.6 | 1779.6 | 22151.2 | 0 | 10 | 1663.4 | 145.31
21.1.3 | BASA | C279-SEDOP-061458 | Painel em alumínio composto (acm) constituído por chapas de alumínio, pintadas em ambas as faces, e núcleo de polietileno, espessura total 3,00 mm, incluindo estrutura de fixação | M2 | 1274.9 | 383.04 | 185.4 | 22.47% | 469.1 | 227.05 | 598055.59 | 289466.04 | 887521.63 | 0 | 1274.9 | 383.04 | 185.4
21.1.4 | BASA | C408-BASA-ORSE-09718 | PELÍCULA ADESIVADA JATEADA COM DET BASA | M2 | 152 | 444.4 | 4.71 | 22.47% | 544.25 | 5.76 | 82726 | 875.52 | 83601.52 | 0 | 152 | 444.4 | 4.71
21.1.5 | BASA | C409-BASA | FORNECIMENTO E INSTALAÇÃO DE TOTEM METÁLICO 3,10M DE ALTURA, ESTRUTURA EM PERFIL TUBOLAR METÁLICA ACABAMENTO NATURAL, CHAPA METÁLICA DOBRADA, PINTURA NAS CORES PADRÃO DO BANCO, SÍMBOLO EM ACRÍLICO RECORTADO, FITAS EM LED, E MINI PLACA FOTOVOLTAICO. | UND | 19 | 11775.16 | 1431.75 | 22.47% | 14421.03 | 1753.46 | 273999.57 | 33315.74 | 307315.31 | 0 | 19 | 11775.16 | 1431.75
21.1.6 | BASA | C410-BASA | PLACA DA LOGOMARCA TIPO BANDEIRA EM ACM E ACRÍLICO DE 0,90X1,00X010M E LED INTERNO | UND | 19 | 3035.6 | 419.56 | 22.47% | 3717.69 | 513.83 | 70636.11 | 9762.77 | 80398.88 | 0 | 19 | 3035.6 | 419.56
21.1.7 | BASA | C411-BASA | LOGOMARCA DO BANCO VERTICAL PAREDE PARA FACHADA EM CHAPA METÁLICA LATERAL E ACRÍLICA DE 2,99X2,30X0,10M, COM A LOGO E AS PALAVRAS "BANCO DA AMAZONIA" EM LED DE ILUMINAÇÃO INTERNA | UND | 19 | 9015.21 | 128.43 | 22.47% | 11040.92 | 157.28 | 209777.48 | 2988.32 | 212765.8 | 0 | 19 | 9015.21 | 128.43
21.1.8 | BASA | C413-BASA | LOGOMARCA TIPO TESTEIRA (0,60X3,44x0,10M) VERTICAL PARA FACHADA EM CHAPA METÁLICA E ACRÍLICO, ILUMINAÇÃO INTERNA EM LED, COM AS LETRAS "BANCO DA AMAZÔNIA" E A LOGOMARCA TIPO "A" | UND | 19 | 6802.96 | 128.43 | 22.47% | 8331.58 | 157.28 | 158300.02 | 2988.32 | 161288.34 | 0 | 19 | 6802.96 | 128.43
21.1.9 | BASA | C414-BASA | GRAFISMO PARA FACHADA EM ADESIVO ORACAL DE RECORTE COR: LIME TREE GREEN COM APLICAÇÃO DE VERNIZ AUTOMOTIVO SOBRE O ADESIVO | M2 | 285 | 445.9 | 8.56 | 22.47% | 546.09 | 10.48 | 155635.65 | 2986.8 | 158622.45 | 0 | 285 | 445.9 | 8.56
21.1.10 | BASA | C415-BASA | Cachepot Floreira Jardineira Linear Em Metal de 0,60x0,10x0,13 pintado | UND | 38 | 312.2 | 25.94 | 22.47% | 382.35 | 31.76 | 14529.3 | 1206.88 | 15736.18 | 0 | 38 | 312.2 | 25.94
21.1.11 | BASA | C423-BASA | PLACA DE HORÁRIO EM ADESIVO VINÍLICO 30X20CM TRANSPARENTE IMPRESSO, BASE DE BRANCO NAS LETRAS, ACABAMENTO REFILE | UND | 19 | 217.25 | 3.84 | 22.47% | 266.06 | 4.7 | 5055.14 | 89.3 | 5144.44 | 0 | 19 | 217.25 | 3.84
21.1.12 | BASA | C453-BASA-ORSE11904 | Letra Caixas Modelo: Acrilico 3mm, com bordas Variação: 3mm-Fixação Pino - Iluminação LED | M2 | 95 | 3503.61 | 42.81 | 22.47% | 4290.87 | 52.42 | 407632.65 | 4979.9 | 412612.55 | 0 | 95 | 3503.61 | 42.81
21.2 | - | - | CARENAGEM DOS CASH'S | - | 0 |  |  |  | 0 | 0 | 0 | 0 | 0 | 0
21.2.1 | SINAPI | 96369 | PAREDE COM SISTEMA EM CHAPAS DE GESSO PARA DRYWALL, USO INTERNO, COM DUAS FACES DUPLAS E ESTRUTURA METÁLICA COM GUIAS DUPLAS PARA PAREDES COM ÁREA LÍQUIDA MAIOR OU IGUAL A 6 M2, COM VÃOS. AF_07/2023_PS | M2 | 342 | 244.44 | 31.13 | 22.47% | 299.36 | 38.12 | 102381.12 | 13037.04 | 115418.16 | 0 | 342 | 244.44 | 31.13
21.2.2 | BASA | C426-BASA | PAINEL DO ATM EM ACRÍLICO CRISTAL DE 10MM COM ADESIVAGEM VINÍLICO IMPRESSO ACABAMENTO REFILE, TEXTOS INFORMATIVOS EM ADESIVO ACABAMENTO RECORTADO E PILADO COM MASCARA DE APLICAÇÃO, CONF. DET. BASA | M2 | 171 | 1300.37 | 21.4 | 22.47% | 1592.56 | 26.2 | 272327.76 | 4480.2 | 276807.96 | 0 | 171 | 1300.37 | 21.4
21.2.3 | BASA | C418-SINAPI-96364 | PAINEL ECORIPADO SLIM FREIJÓ COM 16,9CM DE LARGURA , INCLUINDO VIGAS E PARAFUSOS | M2 | 171 | 614.19 | 22.55 | 22.47% | 752.19 | 27.61 | 128624.49 | 4721.31 | 133345.8 | 0 | 171 | 614.19 | 22.55
21.2.4 | BASA | C427-BASA | DIVISÓRIAS DOS ATM EM CRÍLICO 0,50X1,10M VERDE NEON 10MM COM ADESIVAGEM VINÍLICO BRANCO APLICADO NAS DUAS FACES, CONF. DET BASA | UND | 57 | 1134.81 | 8.56 | 22.47% | 1389.8 | 10.48 | 79218.6 | 597.36 | 79815.96 | 0 | 57 | 1134.81 | 8.56
21.3 | - | - | SALÃO PRINCIPAL | - | 0 |  |  |  | 0 | 0 | 0 | 0 | 0 | 0
21.3.1 | BASA | C419-ORSE-04345 | Divisória em compensado naval 20mm, fixada sobre estrutura metálica | M2 | 3876 | 706.95 | 85.22 | 22.47% | 865.8 | 104.36 | 3355840.8 | 404499.36 | 3760340.16 | 0 | 3876 | 706.95 | 85.22
21.3.2 | PINI | 21.104.000040.SER | Forro de alumínio sistema linear múltiplo liso com bordas dobradas em ângulo reto com flush em "V" largura 8 cm | m² | 4009 | 263.8 | 19.93 | 22.47% | 323.07 | 24.4 | 1295187.63 | 97819.6 | 1393007.23 | 0 | 4009 | 263.8 | 19.93
21.3.3 | BASA | C420-BASA | PAINEL EM VEGETAÇÃO PRESERVADA COM MOLDURA EM MADEIRA DE LEI | M2 | 199.5 | 2135.49 | 25.56 | 22.47% | 2615.33 | 31.3 | 521758.33 | 6244.35 | 528002.68 | 0 | 199.5 | 2135.49 | 25.56
21.3.4 | BASA | C421-BASA | LOGOTIPO SOBRE VEGETAÇÃO DO BANCO VERTICAL EM CHAPA METÁLICA E ACRÍLICA DE 0,70X0,56 M, COM LED DE ILUMINAÇÃO INTERNA | UND | 19 | 3329.4 | 42.81 | 22.47% | 4077.51 | 52.42 | 77472.69 | 995.98 | 78468.67 | 0 | 19 | 3329.4 | 42.81
21.3.5 | BASA | C458-BASA-SINAPI-104598 | REVESTIMENTO CERÂMICO EM PORCELANATO, MODELO/LINHA: RODIN CORTEN, ACETINADO, CLASSE DE USO: FLC/WFA/WRC, RETIFICADO; ÁREAS INTERNA E EXTERNA, SUPERFÍCIE COM TEXTURA (ELIANE) | M2 | 285 | 326.23 | 34.63 | 22.47% | 399.53 | 42.41 | 113866.05 | 12086.85 | 125952.9 | 0 | 285 | 326.23 | 34.63
21.3.6 | BASA | C424-BASA | LETREIRO EM ACRÍLICO VERDE NEON 6MM COM IMPRESSÃO EM ADESIVO VINÍLICO APLICADO "SONHAR.MOVER.IMPACTAR." | UND | 19 | 5059.56 | 85.62 | 22.47% | 6196.44 | 104.85 | 117732.36 | 1992.15 | 119724.51 | 0 | 19 | 5059.56 | 85.62
21.3.7 | BASA | C425-BASA | JARDIM DECORATIVO INTERNO COM SEIXO DECORADO E PLANTAS EM VEGETAÇÃO PRESERVADA | M2 | 76 | 1643.66 | 11.78 | 22.47% | 2012.99 | 14.42 | 152987.24 | 1095.92 | 154083.16 | 0 | 76 | 1643.66 | 11.78
21.3.8 | BASA | C428-BASA | PLACA DE POSTO DE ATENDIMENTO TESTEIRA 0,30X0,50M EM ACRÍLICO VERDE NEON 6MM COM ADESIVAGEM VINÍLICO NA FACE FRONTAL , CONF. DET BASA | UND | 133 | 792.93 | 4.71 | 22.47% | 971.1 | 5.76 | 129156.3 | 766.08 | 129922.38 | 0 | 133 | 792.93 | 4.71
21.3.9 | BASA | C429-BASA | PLACA DE POSTO DE ATENDIMENTO TESTEIRA PREFERENCIAL 0,80X0,50M EM ACRÍLICO VERDE NEON 6MM COM ADESIVAGEM VINÍLICO NA FACE FRONTAL , CONF. DET BASA | UND | 19 | 1864.84 | 4.71 | 22.47% | 2283.86 | 5.76 | 43393.34 | 109.44 | 43502.78 | 0 | 19 | 1864.84 | 4.71
21.3.10 | BASA | C430-BASA | DIVISÓRIA DE MESA DE ATENDIMENTO E PREFERENCIAL1,00X0,45M ACRÍLICO VERDE NEON 10MM COM ADESIVAGEM VINÍLICO NA FACE FRONTAL , CONF. DET BASA | UND | 76 | 782.53 | 4.37 | 22.47% | 958.36 | 5.35 | 72835.36 | 406.6 | 73241.96 | 0 | 76 | 782.53 | 4.37
21.3.11 | BASA | C432-BASA | PLACA DE PORTA COMUM 0,40X0,15M EM ACRÍLICO VERDE NEON 6MM COM ADESIVAGEM VINÍLICO NA FACE FRONTAL , CONF. DET BASA | UND | 95 | 563.01 | 4.71 | 22.47% | 689.51 | 5.76 | 65503.45 | 547.2 | 66050.65 | 0 | 95 | 563.01 | 4.71
21.3.12 | BASA | C433-BASA | PLACA DIRECIONAL ESQUINA "SANITÁRIOS" 0,80X0,55M EM ACRÍLICO VERDE NEON 6MM COM ADESIVAGEM VINÍLICO NA FACE FRONTAL , CONF. DET BASA | UND | 19 | 2926.51 | 4.71 | 22.47% | 3584.09 | 5.76 | 68097.71 | 109.44 | 68207.15 | 0 | 19 | 2926.51 | 4.71
21.3.13 | BASA | C434-BASA | PLACA DIRECIONAL SIMPLES "CAIXAS" 0,40X0,55M EM ACRÍLICO VERDE NEON 6MM COM ADESIVAGEM VINÍLICO NA FACE FRONTAL , CONF. DET BASA | UND | 19 | 1032.76 | 4.71 | 22.47% | 1264.82 | 5.76 | 24031.58 | 109.44 | 24141.02 | 0 | 19 | 1032.76 | 4.71
21.3.14 | BASA | C435-BASA | PLACA TESTEIRA CAIXA 0,30X0,50M EM ACRÍLICO VERDE NEON 6MM COM ADESIVAGEM VINÍLICO NA FACE FRONTAL , CONF. DET BASA | UND | 19 | 691.13 | 4.71 | 22.47% | 846.42 | 5.76 | 16081.98 | 109.44 | 16191.42 | 0 | 19 | 691.13 | 4.71
21.3.15 | BASA | C436-BASA | DIVISÓRIA CAIXAS 0,40X1,30M EM ACRÍLICO VERDE NEON 10MM COM ADESIVAGEM VINÍLICO NAS DUAS FACES, CONF. DET BASA | UND | 57 | 975.62 | 6.55 | 22.47% | 1194.84 | 8.02 | 68105.88 | 457.14 | 68563.02 | 0 | 57 | 975.62 | 6.55
21.3.16 | BASA | C437-BASA | PLACA CAFÉ 0,25X0,25M EM ACRÍLICO VERDE NEON 6MM COM ADESIVAGEM VINÍLICO NA FACE FRONTAL , CONF. DET BASA | UND | 19 | 153.85 | 4.71 | 22.47% | 188.42 | 5.76 | 3579.98 | 109.44 | 3689.42 | 0 | 19 | 153.85 | 4.71
21.3.17 | BASA | C438-BASA | PLACA DE AVISOS GERAIS 0,26X0,15M EM ACRÍLICO VERDE NEON 6MM COM ADESIVAGEM VINÍLICO NA FACE FRONTAL , CONF. DET BASA | UND | 76 | 60.01 | 4.71 | 22.47% | 73.49 | 5.76 | 5585.24 | 437.76 | 6023 | 0 | 76 | 60.01 | 4.71
21.3.18 | BASA | C443-BASA | COMUNICAÇÃO SUSPENSA EM PAINEL ACRÍLICO 6MM COM IMPRESSÃO VINÍLICO APLICADO, CONF. DET. BASA | M2 | 19 | 2681.64 | 21.4 | 22.47% | 3284.2 | 26.2 | 62399.8 | 497.8 | 62897.6 | 0 | 19 | 2681.64 | 21.4
21.3.19 | BASA | C444-BASA | COMUNICAÇÃO SUSPENSA DE AVISO A4 EM PAINEIS EM ACRÍLICO 6MM COM IMPRESSÃO VINÍLICO APLICADO, CONF. DET. BASA | M2 | 19 | 1221.43 | 42.81 | 22.47% | 1495.88 | 52.42 | 28421.72 | 995.98 | 29417.7 | 0 | 19 | 1221.43 | 42.81
21.3.20 | BASA | C439-BASA | PAINEL LUMINOSO DE 1,12X0,60M, BACKLIGT, IMPRESSÃO EM CHAPA ACRÍLICO LEITOSO 6MM TRASNLÚCIDO, CONF. DET. BASA | UND | 19 | 3500.53 | 21.4 | 22.47% | 4287.09 | 26.2 | 81454.71 | 497.8 | 81952.51 | 0 | 19 | 3500.53 | 21.4
21.4 | - | - | SALA DE REUNIÃO | - | 0 |  |  |  | 0 | 0 | 0 | 0 | 0 | 0
21.4.1 | SINAPI | 102181 | INSTALAÇÃO DE VIDRO TEMPERADO, E = 10 MM, ENCAIXADO EM PERFIL U. AF_11/2025 | M2 | 285 | 499.01 | 54.27 | 22.47% | 611.13 | 66.46 | 174172.05 | 18941.1 | 193113.15 | 0 | 285 | 499.01 | 54.27
21.4.2 | SINAPI | 102184 | PORTA DE ABRIR COM MOLA HIDRÁULICA, EM VIDRO TEMPERADO, 90X210 CM, ESPESSURA 10 MM, INCLUSIVE ACESSÓRIOS. AF_11/2025 | UN | 19 | 1877.88 | 126.68 | 22.47% | 2299.83 | 155.14 | 43696.77 | 2947.66 | 46644.43 | 0 | 19 | 1877.88 | 126.68
21.4.3 | SINAPI | 96366 | PAREDE COM SISTEMA EM CHAPAS DE GESSO PARA DRYWALL, USO INTERNO, COM DUAS FACES DUPLAS E ESTRUTURA METÁLICA COM GUIAS SIMPLES, SEM VÃOS. AF_07/2023_PS | M2 | 285 | 182.02 | 23.23 | 22.47% | 222.91 | 28.44 | 63529.35 | 8105.4 | 71634.75 | 0 | 285 | 182.02 | 23.23
21.4.4 | BASA | C458-BASA-SINAPI-104598 | REVESTIMENTO CERÂMICO EM PORCELANATO, MODELO/LINHA: RODIN CORTEN, ACETINADO, CLASSE DE USO: FLC/WFA/WRC, RETIFICADO; ÁREAS INTERNA E EXTERNA, SUPERFÍCIE COM TEXTURA (ELIANE) | M2 | 332.5 | 326.23 | 34.63 | 22.47% | 399.53 | 42.41 | 132843.72 | 14101.32 | 146945.04 | 0 | 332.5 | 326.23 | 34.63
21.4.5 | BASA | C431-BASA | PLACA DE PORTA DE VIDRO 0,40X0,15M EM ACRÍLICO VERDE NEON 10MM COM ADESIVAGEM VINÍLICO NA FACE FRONTAL , COM ADESIVO IMPRESSO NO LADO INTERNO DO VIDRO NA MESMA POSIÇÃO, CONF. DET BASA | UND | 19 | 462.29 | 4.37 | 22.47% | 566.16 | 5.35 | 10757.04 | 101.65 | 10858.69 | 0 | 19 | 462.29 | 4.37
21.4.6 | BASA | C441-BASA | QUADRO SALA DE REUNIÃO DE 1,50X0,90M, BACKLIGT, IMPRESSÃO EM CHAPA ACRÍLICO LEITOSO 6MM TRASNLÚCIDO, CONF. DET BASA | UND | 19 | 4499.61 | 21.4 | 22.47% | 5510.67 | 26.2 | 104702.73 | 497.8 | 105200.53 | 0 | 19 | 4499.61 | 21.4
21.4.7 | BASA | C442-BASA | VEGETAÇÃO VERTICAL PRESERVADA | M2 | 285 | 2093.97 | 8.56 | 22.47% | 2564.48 | 10.48 | 730876.8 | 2986.8 | 733863.6 | 0 | 285 | 2093.97 | 8.56
21.4.8 | BASA | C445-BASA | FORNECIMENTO E INSTALAÇÃO DE PAINEL ACÚSTICO INOVAWALL, MATCH-LADY, CONF. DET BASA | M2 | 285 | 289.44 | 12.33 | 22.47% | 354.47 | 15.1 | 101023.95 | 4303.5 | 105327.45 | 0 | 285 | 289.44 | 12.33
21.4.9 | BASA | C408-BASA-ORSE-09718 | PELÍCULA ADESIVADA JATEADA COM DET BASA | M2 | 95 | 444.4 | 4.71 | 22.47% | 544.25 | 5.76 | 51703.75 | 547.2 | 52250.95 | 0 | 95 | 444.4 | 4.71
21.5 | - | - | SALA DA GERÊNCIA | - | 0 |  |  |  | 0 | 0 | 0 | 0 | 0 | 0
21.5.1 | SINAPI | 102181 | INSTALAÇÃO DE VIDRO TEMPERADO, E = 10 MM, ENCAIXADO EM PERFIL U. AF_11/2025 | M2 | 342 | 499.01 | 54.27 | 22.47% | 611.13 | 66.46 | 209006.46 | 22729.32 | 231735.78 | 0 | 342 | 499.01 | 54.27
21.5.2 | SINAPI | 102184 | PORTA DE ABRIR COM MOLA HIDRÁULICA, EM VIDRO TEMPERADO, 90X210 CM, ESPESSURA 10 MM, INCLUSIVE ACESSÓRIOS. AF_11/2025 | UN | 19 | 1877.88 | 126.68 | 22.47% | 2299.83 | 155.14 | 43696.77 | 2947.66 | 46644.43 | 0 | 19 | 1877.88 | 126.68
21.5.3 | BASA | C458-BASA-SINAPI-104598 | REVESTIMENTO CERÂMICO EM PORCELANATO, MODELO/LINHA: RODIN CORTEN, ACETINADO, CLASSE DE USO: FLC/WFA/WRC, RETIFICADO; ÁREAS INTERNA E EXTERNA, SUPERFÍCIE COM TEXTURA (ELIANE) | M2 | 342 | 326.23 | 34.63 | 22.47% | 399.53 | 42.41 | 136639.26 | 14504.22 | 151143.48 | 0 | 342 | 326.23 | 34.63
21.5.4 | BASA | C431-BASA | PLACA DE PORTA DE VIDRO 0,40X0,15M EM ACRÍLICO VERDE NEON 10MM COM ADESIVAGEM VINÍLICO NA FACE FRONTAL , COM ADESIVO IMPRESSO NO LADO INTERNO DO VIDRO NA MESMA POSIÇÃO, CONF. DET BASA | UND | 19 | 462.29 | 4.37 | 22.47% | 566.16 | 5.35 | 10757.04 | 101.65 | 10858.69 | 0 | 19 | 462.29 | 4.37
21.5.5 | BASA | C121-BASA | PLACA DE MESA (20 X 5) CM, " GERENTE" E "GERENTE ADJUNTO" EM ACRÍLICO 5MM | UND | 19 | 76.11 | 0 | 22.47% | 93.21 | 0 | 1770.99 | 0 | 1770.99 | 0 | 19 | 76.11 | 0
21.5.6 | BASA | C442-BASA | VEGETAÇÃO VERTICAL PRESERVADA | M2 | 342 | 2093.97 | 8.56 | 22.47% | 2564.48 | 10.48 | 877052.16 | 3584.16 | 880636.32 | 0 | 342 | 2093.97 | 8.56
21.5.7 | BASA | C445-BASA | FORNECIMENTO E INSTALAÇÃO DE PAINEL ACÚSTICO INOVAWALL, MATCH-LADY, CONF. DET BASA | M2 | 285 | 289.44 | 12.33 | 22.47% | 354.47 | 15.1 | 101023.95 | 4303.5 | 105327.45 | 0 | 285 | 289.44 | 12.33
21.5.8 | BASA | C440-BASA | LOGOTIPO DE PAREDE 0,74X0,60CM EM ACRÍLICO NEON 6MM CM IMPRESSÃO VINÍLICO APLICADO SOBRE ACRÍLICO, CONF. DET. BASA | UND | 19 | 3318.85 | 12.84 | 22.47% | 4064.59 | 15.72 | 77227.21 | 298.68 | 77525.89 | 0 | 19 | 3318.85 | 12.84
21.5.9 | BASA | C408-BASA-ORSE-09718 | PELÍCULA ADESIVADA JATEADA COM DET BASA | M2 | 104.5 | 444.4 | 4.71 | 22.47% | 544.25 | 5.76 | 56874.12 | 601.92 | 57476.04 | 0 | 104.5 | 444.4 | 4.71
22.0 | - | - | MÁQUINAS E EQUIPAMENTOS | - | 0 |  |  |  | 0 | 0 | 0 | 0 | 0 | 1940027.8
22.1 | SINAPI | 103247 | AR CONDICIONADO SPLIT INVERTER, HI-WALL (PAREDE), 12000 BTU/H, CICLO FRIO - FORNECIMENTO E INSTALAÇÃO. AF_11/2021_PE | UN | 38 | 2651.59 | 101.87 | 16.5% | 3089.1 | 118.67 | 117385.8 | 4509.46 | 121895.26 | 0 | 38 | 2651.59 | 101.87
22.2 | SINAPI | 103250 | AR CONDICIONADO SPLIT INVERTER, HI-WALL (PAREDE), 18000 BTU/H, CICLO FRIO - FORNECIMENTO E INSTALAÇÃO. AF_11/2021_PE | UN | 38 | 3886.15 | 110.71 | 16.5% | 4527.36 | 128.97 | 172039.68 | 4900.86 | 176940.54 | 0 | 38 | 3886.15 | 110.71
22.3 | SINAPI | 103253 | AR CONDICIONADO SPLIT INVERTER, HI-WALL (PAREDE), 24000 BTU/H, CICLO FRIO - FORNECIMENTO E INSTALAÇÃO. AF_11/2021_PE | UN | 38 | 5329.67 | 115.99 | 16.5% | 6209.06 | 135.12 | 235944.28 | 5134.56 | 241078.84 | 0 | 38 | 5329.67 | 115.99
22.4 | SINAPI | 103244 | AR CONDICIONADO SPLIT INVERTER, HI-WALL (PAREDE), 9000 BTU/H, CICLO FRIO - FORNECIMENTO E INSTALAÇÃO. AF_11/2021_PE | UN | 38 | 2379.93 | 101.74 | 16.5% | 2772.61 | 118.52 | 105359.18 | 4503.76 | 109862.94 | 0 | 38 | 2379.93 | 101.74
22.5 | SINAPI | 103261 | AR CONDICIONADO SPLIT INVERTER, PISO TETO, 36000 BTU/H, CICLO FRIO - FORNECIMENTO E INSTALAÇÃO. AF_11/2021_PSE | UN | 19 | 12557.59 | 193.82 | 16.5% | 14629.59 | 225.8 | 277962.21 | 4290.2 | 282252.41 | 0 | 19 | 12557.59 | 193.82
22.6 | SINAPI | 103277 | AR CONDICIONADO SPLITÃO 10 TR - FORNECIMENTO E INSTALAÇÃO. AF_11/2021_PE | UN | 8 | 26448.93 | 326.66 | 16.5% | 30813 | 380.55 | 246504 | 3044.4 | 249548.4 | 0 | 8 | 26448.93 | 326.66
22.7 | SINAPI | 103278 | AR CONDICIONADO SPLITÃO 15 TR - FORNECIMENTO E INSTALAÇÃO. AF_11/2021_PE | UN | 19 | 33928.93 | 335.79 | 16.5% | 39527.2 | 391.19 | 751016.8 | 7432.61 | 758449.41 | 0 | 19 | 33928.93 | 335.79
23.0 | - | - | SERVIÇOS DIVERSOS | - | 0 |  |  |  | 0 | 0 | 0 | 0 | 0 | 703842.94
23.1 | BASA | C132-BASA | BASE EM CONCRETO ARMADO PARA TOTEM EXTERNO DE 90X50X40CM | UND | 10 | 217.48 | 163.72 | 22.47% | 266.34 | 200.5 | 2663.4 | 2005 | 4668.4 | 0 | 10 | 217.48 | 163.72
23.2 | BASA | C86-BASA | FORNECIMENTO E INSTALAÇÃO DE PERSIANA VERTICAL EM PVC, 9CM , BRANCO GELO | M2 | 570 | 219.95 | 65.13 | 22.47% | 269.37 | 79.76 | 153540.9 | 45463.2 | 199004.1 | 0 | 570 | 219.95 | 65.13
23.3 | BASA | C297-BASA | REMOÇÃO E REINSTALAÇÃO DE PERSIANAS | UND | 950 | 3.75 | 9.62 | 22.47% | 4.59 | 11.78 | 4360.5 | 11191 | 15551.5 | 0 | 950 | 3.75 | 9.62
23.4 | BASA | C166-BASA | REMANEJAMENTO E REINSTALAÇÃO DE CASH'S | UND | 57 | 30 | 76.96 | 22.47% | 36.74 | 94.25 | 2094.18 | 5372.25 | 7466.43 | 0 | 57 | 30 | 76.96
23.5 | BASA | C175-BASA | DESMONTAGEM E MONTAGEM DA PGDM (PORTA DETECTORA DE METAIS) | UND | 19 | 5628.33 | 1671.41 | 22.47% | 6893.01 | 2046.97 | 130967.19 | 38892.43 | 169859.62 | 0 | 19 | 5628.33 | 1671.41
23.6 | BASA | C338-BASA | REMOÇÃO DE PGDM, INCLUSIVE DESMONTAGEM E EMBALAGEM | UND | 19 | 5341.43 | 723.5 | 22.47% | 6541.64 | 886.07 | 124291.16 | 16835.33 | 141126.49 | 0 | 19 | 5341.43 | 723.5
23.7 | BASA | C55-BASA | DESMONTAGEM E MONTAGEM DE ESTAÇÃO DE TRABALHO E BATERIA DOS CAIXAS | UND | 380 | 18.4 | 54.84 | 22.47% | 22.53 | 67.16 | 8561.4 | 25520.8 | 34082.2 | 0 | 380 | 18.4 | 54.84
23.8 | BASA | C238-BASA | INSTALAÇÃO DE TV, PAINEL DE SENHA E PLACAS E PAREDES | UND | 38 | 5.23 | 4.81 | 22.47% | 6.4 | 5.89 | 243.2 | 223.82 | 467.02 | 0 | 38 | 5.23 | 4.81
23.9 | BASA | C43-BASA | FORNECIMENTO E INSTALAÇÃO DE CAIXA COLETORA DE OBJETOS, COM ANTIFURTO EM ACRÍLICO INCOLOR E TRANSPARENTE DE 6MM DE ESPEC. DE 40 X 30CM, | UND | 19 | 931.5 | 3.84 | 22.47% | 1140.8 | 4.7 | 21675.2 | 89.3 | 21764.5 | 0 | 19 | 931.5 | 3.84
23.10 | BASA | C101-BASA | DESMONTAGEM DE ESTANTE DE AÇO COM PRATELEIRA | UND | 190 | 3.53 | 11.99 | 22.47% | 4.32 | 14.68 | 820.8 | 2789.2 | 3610 | 0 | 190 | 3.53 | 11.99
23.11 | BASA | C102-BASA | DESMONTAGEM DE ARQUIVO DESLIZANTE DE DE AÇO DE 6 FACES DE APROX. 1,20X3,35X2,20M | UND | 19 | 0 | 260 | 22.47% | 0 | 318.42 | 0 | 6049.98 | 6049.98 | 0 | 19 | 0 | 260
23.12 | BASA | C363-BASA | MONTAGEM DE ARQUIVO DESLIZANTE DE DE AÇO DE 6 FACES DE APROX. 1,20X3,35X2,20M | UND | 19 | 0 | 516.83 | 22.47% | 0 | 632.96 | 0 | 12026.24 | 12026.24 | 0 | 19 | 0 | 516.83
23.13 | BASA | C301-BASA | DESMONTAGEM E MONTAGEM DE ARQUIVO DE AÇO DESLIZANTES DE 8 FACES ( APROX 4,19X1,20X2,20M) | UND | 19 | 0 | 779.3 | 22.47% | 0 | 954.4 | 0 | 18133.6 | 18133.6 | 0 | 19 | 0 | 779.3
23.14 | BASA | C364-BASA | DESMONTAGEM DE ARQUIVO DE AÇO DESLIZANTES DE 8 FACES ( APROX 4,19X1,20X2,20M) | UND | 19 | 339.54 | 0 | 22.47% | 415.83 | 0 | 7900.77 | 0 | 7900.77 | 0 | 19 | 339.54 | 0
23.15 | BASA | C365-BASA | MONTAGEM DE ARQUIVO DE AÇO DESLIZANTES DE 8 FACES ( APROX 4,19X1,20X2,20M) | UND | 19 | 0 | 667.87 | 22.47% | 0 | 817.94 | 0 | 15540.86 | 15540.86 | 0 | 19 | 0 | 667.87
23.16 | BASA | C108-BASA-ORSE- 01778 | FORNECIMENTO E INSTALAÇÃO DE MOLA AÉREA PARA PORTA | UND | 38 | 299.11 | 23.17 | 22.47% | 366.32 | 28.37 | 13920.16 | 1078.06 | 14998.22 | 0 | 38 | 299.11 | 23.17
23.17 | BASA | C255-SINAPI-86890 | INSTALAÇÃO DE MOLA AÉREA EM PORTA EXISTENTE | UND | 38 | 7.4 | 21.2 | 22.47% | 9.06 | 25.96 | 344.28 | 986.48 | 1330.76 | 0 | 38 | 7.4 | 21.2
23.18 | PINI | 22.136.000145.SER | Faixa antiderrapante para degrau em granito - faixa apicoada | m | 95 | 15.02 | 3.3 | 22.47% | 18.39 | 4.04 | 1747.05 | 383.8 | 2130.85 | 0 | 95 | 15.02 | 3.3
23.19 | BASA | C117-BASA-ORSE-02228 | FITA ADESIVA ANTIDERRAPANTE PARA DEGRAUS DE ESCADA OU RAMPAS | M | 95 | 9.6 | 1.53 | 22.47% | 11.75 | 1.87 | 1116.25 | 177.65 | 1293.9 | 0 | 95 | 9.6 | 1.53
23.20 | BASA | C192 - BASA | Tela metálica para fechamento de abertura da cobertura | M² | 95 | 38.39 | 8.56 | 22.47% | 47.01 | 10.48 | 4465.95 | 995.6 | 5461.55 | 0 | 95 | 38.39 | 8.56
23.21 | PINI | 30.147.000055.SER | Preparo e substituição de terra para plantio | m³ | 38 | 350.57 | 26.41 | 22.47% | 429.34 | 32.34 | 16314.92 | 1228.92 | 17543.84 | 0 | 38 | 350.57 | 26.41
23.22 | PINI | 30.147.000223.SER | Arbusto murta de cheiro com altura 0,5 a 0,7 m; em cava de 60 x 60 x 60 cm | un | 57 | 51.56 | 3.34 | 22.47% | 63.14 | 4.09 | 3598.98 | 233.13 | 3832.11 | 0 | 57 | 51.56 | 3.34
24.0 | - | - | SERVIÇOS FINAIS | - | 0 |  |  |  | 0 | 0 | 0 | 0 | 0 | 818899.58
24.1 | PINI | 32.109.000200.SER | Limpeza geral da edificação - somente mão de obra | m² | 7600 | 0 | 11.55 | 22.47% | 0 | 14.14 | 0 | 107464 | 107464 | 0 | 7600 | 0 | 11.55
24.2 | BASA | C60-BASA | LIMPEZA E HIGIENIZAÇÃO DA CAIXA D'AGUA EM CONCRETO | UND | 19 | 266 | 0 | 22.47% | 325.77 | 0 | 6189.63 | 0 | 6189.63 | 0 | 19 | 266 | 0
24.3 | SINAPI | 99814 | LIMPEZA DE SUPERFÍCIE PISO OU PAREDE COM JATO DE ALTA PRESSÃO. AF_10/2025 | M2 | 19 | 0.6 | 1.3 | 22.47% | 0.73 | 1.59 | 13.87 | 30.21 | 44.08 | 0 | 19 | 0.6 | 1.3
24.4 | SINAPI | 98524 | LIMPEZA MANUAL DE VEGETAÇÃO EM TERRENO COM ENXADA. AF_03/2024 | M2 | 19 | 1.6 | 4.1 | 22.47% | 1.95 | 5.02 | 37.05 | 95.38 | 132.43 | 0 | 19 | 1.6 | 4.1
24.5 | SINAPI | 98531 | CORTE RASO E RECORTE DE ÁRVORE COM DIÂMETRO DE TRONCO MAIOR OU IGUAL A 0,60 M. AF_03/2024 | UN | 19 | 211.61 | 217.78 | 22.47% | 259.15 | 266.71 | 4923.85 | 5067.49 | 9991.34 | 0 | 19 | 211.61 | 217.78
24.6 | SINAPI | 99805 | LIMPEZA DE PISO CERÂMICO OU COM PEDRAS RÚSTICAS UTILIZANDO ÁCIDO MURIÁTICO. AF_10/2025_PS | M2 | 7600 | 4.04 | 8.61 | 22.47% | 4.94 | 10.54 | 37544 | 80104 | 117648 | 0 | 7600 | 4.04 | 8.61
24.7 | SINAPI | 99802 | LIMPEZA DE PISO CERÂMICO OU PORCELANATO COM VASSOURA A SECO. AF_10/2025 | M2 | 7600 | 0.18 | 0.44 | 22.47% | 0.22 | 0.53 | 1672 | 4028 | 5700 | 0 | 7600 | 0.18 | 0.44
24.8 | SINAPI | 99803 | LIMPEZA DE PISO CERÂMICO OU PORCELANATO COM PANO ÚMIDO. AF_10/2025_PS | M2 | 950 | 1.3 | 3.27 | 22.47% | 1.59 | 4 | 1510.5 | 3800 | 5310.5 | 0 | 950 | 1.3 | 3.27
24.9 | SINAPI | 99810 | LIMPEZA DE PISO CERÂMICO/ PORCELANATO/ MÁRMORE/ GRANITO UTILIZANDO DETERGENTE NEUTRO E ESCOVAÇÃO MANUAL. AF_10/2025_PS | M2 | 7600 | 2.15 | 5.32 | 22.47% | 2.63 | 6.51 | 19988 | 49476 | 69464 | 0 | 7600 | 2.15 | 5.32
24.10 | SINAPI | 99806 | LIMPEZA DE REVESTIMENTO CERÂMICO EM PAREDE COM PANO ÚMIDO. AF_10/2025_PS | M2 | 7600 | 0.92 | 2.36 | 22.47% | 1.12 | 2.89 | 8512 | 21964 | 30476 | 0 | 7600 | 0.92 | 2.36
24.11 | BASA | C90-BASA | LIMPEZA DE VIDRO | M2 | 950 | 5.52 | 11.54 | 22.47% | 6.76 | 14.13 | 6422 | 13423.5 | 19845.5 | 0 | 950 | 5.52 | 11.54
24.12 | SINAPI | 99823 | LIMPEZA DE PORTA INTEIRAMENTE DE VIDRO. AF_10/2025_PS | M2 | 7600 | 1.24 | 1.47 | 22.47% | 1.51 | 1.8 | 11476 | 13680 | 25156 | 0 | 7600 | 1.24 | 1.47
24.13 | SINAPI | 99821 | LIMPEZA DE JANELA DE VIDRO COM CAIXILHO EM AÇO/ALUMÍNIO/PVC. AF_10/2025_PS | M2 | 950 | 2.83 | 2.64 | 22.47% | 3.46 | 3.23 | 3287 | 3068.5 | 6355.5 | 0 | 950 | 2.83 | 2.64
24.14 | SINAPI | 99826 | LIMPEZA DE FORRO REMOVÍVEL COM PANO ÚMIDO. AF_10/2025_PS | M2 | 950 | 0.53 | 1.36 | 22.47% | 0.64 | 1.66 | 608 | 1577 | 2185 | 0 | 950 | 0.53 | 1.36
24.15 | SINAPI | 99822 | LIMPEZA DE PORTA DE MADEIRA. AF_10/2025_PS | M2 | 125.4 | 0.35 | 0.89 | 22.47% | 0.42 | 1.08 | 52.66 | 135.43 | 188.09 | 0 | 125.4 | 0.35 | 0.89
24.16 | SINAPI | 99825 | LIMPEZA DE PORTA DE VIDRO COM CAIXILHO EM AÇO/ ALUMÍNIO/ PVC. AF_10/2025_PS | M2 | 41.8 | 2.54 | 2.71 | 22.47% | 3.11 | 3.31 | 129.99 | 138.35 | 268.34 | 0 | 41.8 | 2.54 | 2.71
24.17 | SINAPI | 99824 | LIMPEZA DE PORTA EM AÇO/ALUMÍNIO. AF_10/2025_PS | M2 | 125.4 | 1.3 | 1.78 | 22.47% | 1.59 | 2.17 | 199.38 | 272.11 | 471.49 | 0 | 125.4 | 1.3 | 1.78
24.18 | SINAPI | 99811 | LIMPEZA DE CONTRAPISO COM VASSOURA A SECO. AF_10/2025 | M2 | 950 | 0.22 | 0.54 | 22.47% | 0.26 | 0.66 | 247 | 627 | 874 | 0 | 950 | 0.22 | 0.54
24.19 | SINAPI | 99805 | LIMPEZA DE PISO CERÂMICO OU COM PEDRAS RÚSTICAS UTILIZANDO ÁCIDO MURIÁTICO. AF_10/2025_PS | M2 | 7600 | 4.04 | 8.61 | 22.47% | 4.94 | 10.54 | 37544 | 80104 | 117648 | 0 | 7600 | 4.04 | 8.61
24.20 | BASA | C61-BASA | DESMOBILIZAÇÃO (PEQUENA DISTÂNCIA) | UND | 19 | 866.38 | 221.87 | 22.47% | 1061.05 | 271.72 | 20159.95 | 5162.68 | 25322.63 | 0 | 19 | 866.38 | 221.87
24.21 | BASA | C360-BASA | DESMOBILIZAÇÃO (MÉDIA DISTÃNCIA) | UND | 19 | 2169.44 | 352.3 | 22.47% | 2656.91 | 431.46 | 50481.29 | 8197.74 | 58679.03 | 0 | 19 | 2169.44 | 352.3
24.22 | BASA | C361-BASA | DESMOBILIZAÇÃO (GRANDE DISTÂNCIA) | UND | 19 | 7908.67 | 1094.02 | 22.47% | 9685.74 | 1339.84 | 184029.06 | 25456.96 | 209486.02 | 0 | 19 | 7908.67 | 1094.02
[11 empty] | 0 | 0 | 0 | 0
0
0
[7 empty] | TOTAL C/ BDI |  |  |  | 32335859.6 | 10088621.21 | 42424480.81 | 42424480.81

## OrçGeral-RR
[7 empty] | BDI |  |  |  |  | REGIÃO | RR
GESES - Gerência Executiva de Operações de Serviços, Patrimônio e Suprimentos | [6 empty] | SERVIÇOS / OBRA: | 22.47% |  |  |  | DATA | 2026-04-23
COMAP - Coordenadoria de Manutenção Patrimonial e Predial | [6 empty] | EQUIPAMENTOS : | 16.5% |  |  |  | LEIS SOCIAIS | 114.8%
|  |  | Orçamento Sintético Global | ANEXO I-H | [7 empty] | valor global | 12842065.95
| OBRA : | AGENCIAS DO BANCO DA AMAZÔNIA
| ORÇAMENTO : | Serviços comuns de engenharia para manutenção básica, adequação de layout e aplicação da nova marca dos imóveis de interesse do Banco da Amazônia S/A
| LOCAL : | ESTADO DO RORAIMA | [12 empty] | ALUGADA | 3
| BASE: | SINAPI | (SEM DESONERAÇÃO) | 03/2026 | COMP. BASA |  | 2026-02-01 | [7 empty] | PRORIA | 2
|  |  | PINI | OUT-2025 | SEOP-PA |  | 2026-03-01 | [7 empty] | TOTAL | 5
[6 empty] | PREÇO(R$) UNIT |  | BDI | PREÇO(R$) UNIT C/ BDI |  | PREÇO TOTAL C/ BDI (R$)
ITEM | BASE | CÓDIGO | DESCRIÇÃO | UNID | QUANT. | MAT. (R$) | M.O. (R$) |  | MAT. (R$) | M.O. (R$) | MAT. (R$) | M.O. (R$) | PREÇO TOTAL (R$) | TOTAL POR ITEM (R$)
1.0 | - | - | SERVIÇOS GERAIS | - | [9 empty] | 710637.75
1.1 | BASA | C04-BB-SEDOP-011170 | DESPESAS LEGAIS ACIMA DE R$ 15.000,00 (CREA E PREFEITURA) | VB | 5 | 1083.29 | 0 | 22.47% | 1326.7 | 0 | 6633.5 | 0 | 6633.5 | 0 | 5 | 1083.29 | 0
1.2 | BASA | C317-BB | DESPESAS LEGAIS ATÉ DE R$ 15.000,00 (CREA E PREFEITURA) | UND | 5 | 881.17 | 0 | 22.47% | 1079.16 | 0 | 5395.8 | 0 | 5395.8 | 0 | 5 | 881.17 | 0
1.3 | BASA | C315-BB | ART / RRT- ANOTAÇÃO DE RESPONSABILIDADE TÉCNICA / REGISTRO DE RESPONSABILIDADE TÉCNICA PARA EXECUÇÃO DE OBRA OU SERVIÇO ACIMA DE R$ 15.000,00 | UND | 5 | 325.76 | 0 | 22.47% | 398.95 | 0 | 1994.75 | 0 | 1994.75 | 0 | 5 | 325.76 | 0
1.4 | BASA | C319-BASA-SINAPI | ADMINISTRAÇÃO DIRETA (NO LOCAL) DE OBRA OU SERVIÇO DE ENGENHARIA - ENGENHEIRO OU ARQUITETO RESIDENTE, COM CARGA HORÁRIA SEMANAL MÍNIMA DE QUARENTA E QUATRO (44) HORAS | MÊS | 5 | 424.15 | 24668.16 | 22.47% | 519.45 | 30211.09 | 2597.25 | 151055.45 | 153652.7 | 0 | 5 | 424.15 | 24668.16
1.5 | BASA | C320-BASA-SINAPI | ADMINISTRAÇÃO DIRETA (NO LOCAL) DE OBRA OU SERVIÇO DE ENGENHARIA - MESTRE DE OBRA, COM CARGA HORÁRIA SEMANAL MÍNIMA DE QUARENTA E QUATRO (44) HORAS | MÊS | 10 | 564.96 | 10060.16 | 22.47% | 691.9 | 12320.67 | 6919 | 123206.7 | 130125.7 | 0 | 10 | 564.96 | 10060.16
1.6 | BASA | C01-BASA | ADMINISTRAÇÃO DIRETA (NO LOCAL) DE OBRA OU SERVIÇO DE ENGENHARIA DE PEQUENO PORTE - ENCARREGADO DE OBRA E PROFISSIONAL COM FORMAÇÃO EM ENGENHARIA OU ARQUITETURA | MÊS | 10 | 626.59 | 8011.52 | 22.47% | 767.38 | 9811.7 | 7673.8 | 98117 | 105790.8 | 0 | 10 | 626.59 | 8011.52
1.7 | BASA | C78-BASA | Projeto Arquitetônico de Aprovação | M2 | 2000 | 0 | 27.5 | 22.47% | 0 | 33.67 | 0 | 67340 | 67340 | 0 | 2000 | 0 | 27.5
1.8 | BASA | C79-BASA | Projeto de Instalações Hidráulicas, Sanitárias e Pluviais | M2 | 2000 | 0 | 3.6 | 22.47% | 0 | 4.4 | 0 | 8800 | 8800 | 0 | 2000 | 0 | 3.6
1.9 | BASA | C82-BASA | PROJETO DE INSTALAÇÕES ELÉTRICAS DE BAIXA TENSÃO | M2 | 2000 | 0 | 8.5 | 22.47% | 0 | 10.4 | 0 | 20800 | 20800 | 0 | 2000 | 0 | 8.5
1.10 | BASA | C83-BASA | PROJETO DE INSTALAÇÕES DE SISTEMA DE CLIMATIZAÇÃO E RENOVAÇÃO DE AR | M2 | 2000 | 0 | 5 | 22.47% | 0 | 6.12 | 0 | 12240 | 12240 | 0 | 2000 | 0 | 5
1.11 | BASA | C84-BASA | PROJETO DE INSTALAÇÕES DE COMBATE A INCÊNDIO E PÂNICO | M2 | 2000 | 0 | 5.5 | 22.47% | 0 | 6.73 | 0 | 13460 | 13460 | 0 | 2000 | 0 | 5.5
1.12 | SINAPI | 90769 | ARQUITETO DE OBRA PLENO COM ENCARGOS COMPLEMENTARES | H | 250 | 2.41 | 144.68 | 22.47% | 2.95 | 177.18 | 737.5 | 44295 | 45032.5 | 0 | 250 | 2.42 | 144.68
1.13 | SINAPI | 90778 | ENGENHEIRO CIVIL DE OBRA PLENO COM ENCARGOS COMPLEMENTARES | H | 250 | 2.41 | 146.94 | 22.47% | 2.95 | 179.95 | 737.5 | 44987.5 | 45725 | 0 | 250 | 2.41 | 146.94
1.14 | BASA | C318-BASA-SINAPI | TÉCNICO DE SEGURANÇA DO TRABALHO, COM CARGA HORÁRIA SEMANAL MÍNIMA DE SEIS (06) HORAS | MÊS | 10 | 64.32 | 1169.76 | 22.47% | 78.77 | 1432.6 | 787.7 | 14326 | 15113.7 | 0 | 10 | 64.32 | 1169.76
1.15 | BASA | C02-BASA | MOBILIZAÇÃO - (PEQUENA DISTÂNCIA) | UND | 5 | 904.91 | 272.76 | 22.47% | 1108.24 | 334.04 | 5541.2 | 1670.2 | 7211.4 | 0 | 5 | 904.91 | 272.76
1.16 | BASA | C323-BASA | MOBILIZAÇÃO - (MÉDIA DISTÂNCIA - ATÉ 30KM) | UND | 5 | 1711.05 | 416.58 | 22.47% | 2095.52 | 510.18 | 10477.6 | 2550.9 | 13028.5 | 0 | 5 | 1711.05 | 416.58
1.17 | BASA | C324-BASA | MOBILIZAÇÃO - (GRANDE DISTÂNCIA -ACIMA DE 30KM) | UND | 5 | 8311.95 | 1207.68 | 22.47% | 10179.64 | 1479.04 | 50898.2 | 7395.2 | 58293.4 | 0 | 5 | 8311.95 | 1207.68
2.0 | - | - | SERVIÇOS PRELIMINARES | - | 0 |  |  |  | 0 | 0 | 0 | 0 | 0 | 81464.92
2.1 | SINAPI | 103689 | FORNECIMENTO E INSTALAÇÃO DE PLACA DE OBRA COM CHAPA GALVANIZADA E ESTRUTURA DE MADEIRA. AF_03/2022_PS | M2 | 7.5 | 461.03 | 34.06 | 22.47% | 564.62 | 41.71 | 4234.65 | 312.82 | 4547.47 | 0 | 7.5 | 461.03 | 34.06
2.2 | BASA | C91-SINAPI-10527 | LOCACAO DE ANDAIME METALICO TUBULAR DE ENCAIXE, TIPO DE TORRE, CADA PAINEL COM LARGURA DE 1 ATE 1,5 M E ALTURA DE *1,00* M, INCLUINDO DIAGONAL, BARRAS DE LIGACAO, SAPATAS OU RODIZIOS E DEMAIS ITENS NECESSARIOS A MONTAGEM (NAO INCLUI INSTALACAO) | MXMES | 150 | 29.8 | 0 | 22.47% | 36.49 | 0 | 5473.5 | 0 | 5473.5 | 0 | 150 | 29.8 | 0
2.3 | SINAPI | 97063 | MONTAGEM E DESMONTAGEM DE ANDAIME MODULAR FACHADEIRO, COM PISO METÁLICO, PARA EDIFÍCIOS COM MULTIPLOS PAVIMENTOS (EXCLUSIVE ANDAIME E LIMPEZA). AF_03/2024 | M2 | 360 | 5.62 | 15.01 | 22.47% | 6.88 | 18.38 | 2476.8 | 6616.8 | 9093.6 | 0 | 360 | 5.62 | 15.01
2.4 | SINAPI | 100981 | CARGA, MANOBRA E DESCARGA DE ENTULHO EM CAMINHÃO BASCULANTE 6 M³ - CARGA COM ESCAVADEIRA HIDRÁULICA (CAÇAMBA DE 0,80 M³ / 111 HP) E DESCARGA LIVRE (UNIDADE: M3). AF_02/2026 | M3 | 180 | 8.62 | 1.95 | 22.47% | 10.55 | 2.38 | 1899 | 428.4 | 2327.4 | 0 | 180 | 8.62 | 1.95
2.5 | SINAPI | 97914 | TRANSPORTE COM CAMINHÃO BASCULANTE DE 6 M³, EM VIA URBANA PAVIMENTADA, DMT ATÉ 30 KM (UNIDADE: M3XKM). AF_02/2026 | M3XKM | 10800 | 2.99 | 0.55 | 22.47% | 3.66 | 0.67 | 39528 | 7236 | 46764 | 0 | 10800 | 2.99 | 0.55
2.6 | PINI | 02.101.000030.SER | Abrigo provisório de madeira para alojamento e/ou depósito de materiais e ferramentas | m² | 15 | 487.75 | 234.01 | 22.47% | 597.34 | 286.59 | 8960.1 | 4298.85 | 13258.95 | 0 | 15 | 487.75 | 234.01
3.0 | - | - | DEMOLIÇÕES E REMOÇÕES | - | 0 |  |  |  | 0 | 0 | 0 | 0 | 0 | 277762.2
3.1 | SINAPI | 97622 | DEMOLIÇÃO DE ALVENARIA DE BLOCO FURADO, DE FORMA MANUAL, SEM REAPROVEITAMENTO. AF_09/2023 | M3 | 100 | 21.11 | 45.04 | 22.47% | 25.85 | 55.16 | 2585 | 5516 | 8101 | 0 | 100 | 21.11 | 45.04
3.2 | SINAPI | 97624 | DEMOLIÇÃO DE ALVENARIA DE TIJOLO MACIÇO, DE FORMA MANUAL, SEM REAPROVEITAMENTO. AF_09/2023 | M3 | 10 | 39.68 | 84.69 | 22.47% | 48.59 | 103.71 | 485.9 | 1037.1 | 1523 | 0 | 10 | 39.68 | 84.69
3.3 | SINAPI | 97625 | DEMOLIÇÃO DE ALVENARIA PARA QUALQUER TIPO DE BLOCO, DE FORMA MECANIZADA, SEM REAPROVEITAMENTO. AF_09/2023 | M3 | 35 | 46.39 | 9.51 | 22.47% | 56.81 | 11.64 | 1988.35 | 407.4 | 2395.75 | 0 | 35 | 46.39 | 9.51
3.4 | SINAPI | 97626 | DEMOLIÇÃO DE PILARES E VIGAS EM CONCRETO ARMADO, DE FORMA MANUAL, SEM REAPROVEITAMENTO. AF_09/2023 | M3 | 5 | 212.07 | 452.71 | 22.47% | 259.72 | 554.43 | 1298.6 | 2772.15 | 4070.75 | 0 | 5 | 212.07 | 452.71
3.5 | SINAPI | 97628 | DEMOLIÇÃO DE LAJES, EM CONCRETO ARMADO, DE FORMA MANUAL, SEM REAPROVEITAMENTO. AF_09/2023 | M3 | 5 | 98.77 | 210.84 | 22.47% | 120.96 | 258.21 | 604.8 | 1291.05 | 1895.85 | 0 | 5 | 98.77 | 210.84
3.6 | PINI | 02.102.000007.SER | Demolição de concreto com ferramentas manuais | m³ | 5 | 0 | 195 | 22.47% | 0 | 238.81 | 0 | 1194.05 | 1194.05 | 0 | 5 | 0 | 195
3.7 | SINAPI | 97631 | DEMOLIÇÃO DE ARGAMASSAS, DE FORMA MANUAL, SEM REAPROVEITAMENTO. AF_09/2023 | M2 | 350 | 4.16 | 9.3 | 22.47% | 5.09 | 11.38 | 1781.5 | 3983 | 5764.5 | 0 | 350 | 4.16 | 9.3
3.8 | SINAPI | 97632 | DEMOLIÇÃO DE RODAPÉ CERÂMICO, DE FORMA MANUAL, SEM REAPROVEITAMENTO. AF_09/2023 | M | 500 | 0.96 | 2.24 | 22.47% | 1.17 | 2.74 | 585 | 1370 | 1955 | 0 | 500 | 0.96 | 2.24
3.9 | SINAPI | 97633 | DEMOLIÇÃO DE REVESTIMENTO CERÂMICO, DE FORMA MANUAL, SEM REAPROVEITAMENTO. AF_09/2023 | M2 | 950 | 8.32 | 19.68 | 22.47% | 10.18 | 24.1 | 9671 | 22895 | 32566 | 0 | 950 | 8.32 | 19.68
3.10 | PINI | 02.102.000046.SER | Demolição de revestimento de azulejo ou lambris | m² | 860 | 0 | 3.75 | 22.47% | 0 | 4.59 | 0 | 3947.4 | 3947.4 | 0 | 860 | 0 | 3.75
3.11 | SINAPI | 97627 | DEMOLIÇÃO DE PILARES E VIGAS EM CONCRETO ARMADO, DE FORMA MECANIZADA COM MARTELETE, SEM REAPROVEITAMENTO. AF_09/2023 | M3 | 5 | 66.22 | 144.79 | 22.47% | 81.09 | 177.32 | 405.45 | 886.6 | 1292.05 | 0 | 5 | 66.22 | 144.79
3.12 | PINI | 02.102.000024.SER | Demolição de piso cimentado sobre lastro de concreto | m² | 350 | 0 | 19.5 | 22.47% | 0 | 23.88 | 0 | 8358 | 8358 | 0 | 350 | 0 | 19.5
3.13 | PINI | 02.102.000017.SER | Demolição de pavimentação com pré-moldado de concreto espessura até 10 cm | m² | 200 | 0 | 10.5 | 22.47% | 0 | 12.85 | 0 | 2570 | 2570 | 0 | 200 | 0 | 10.5
3.14 | PINI | 02.102.000019.SER | Demolição de piso de tacos de madeira | m² | 100 | 0 | 18.59 | 22.47% | 0 | 22.76 | 0 | 2276 | 2276 | 0 | 100 | 0 | 18.59
3.15 | PINI | 02.102.000021.SER | Demolição de piso cerâmico inclusive retirada da camada de regularização sobre lastro de concreto com espessura até 3 cm | m² | 2000 | 0 | 21 | 22.47% | 0 | 25.71 | 0 | 51420 | 51420 | 0 | 2000 | 0 | 21
3.16 | PINI | 02.102.000024.SER | Demolição de piso cimentado sobre lastro de concreto | m² | 350 | 0 | 19.5 | 22.47% | 0 | 23.88 | 0 | 8358 | 8358 | 0 | 350 | 0 | 19.5
3.17 | SINAPI | 97666 | REMOÇÃO DE METAIS SANITÁRIOS, DE FORMA MANUAL, SEM REAPROVEITAMENTO. AF_09/2023 | UN | 22 | 3.29 | 7.61 | 22.47% | 4.02 | 9.31 | 88.44 | 204.82 | 293.26 | 0 | 22 | 3.29 | 7.61
3.18 | SINAPI | 97635 | REMOÇÃO DE PISO DE BLOCO INTERTRAVADO OU DE PEDRA PORTUGUESA, DE FORMA MANUAL, COM REAPROVEITAMENTO. AF_09/2023 | M2 | 300 | 5.75 | 14.65 | 22.47% | 7.04 | 17.94 | 2112 | 5382 | 7494 | 0 | 300 | 5.75 | 14.65
3.19 | SINAPI | 97643 | REMOÇÃO DE PISO DE MADEIRA (ASSOALHO E BARROTE), DE FORMA MANUAL, SEM REAPROVEITAMENTO. AF_09/2023 | M2 | 200 | 9.09 | 20.74 | 22.47% | 11.13 | 25.4 | 2226 | 5080 | 7306 | 0 | 200 | 9.09 | 20.74
3.20 | PINI | 02.102.000043.SER | Remoção de revestimento de piso de carpete têxtil | m² | 50 | 0 | 1.5 | 22.47% | 0 | 1.83 | 0 | 91.5 | 91.5 | 0 | 50 | 0 | 1.5
3.21 | PINI | 02.102.000044.SER | Remoção de revestimento de piso vinílico | m² | 460 | 0 | 13.5 | 22.47% | 0 | 16.53 | 0 | 7603.8 | 7603.8 | 0 | 460 | 0 | 13.5
3.22 | SINAPI | 97641 | REMOÇÃO DE FORRO DE GESSO, DE FORMA MANUAL, SEM REAPROVEITAMENTO. AF_09/2023 | M2 | 55 | 1.08 | 2.37 | 22.47% | 1.32 | 2.9 | 72.6 | 159.5 | 232.1 | 0 | 55 | 1.08 | 2.37
3.23 | SINAPI | 97640 | REMOÇÃO DE FORROS DE DRYWALL, PVC E FIBROMINERAL, DE FORMA MANUAL, SEM REAPROVEITAMENTO. AF_09/2023 | M2 | 460 | 0.7 | 1.53 | 22.47% | 0.85 | 1.87 | 391 | 860.2 | 1251.2 | 0 | 460 | 0.7 | 1.53
3.24 | SINAPI | 97663 | REMOÇÃO DE LOUÇAS, DE FORMA MANUAL, SEM REAPROVEITAMENTO. AF_09/2023 | UN | 250 | 4.51 | 10.44 | 22.47% | 5.52 | 12.78 | 1380 | 3195 | 4575 | 0 | 250 | 4.51 | 10.44
3.25 | SINAPI | 97638 | REMOÇÃO DE CHAPAS E PERFIS DE DRYWALL, DE FORMA MANUAL, SEM REAPROVEITAMENTO. AF_09/2023 | M2 | 260 | 2.98 | 6.55 | 22.47% | 3.64 | 8.02 | 946.4 | 2085.2 | 3031.6 | 0 | 260 | 2.98 | 6.55
3.26 | SINAPI | 97642 | REMOÇÃO DE TRAMA METÁLICA OU DE MADEIRA PARA FORRO, DE FORMA MANUAL, SEM REAPROVEITAMENTO. AF_09/2023 | M2 | 430 | 1 | 2.19 | 22.47% | 1.22 | 2.68 | 524.6 | 1152.4 | 1677 | 0 | 430 | 1 | 2.19
3.27 | SINAPI | 97650 | REMOÇÃO DE TRAMA DE MADEIRA PARA COBERTURA, DE FORMA MANUAL, SEM REAPROVEITAMENTO. AF_09/2023 | M2 | 260 | 2.77 | 6.27 | 22.47% | 3.39 | 7.67 | 881.4 | 1994.2 | 2875.6 | 0 | 260 | 2.77 | 6.27
3.28 | SINAPI | 97637 | REMOÇÃO DE TAPUME/ CHAPAS METÁLICAS E DE MADEIRA, DE FORMA MANUAL, SEM REAPROVEITAMENTO. AF_09/2023 | M2 | 100 | 1.03 | 2.25 | 22.47% | 1.26 | 2.75 | 126 | 275 | 401 | 0 | 100 | 1.03 | 2.25
3.29 | SINAPI | 97644 | REMOÇÃO DE PORTAS, DE FORMA MANUAL, SEM REAPROVEITAMENTO. AF_09/2023 | M2 | 28.35 | 3.44 | 7.84 | 22.47% | 4.21 | 9.6 | 119.35 | 272.16 | 391.51 | 0 | 28.35 | 3.44 | 7.84
3.30 | SINAPI | 97645 | REMOÇÃO DE JANELAS, DE FORMA MANUAL, SEM REAPROVEITAMENTO. AF_09/2023 | M2 | 58.5 | 8.9 | 20.24 | 22.47% | 10.89 | 24.78 | 637.06 | 1449.63 | 2086.69 | 0 | 58.5 | 8.9 | 20.24
3.31 | SINAPI | 97647 | REMOÇÃO DE TELHAS DE FIBROCIMENTO METÁLICA E CERÂMICA, DE FORMA MANUAL, SEM REAPROVEITAMENTO. AF_09/2023 | M2 | 460 | 1.29 | 2.9 | 22.47% | 1.57 | 3.55 | 722.2 | 1633 | 2355.2 | 0 | 460 | 1.29 | 2.9
3.32 | BASA | C206 -SEDOP-020023 | REMOÇÃO DE IMPERMEABILIZAÇÃO E PROTEÇÃO MECÂNICA DAS CALHAS E LAJES | M2 | 430 | 5.8 | 13.35 | 22.47% | 7.1 | 16.34 | 3053 | 7026.2 | 10079.2 | 0 | 430 | 5.8 | 13.35
3.33 | SINAPI | 97655 | REMOÇÃO DE TRAMA METÁLICA PARA COBERTURA, DE FORMA MANUAL, SEM REAPROVEITAMENTO. AF_09/2023 | M2 | 260 | 27.66 | 14.21 | 22.47% | 33.87 | 17.4 | 8806.2 | 4524 | 13330.2 | 0 | 260 | 27.66 | 14.21
3.34 | BASA | C339-BASA-SINAPI-102182 | REMOÇÃO DE PORTA DE VIDRO TEMPERADO, INCLUSIVE DESMONTAGEM DE FERRAGENS E ACESSÓRIOS | UND | 5 | 0 | 69.7 | 22.47% | 0 | 85.36 | 0 | 426.8 | 426.8 | 0 | 5 | 0 | 69.7
3.35 | SINAPI | 102190 | REMOÇÃO DE VIDRO LISO COMUM DE ESQUADRIA COM BAGUETE DE MADEIRA. AF_11/2025 | M2 | 25 | 6.1 | 14.39 | 22.47% | 7.47 | 17.62 | 186.75 | 440.5 | 627.25 | 0 | 25 | 6.1 | 14.39
3.36 | SINAPI | 97662 | REMOÇÃO DE TUBULAÇÕES (TUBOS E CONEXÕES) DE ÁGUA FRIA, DE FORMA MANUAL, SEM REAPROVEITAMENTO. AF_09/2023 | M | 215 | 0.18 | 0.41 | 22.47% | 0.22 | 0.5 | 47.3 | 107.5 | 154.8 | 0 | 215 | 0.18 | 0.41
3.37 | SINAPI | 97664 | REMOÇÃO DE ACESSÓRIOS, DE FORMA MANUAL, SEM REAPROVEITAMENTO. AF_09/2023 | UN | 22 | 0.57 | 1.29 | 22.47% | 0.69 | 1.57 | 15.18 | 34.54 | 49.72 | 0 | 22 | 0.57 | 1.29
3.38 | BASA | C263-BASA | REMOÇÃO DE PERSIANAS OU CORTINA EXISTENTES | M2 | 210 | 2.48 | 4.89 | 22.47% | 3.03 | 5.98 | 636.3 | 1255.8 | 1892.1 | 0 | 210 | 2.48 | 4.89
3.39 | BASA | C254-ORSE-08387 | REMOÇÃO DE BANCADA EM GRANITO COM REAPROVEITAMENTO | M2 | 5 | 9.52 | 20.21 | 22.47% | 11.65 | 24.75 | 58.25 | 123.75 | 182 | 0 | 5 | 9.52 | 20.21
3.40 | BASA | C326-BASA-SEDOP-020864 | REMOÇÃO DE SOLEIRA E PEITORIL | M2 | 16 | 7.63 | 18.1 | 22.47% | 9.34 | 22.16 | 149.44 | 354.56 | 504 | 0 | 16 | 7.63 | 18.1
3.41 | BASA | C65-BASA | REMOÇÃO DE CAIXA COLETORA EM ACRÍLICO FIXADA EM VIDRO | UND | 5 | 8.28 | 16.32 | 22.47% | 10.14 | 19.98 | 50.7 | 99.9 | 150.6 | 0 | 5 | 8.28 | 16.32
3.42 | BASA | C96-BASA | REMOÇÃO DE TOTEM METÁLICO INTERNO DO BANCO | UND | 10 | 3.31 | 6.52 | 22.47% | 4.05 | 7.98 | 40.5 | 79.8 | 120.3 | 0 | 10 | 3.31 | 6.52
3.43 | BASA | C98-BASA | REMOÇÃO DE PORTA CARTAZ DE PAREDE | UND | 10 | 4.14 | 8.16 | 22.47% | 5.07 | 9.99 | 50.7 | 99.9 | 150.6 | 0 | 10 | 4.14 | 8.16
3.44 | BASA | C99-BASA | REMOÇÃO DE PLACA DE PORTA | UND | 50 | 1.65 | 3.26 | 22.47% | 2.02 | 3.99 | 101 | 199.5 | 300.5 | 0 | 50 | 1.65 | 3.26
3.45 | BASA | C100-BASA | REMOÇÃO DE PLACA AÉREA EM PVC INDICATIVO DE GERÊNCIA | UND | 25 | 3.31 | 6.52 | 22.47% | 4.05 | 7.98 | 101.25 | 199.5 | 300.75 | 0 | 25 | 3.31 | 6.52
3.46 | BASA | C244- BASA | REMOÇÃO DE TOTEM METÁLICO EXTERNO DE APROX. 5,40 M DE ALTURA | UND | 5 | 675.6 | 176.94 | 22.47% | 827.4 | 216.69 | 4137 | 1083.45 | 5220.45 | 0 | 5 | 675.6 | 176.94
3.47 | BASA | C92-BASA | REMOÇÃO DE PLACA DE IDENTIFICAÇÃO HORIZONTAL METÁLICA DA FACHADA DO BANCO | UND | 5 | 342.81 | 73.54 | 22.47% | 419.83 | 90.06 | 2099.15 | 450.3 | 2549.45 | 0 | 5 | 342.81 | 73.54
3.48 | BASA | C94-BASA | REMOÇÃO DE PLACA METÁLICA DE IDENTIFICAÇÃO VISUAL DOS CASH'S DO BANCO | UND | 13 | 16.34 | 41.94 | 22.47% | 20.01 | 51.36 | 260.13 | 667.68 | 927.81 | 0 | 13 | 16.34 | 41.94
3.49 | BASA | C95-BASA | REMOÇÃO DE BIOMBO DE PRIVACIDADE METÁLICO DOS CASH'S DO BANCO | UND | 13 | 8.3 | 21.14 | 22.47% | 10.16 | 25.89 | 132.08 | 336.57 | 468.65 | 0 | 13 | 8.3 | 21.14
3.50 | SINAPI | 102192 | REMOÇÃO DE VIDRO TEMPERADO FIXADO EM PERFIL U. AF_11/2025 | M2 | 160 | 5.83 | 13.76 | 22.47% | 7.14 | 16.85 | 1142.4 | 2696 | 3838.4 | 0 | 160 | 5.83 | 13.76
3.51 | BASA | C248-BASA | REMOÇÃO DE PLACA TIPO HORIZONTAL METÁLICA OU PLACA DE IDENTIFICAÇÃO HORIZONTAL EXISTENTE | UND | 5 | 342.81 | 73.64 | 22.47% | 419.83 | 90.18 | 2099.15 | 450.9 | 2550.05 | 0 | 5 | 342.81 | 73.64
3.52 | BASA | C270-BASA-PINI | REMOÇÃO DE ESPELHO | M2 | 5 | 8.32 | 25.72 | 22.47% | 10.18 | 31.49 | 50.9 | 157.45 | 208.35 | 0 | 5 | 8.32 | 25.72
3.53 | BASA | C312-BASA | DESMONTAGEM E REMOÇÃO DE BIOMBOS DE PRIVACIDADE DOS CAIXAS E GERENCIA EM VIDRO TEMPERADO, INCLUINDO PERFIL METÁLICO E SEUS ACESSÓRIOS. | M2 | 100 | 0 | 53.19 | 22.47% | 0 | 65.14 | 0 | 6514 | 6514 | 0 | 100 | 0 | 53.19
3.54 | BASA | C325-BASA | REMOÇÃO DE BARRAS DE APOIO OU PUXADOR DE PORTA DE BANHEIRO PCD | UND | 15 | 1.65 | 3.26 | 22.47% | 2.02 | 3.99 | 30.3 | 59.85 | 90.15 | 0 | 15 | 1.65 | 3.26
3.55 | BASA | C327-BASA-ORSE-12504 | REMOÇÃO DE DIVISÓRIA DE GRANITO (OU MARMORE) | M2 | 23 | 6.37 | 13.24 | 22.47% | 7.8 | 16.21 | 179.4 | 372.83 | 552.23 | 0 | 23 | 6.37 | 13.24
3.56 | BASA | C329-BASA-SEDOP-020847 | REMOÇÃO DE CAIXA DE AR CONDICIONADO | UND | 7 | 10.85 | 24.27 | 22.47% | 13.28 | 29.72 | 92.96 | 208.04 | 301 | 0 | 7 | 10.85 | 24.27
3.57 | BASA | C93-BASA | REMOÇÃO DE ADESIVOS NA VIDRAÇARIA | UND | 100 | 0.82 | 1.63 | 22.47% | 1 | 1.99 | 100 | 199 | 299 | 0 | 100 | 0.82 | 1.63
3.58 | BASA | C331-BASA-ORSE-11101 | REMOÇÃO DE CAIXA DE INCÊNDIO, INCLUSIVE REGISTROS, MANGUEIRAS E ACESSÓRIOS | UND | 5 | 16.6 | 42.29 | 22.47% | 20.33 | 51.79 | 101.65 | 258.95 | 360.6 | 0 | 5 | 16.6 | 42.29
3.59 | BASA | C332-BASA-ORSE-04859 | REMOÇÃO DE FECHADURA OU FECHO | UND | 10 | 2.01 | 6.04 | 22.47% | 2.46 | 7.39 | 24.6 | 73.9 | 98.5 | 0 | 10 | 2.01 | 6.04
3.60 | BASA | C333-BASA-ORSE-04860 | REMOÇÃO DE FITA DE PISO (INCLUSIVE LIMPEZA) | M | 90 | 2.31 | 4.53 | 22.47% | 2.82 | 5.54 | 253.8 | 498.6 | 752.4 | 0 | 90 | 2.31 | 4.53
3.61 | BASA | C334-BASA-SEDOP-021527 | REMOÇÃO DE GRADE DE FERRO | M2 | 50 | 9.95 | 23.44 | 22.47% | 12.18 | 28.7 | 609 | 1435 | 2044 | 0 | 50 | 9.95 | 23.44
3.62 | BASA | C335-BASA-SEDOP-021528 | REMOÇÃO DE MOLA AÉREA HIDRÁULICA DE PORTA | UND | 12 | 4.02 | 12.09 | 22.47% | 4.92 | 14.8 | 59.04 | 177.6 | 236.64 | 0 | 12 | 4.02 | 12.09
3.63 | BASA | C336-BASA-SINAPI-102188 | REMOÇÃO DE MOLA HIDRÁULICA DE PISO | UND | 5 | 29.73 | 70.23 | 22.47% | 36.41 | 86.01 | 182.05 | 430.05 | 612.1 | 0 | 5 | 29.73 | 70.23
3.64 | BASA | C338-BASA | REMOÇÃO DE PGDM, INCLUSIVE DESMONTAGEM E EMBALAGEM | UND | 5 | 5748.54 | 673.15 | 22.47% | 7040.23 | 824.4 | 35201.15 | 4122 | 39323.15 | 0 | 5 | 5748.54 | 673.15
3.65 | BASA | C107-BASA | REMOÇÃO DE PAINEL ELETRÔNICO DE SENHA OU TV PLANA | UND | 14 | 2.48 | 4.89 | 22.47% | 3.03 | 5.98 | 42.42 | 83.72 | 126.14 | 0 | 14 | 2.48 | 4.89
3.66 | BASA | C194 - BASA | Remoção de mobiliários e armários | UND | 120 | 0.82 | 1.63 | 22.47% | 1 | 1.99 | 120 | 238.8 | 358.8 | 0 | 120 | 0.82 | 1.63
3.67 | BASA | C325-BASA | REMOÇÃO DE BARRAS DE APOIO OU PUXADOR DE PORTA DE BANHEIRO PCD | UND | 10 | 1.65 | 3.26 | 22.47% | 2.02 | 3.99 | 20.2 | 39.9 | 60.1 | 0 | 10 | 1.65 | 3.26
3.68 | SINAPI | 90436 | FURO MANUAL EM ALVENARIA, PARA INSTALAÇÕES HIDRÁULICAS, DIÂMETROS MENORES OU IGUAIS A 40 MM. AF_09/2023 | UN | 10 | 4.29 | 13.58 | 22.47% | 5.25 | 16.63 | 52.5 | 166.3 | 218.8 | 0 | 10 | 4.29 | 13.58
3.69 | SINAPI | 90437 | FURO MANUAL EM ALVENARIA, PARA INSTALAÇÕES HIDRÁULICAS, DIÂMETROS MAIORES QUE 40 MM E MENORES OU IGUAIS A 75 MM. AF_09/2023 | UN | 10 | 11.45 | 36.19 | 22.47% | 14.02 | 44.32 | 140.2 | 443.2 | 583.4 | 0 | 10 | 11.45 | 36.19
3.70 | SINAPI | 90438 | FURO MANUAL EM ALVENARIA, PARA INSTALAÇÕES HIDRÁULICAS, DIÂMETROS MAIORES QUE 75 MM E MENORES OU IGUAIS A 100 MM. AF_09/2023 | UN | 10 | 16.73 | 52.85 | 22.47% | 20.48 | 64.72 | 204.8 | 647.2 | 852 | 0 | 10 | 16.73 | 52.85
3.71 | SINAPI | 90439 | FURO MECANIZADO EM CONCRETO, COM MARTELO DEMOLIDOR, PARA INSTALAÇÕES HIDRÁULICAS, DIÂMETROS MENORES OU IGUAIS A 40 MM. AF_09/2023 | UN | 10 | 3.19 | 7.55 | 22.47% | 3.9 | 9.24 | 39 | 92.4 | 131.4 | 0 | 10 | 3.19 | 7.55
3.72 | SINAPI | 90440 | FURO MECANIZADO EM CONCRETO, COM MARTELO DEMOLIDOR, PARA INSTALAÇÕES HIDRÁULICAS, DIÂMETROS MAIORES QUE 40 MM E MENORES OU IGUAIS A 75 MM. AF_09/2023 | UN | 10 | 8.47 | 20.17 | 22.47% | 10.37 | 24.7 | 103.7 | 247 | 350.7 | 0 | 10 | 8.47 | 20.17
3.73 | SINAPI | 90441 | FURO MECANIZADO EM CONCRETO, COM MARTELO DEMOLIDOR, PARA INSTALAÇÕES HIDRÁULICAS, DIÂMETROS MAIORES QUE 75 MM E MENORES OU IGUAIS A 150 MM. AF_09/2023 | UN | 10 | 12.37 | 29.47 | 22.47% | 15.14 | 36.09 | 151.4 | 360.9 | 512.3 | 0 | 10 | 12.37 | 29.47
4.0 | - | - | MOVIMENTAÇÃO DE TERRA | - | 0 |  |  |  | 0 | 0 | 0 | 0 | 0 | 560.55
4.1 | SINAPI | 94319 | ATERRO MANUAL DE VALAS COM SOLO ARGILO-ARENOSO. AF_08/2023 | M3 | 1 | 66.29 | 17.74 | 22.47% | 81.18 | 21.72 | 81.18 | 21.72 | 102.9 | 0 | 1 | 66.29 | 17.74
4.2 | SINAPI | 94342 | ATERRO MANUAL DE VALAS COM AREIA PARA ATERRO. AF_08/2023 | M3 | 1 | 58.87 | 18.2 | 22.47% | 72.09 | 22.28 | 72.09 | 22.28 | 94.37 | 0 | 1 | 58.87 | 18.2
4.3 | PINI | 02.105.000050.SER | Aterro mecanizado com reaproveitamento de solo escavado no local | m³ | 1 | 14.6 | 0.7 | 22.47% | 17.88 | 0.85 | 17.88 | 0.85 | 18.73 | 0 | 1 | 14.6 | 0.7
4.4 | PINI | 02.105.000074.SER | Carga manual de terra em caminhão basculante | m³ | 1 | 24.77 | 28.37 | 22.47% | 30.33 | 34.74 | 30.33 | 34.74 | 65.07 | 0 | 1 | 24.77 | 28.37
4.5 | SINAPI | 93358 | ESCAVAÇÃO MANUAL DE VALA. AF_09/2024 | M3 | 1 | 32.73 | 64.58 | 22.47% | 40.08 | 79.09 | 40.08 | 79.09 | 119.17 | 0 | 1 | 32.73 | 64.58
4.6 | PINI | 02.105.000060.SER | Escavação manual de vala em solo de 1ª categoria profundidade até 2 m | m³ | 1 | 0 | 52.71 | 22.47% | 0 | 64.55 | 0 | 64.55 | 64.55 | 0 | 1 | 0 | 52.71
4.7 | PINI | 02.105.000072.SER | Reaterro manual de vala | m³ | 1 | 0 | 5.93 | 22.47% | 0 | 7.26 | 0 | 7.26 | 7.26 | 0 | 1 | 0 | 5.93
4.8 | PINI | 02.105.000073.SER | Reaterro e compactação manual de vala por apiloamento com soquete | m³ | 1 | 0 | 52.5 | 22.47% | 0 | 64.29 | 0 | 64.29 | 64.29 | 0 | 1 | 0 | 52.5
4.9 | PINI | 02.105.000070.SER | Regularização de fundo de vala com soquete | m² | 1 | 0 | 19.77 | 22.47% | 0 | 24.21 | 0 | 24.21 | 24.21 | 0 | 1 | 0 | 19.77
5.0 | - | - | FUNDAÇÕES | - | 0 |  |  |  | 0 | 0 | 0 | 0 | 0 | 8154.4
5.1 | SINAPI | 94962 | CONCRETO MAGRO PARA LASTRO, TRAÇO 1:4,5:4,5 (EM MASSA SECA DE CIMENTO/ AREIA MÉDIA/ BRITA 1) - PREPARO MECÂNICO COM BETONEIRA 400 L. AF_05/2021 | M3 | 1 | 591.61 | 55.16 | 22.47% | 724.54 | 67.55 | 724.54 | 67.55 | 792.09 | 0 | 1 | 591.61 | 55.16
5.2 | SINAPI | 94963 | CONCRETO FCK = 15MPA, TRAÇO 1:3,4:3,5 (EM MASSA SECA DE CIMENTO/ AREIA MÉDIA/ BRITA 1) - PREPARO MECÂNICO COM BETONEIRA 400 L. AF_05/2021 | M3 | 1 | 686.75 | 54.55 | 22.47% | 841.06 | 66.8 | 841.06 | 66.8 | 907.86 | 0 | 1 | 686.75 | 54.55
5.3 | SINAPI | 94964 | CONCRETO FCK = 20MPA, TRAÇO 1:2,7:3 (EM MASSA SECA DE CIMENTO/ AREIA MÉDIA/ BRITA 1) - PREPARO MECÂNICO COM BETONEIRA 400 L. AF_05/2021 | M3 | 1 | 768.12 | 59.41 | 22.47% | 940.71 | 72.75 | 940.71 | 72.75 | 1013.46 | 0 | 1 | 768.12 | 59.41
5.4 | SINAPI | 94965 | CONCRETO FCK = 25MPA, TRAÇO 1:2,3:2,7 (EM MASSA SECA DE CIMENTO/ AREIA MÉDIA/ BRITA 1) - PREPARO MECÂNICO COM BETONEIRA 400 L. AF_05/2021 | M3 | 1 | 826.69 | 54.07 | 22.47% | 1012.44 | 66.21 | 1012.44 | 66.21 | 1078.65 | 0 | 1 | 826.69 | 54.07
5.5 | SINAPI | 102487 | CONCRETO CICLÓPICO FCK = 15MPA, 30% PEDRA DE MÃO EM VOLUME REAL, INCLUSIVE LANÇAMENTO. AF_05/2021 | M3 | 1 | 755.03 | 177.91 | 22.47% | 924.68 | 217.88 | 924.68 | 217.88 | 1142.56 | 0 | 1 | 755.03 | 177.91
5.6 | PINI | 04.107.000030.SER | Forma para fundação com tábuas e sarrafos | m² | 5 | 112.26 | 69.27 | 22.47% | 137.48 | 84.83 | 687.4 | 424.15 | 1111.55 | 0 | 5 | 112.26 | 69.27
5.7 | SINAPI | 103670 | LANÇAMENTO COM USO DE BALDES, ADENSAMENTO E ACABAMENTO DE CONCRETO EM ESTRUTURAS. AF_02/2022 | M3 | 1 | 103.59 | 247.32 | 22.47% | 126.86 | 302.89 | 126.86 | 302.89 | 429.75 | 0 | 1 | 103.59 | 247.32
5.8 | SINAPI | 95240 | LASTRO DE CONCRETO MAGRO, APLICADO EM PISOS, LAJES SOBRE SOLO OU RADIERS, ESPESSURA DE 3 CM. AF_01/2024 | M2 | 7 | 22.34 | 6.19 | 22.47% | 27.35 | 7.58 | 191.45 | 53.06 | 244.51 | 0 | 7 | 22.34 | 6.19
5.9 | BASA | C341-BASA-SEDOP-040025 | FUNDAÇÃO CORRIDA COM SEIXO | M3 | 1 | 857.82 | 313.06 | 22.47% | 1050.57 | 383.4 | 1050.57 | 383.4 | 1433.97 | 0 | 1 | 857.82 | 313.06
6.0 | - | - | ESTRUTURA | - | 0 |  |  |  | 0 | 0 | 0 | 0 | 0 | 35504.47
6.1 | SINAPI | 96543 | ARMAÇÃO DE BLOCO UTILIZANDO AÇO CA-60 DE 5 MM - MONTAGEM. AF_01/2024 | KG | 50 | 13.51 | 9.55 | 22.47% | 16.54 | 11.69 | 827 | 584.5 | 1411.5 | 0 | 50 | 13.51 | 9.55
6.2 | PINI | 05.101.000020.SER | Armadura de aço CA-50 para estruturas de concreto armado, Ø até 12,5 mm, corte, dobra e montagem | kg | 50 | 9.11 | 4.19 | 22.47% | 11.15 | 5.13 | 557.5 | 256.5 | 814 | 0 | 50 | 9.11 | 4.19
6.3 | PINI | 05.101.000031.SER | Armadura de aço CA-60 para estruturas de concreto armado, Ø de 5,00 até 7,00 mm, corte, dobra e montagem | kg | 50 | 18.34 | 4.19 | 22.47% | 22.46 | 5.13 | 1123 | 256.5 | 1379.5 | 0 | 50 | 18.34 | 4.19
6.4 | PINI | 05.101.000032.SER | Armadura de aço CA-60 para estruturas de concreto armado, Ø de 8,00 até 9,50 mm, corte, dobra e montagem | kg | 50 | 24.48 | 2.62 | 22.47% | 29.98 | 3.2 | 1499 | 160 | 1659 | 0 | 50 | 24.48 | 2.62
6.5 | PINI | 05.101.000050.SER | Armadura de tela de aço CA-60 Ø 4,20 mm, malha de 10 x 10 cm | m² | 50 | 53.04 | 2 | 22.47% | 64.95 | 2.44 | 3247.5 | 122 | 3369.5 | 0 | 50 | 53.04 | 2
6.6 | SINAPI | 102475 | CONCRETO FCK = 20MPA, TRAÇO 1:2,6:2,9 (EM MASSA SECA DE CIMENTO/ AREIA MÉDIA/ SEIXO ROLADO) - PREPARO MECÂNICO COM BETONEIRA 400 L. AF_05/2021 | M3 | 1 | 744.71 | 61.42 | 22.47% | 912.04 | 75.22 | 912.04 | 75.22 | 987.26 | 0 | 1 | 744.71 | 61.42
6.7 | PINI | 05.103.000015.SER | Escoramento em madeira para lajes de edificação, com pontaletes 7,5 x 7,5cm para altura de 2,7 a 3 m | m² | 10 | 107.75 | 6.92 | 22.47% | 131.96 | 8.47 | 1319.6 | 84.7 | 1404.3 | 0 | 10 | 107.75 | 6.92
6.8 | SINAPI | 94969 | CONCRETO FCK = 15MPA, TRAÇO 1:3,4:3,5 (EM MASSA SECA DE CIMENTO/ AREIA MÉDIA/ BRITA 1) - PREPARO MECÂNICO COM BETONEIRA 600 L. AF_05/2021 | M3 | 1 | 687.62 | 47.48 | 22.47% | 842.12 | 58.14 | 842.12 | 58.14 | 900.26 | 0 | 1 | 687.62 | 47.48
6.9 | SINAPI | 92263 | FABRICAÇÃO DE FÔRMA PARA PILARES E ESTRUTURAS SIMILARES, EM CHAPA DE MADEIRA COMPENSADA RESINADA, E = 17 MM. AF_09/2020 | M2 | 20 | 129.26 | 41.71 | 22.47% | 158.3 | 51.08 | 3166 | 1021.6 | 4187.6 | 0 | 20 | 129.26 | 41.71
6.10 | SINAPI | 92409 | MONTAGEM E DESMONTAGEM DE FÔRMA DE PILARES RETANGULARES E ESTRUTURAS SIMILARES, PÉ-DIREITO SIMPLES, EM MADEIRA SERRADA, 1 UTILIZAÇÃO. AF_09/2020 | M2 | 20 | 122.56 | 107.67 | 22.47% | 150.09 | 131.86 | 3001.8 | 2637.2 | 5639 | 0 | 20 | 122.56 | 107.67
6.11 | SINAPI | 92482 | MONTAGEM E DESMONTAGEM DE FÔRMA DE LAJE MACIÇA, PÉ-DIREITO SIMPLES, EM MADEIRA SERRADA, 1 UTILIZAÇÃO. AF_09/2020 | M2 | 20 | 171.24 | 117.28 | 22.47% | 209.71 | 143.63 | 4194.2 | 2872.6 | 7066.8 | 0 | 20 | 171.24 | 117.28
6.12 | SINAPI | 101963 | LAJE PRÉ-MOLDADA UNIDIRECIONAL, BIAPOIADA, PARA PISO, ENCHIMENTO EM CERÂMICA, VIGOTA CONVENCIONAL, ALTURA TOTAL DA LAJE "LT" = 12 CM (ENCHIMENTO+CAPA) = (8+4). AF_08/2025 | M2 | 20 | 187.03 | 32.28 | 22.47% | 229.05 | 39.53 | 4581 | 790.6 | 5371.6 | 0 | 20 | 187.03 | 32.28
6.13 | SINAPI | 103670 | LANÇAMENTO COM USO DE BALDES, ADENSAMENTO E ACABAMENTO DE CONCRETO EM ESTRUTURAS. AF_02/2022 | M3 | 1 | 103.59 | 247.32 | 22.47% | 126.86 | 302.89 | 126.86 | 302.89 | 429.75 | 0 | 1 | 103.59 | 247.32
6.14 | SINAPI | 105036 | VERGA PRÉ-FABRICADA COM ATÉ 1,5 M DE VÃO, ESPESSURA DE *15* CM. AF_03/2024 | M | 5 | 33.71 | 26.72 | 22.47% | 41.28 | 32.72 | 206.4 | 163.6 | 370 | 0 | 5 | 33.71 | 26.72
6.15 | SINAPI | 94588 | CONTRAMARCO DE AÇO, FIXAÇÃO COM PARAFUSO - FORNECIMENTO E INSTALAÇÃO. AF_11/2024 | M | 5 | 54.65 | 29.37 | 22.47% | 66.92 | 35.96 | 334.6 | 179.8 | 514.4 | 0 | 5 | 54.65 | 29.37
7.0 | - | - | PAREDES E PAINEIS | - | 0 |  |  |  | 0 | 0 | 0 | 0 | 0 | 750971
7.1 | SINAPI | 98458 | TAPUME COM COMPENSADO DE MADEIRA. AF_03/2024 | M2 | 200 | 70.83 | 29.9 | 22.47% | 86.74 | 36.61 | 17348 | 7322 | 24670 | 0 | 200 | 70.83 | 29.9
7.2 | SINAPI | 103329 | ALVENARIA DE VEDAÇÃO DE BLOCOS CERÂMICOS FURADOS NA HORIZONTAL DE 9X19X19 CM (ESPESSURA 9 CM) E ARGAMASSA DE ASSENTAMENTO COM PREPARO MANUAL. AF_12/2021 | M2 | 160 | 53.34 | 56.18 | 22.47% | 65.32 | 68.8 | 10451.2 | 11008 | 21459.2 | 0 | 160 | 53.34 | 56.18
7.3 | SINAPI | 103331 | ALVENARIA DE VEDAÇÃO DE BLOCOS CERÂMICOS FURADOS NA HORIZONTAL DE 11,5X19X19 CM (ESPESSURA 11,5 CM) E ARGAMASSA DE ASSENTAMENTO COM PREPARO MANUAL. AF_12/2021 | M2 | 160 | 52.81 | 42.37 | 22.47% | 64.67 | 51.89 | 10347.2 | 8302.4 | 18649.6 | 0 | 160 | 52.81 | 42.37
7.4 | SINAPI | 96358 | PAREDE COM SISTEMA EM CHAPAS DE GESSO PARA DRYWALL, USO INTERNO, COM DUAS FACES SIMPLES E ESTRUTURA METÁLICA COM GUIAS SIMPLES, SEM VÃOS. AF_07/2023_PS | M2 | 160 | 86.36 | 10.68 | 22.47% | 105.76 | 13.07 | 16921.6 | 2091.2 | 19012.8 | 0 | 160 | 86.36 | 10.68
7.5 | SINAPI | 96359 | PAREDE COM SISTEMA EM CHAPAS DE GESSO PARA DRYWALL, USO INTERNO, COM DUAS FACES SIMPLES E ESTRUTURA METÁLICA COM GUIAS SIMPLES PARA PAREDES COM ÁREA LÍQUIDA MAIOR OU IGUAL A 6 M2, COM VÃOS. AF_07/2023_PS | M2 | 160 | 95.66 | 11.96 | 22.47% | 117.15 | 14.64 | 18744 | 2342.4 | 21086.4 | 0 | 160 | 95.66 | 11.96
7.6 | BASA | C240-BASA-SINAPI-102235 | DIVISÓRIA FIXA EM VIDRO TEMPERADO 8 MM, COM ESTRUTURA EM PERFIL DE ALUMÍNIO ANODIZADO COR N/B/P | M2 | 100 | 405.08 | 119.19 | 22.47% | 496.1 | 145.97 | 49610 | 14597 | 64207 | 0 | 100 | 405.08 | 119.19
7.7 | SINAPI | 102180 | INSTALAÇÃO DE VIDRO TEMPERADO, E = 8 MM, ENCAIXADO EM PERFIL U. AF_11/2025 | M2 | 100 | 438.46 | 53.19 | 22.47% | 536.98 | 65.14 | 53698 | 6514 | 60212 | 0 | 100 | 438.46 | 53.19
7.8 | SINAPI | 102181 | INSTALAÇÃO DE VIDRO TEMPERADO, E = 10 MM, ENCAIXADO EM PERFIL U. AF_11/2025 | M2 | 100 | 543.25 | 50.27 | 22.47% | 665.31 | 61.56 | 66531 | 6156 | 72687 | 0 | 100 | 543.25 | 50.27
7.9 | BASA | C233-SINAPI-102181 | REINSTALAÇÃO DA DIVISÓRIA EM VIDRO TEMPERADO INCOLOR, ESPESSURA 10MM, COM SUBSTITUIÇÃO DE FERRAGENS | M2 | 100 | 143.8 | 50.27 | 22.47% | 176.11 | 61.56 | 17611 | 6156 | 23767 | 0 | 100 | 143.8 | 50.27
7.10 | SINAPI | 102253 | DIVISORIA SANITÁRIA, EM GRANITO CINZA POLIDO, ESP = 3CM, ASSENTADO COM ARGAMASSA COLANTE AC III-E. AF_10/2025 | M2 | 5 | 886.05 | 83.36 | 22.47% | 1085.14 | 102.09 | 5425.7 | 510.45 | 5936.15 | 0 | 5 | 886.05 | 83.36
7.11 | PINI | 06.102.000005.SER | Divisória estruturada em perfil de alumínio duplo, com painel em laminado melamínico colméia # 35mm | m² | 250 | 406.96 | 0 | 22.47% | 498.4 | 0 | 124600 | 0 | 124600 | 0 | 250 | 406.96 | 0
7.12 | PINI | 06.102.000010.SER | Divisória estruturada em perfil de alumínio duplo, com painel em laminado melamínico miolo maciço semi-acústico e incombustível # 35mm | m² | 100 | 772.2 | 0 | 22.47% | 945.71 | 0 | 94571 | 0 | 94571 | 0 | 100 | 772.2 | 0
7.13 | BASA | C302-BASA-SEDOP | FORNECIMENTO E INSTALAÇÃO DE DIVISÓRIA DIVILUX PEFIL ALUMÍNIO / MIOLO CELULAR (PAINEL / VIDRO / PAINEL) | M2 | 100 | 92.21 | 30.08 | 22.47% | 112.92 | 36.83 | 11292 | 3683 | 14975 | 0 | 100 | 92.21 | 30.08
7.14 | BASA | C303-BASA-SEDOP | FORNECIMENTO E INSTALAÇÃO DE DIVISÓRIA DIVILUX PEFIL ALUMÍNIO / MIOLO CELULAR (PAINEL CEGO) | M2 | 200 | 81.68 | 30.08 | 22.47% | 100.03 | 36.83 | 20006 | 7366 | 27372 | 0 | 200 | 81.68 | 30.08
7.15 | BASA | C167-BASA-ORSE-12630 | REINSTALAÇÃO DE DIVISÓRIA TIPO CHAPA EM MADEIRA | M2 | 250 | 8.16 | 20.25 | 22.47% | 9.99 | 24.8 | 2497.5 | 6200 | 8697.5 | 0 | 250 | 8.16 | 20.25
7.16 | BASA | C279-SEDOP-061458 | Painel em alumínio composto (acm) constituído por chapas de alumínio, pintadas em ambas as faces, e núcleo de polietileno, espessura total 3,00 mm, incluindo estrutura de fixação | M2 | 150 | 388.44 | 154.4 | 22.47% | 475.72 | 189.09 | 71358 | 28363.5 | 99721.5 | 0 | 150 | 388.44 | 154.4
7.17 | SINAPI | 102162 | INSTALAÇÃO DE VIDRO LISO INCOLOR, E = 4 MM, EM ESQUADRIA DE ALUMÍNIO OU PVC, FIXADO COM BAGUETE. AF_11/2025 | M2 | 35 | 287.65 | 27.79 | 22.47% | 352.28 | 34.03 | 12329.8 | 1191.05 | 13520.85 | 0 | 35 | 287.65 | 27.79
7.18 | SINAPI | 102166 | INSTALAÇÃO DE VIDRO LISO INCOLOR, E = 6 MM, EM ESQUADRIA DE ALUMÍNIO OU PVC, FIXADO COM BAGUETE. AF_11/2025 | M2 | 35 | 307.37 | 17.2 | 22.47% | 376.43 | 21.06 | 13175.05 | 737.1 | 13912.15 | 0 | 35 | 307.37 | 17.2
7.19 | SINAPI | 102172 | INSTALAÇÃO DE VIDRO ARAMADO, E = 7 MM, EM ESQUADRIA DE ALUMÍNIO OU PVC, FIXADO COM BAGUETE. AF_11/2025 | M2 | 35 | 493.91 | 17.33 | 22.47% | 604.89 | 21.22 | 21171.15 | 742.7 | 21913.85 | 0 | 35 | 493.91 | 17.33
8.0 | - | - | REVESTIMENTO | - | 0 |  |  |  | 0 | 0 | 0 | 0 | 0 | 195285.9
8.1 | SINAPI | 87893 | CHAPISCO APLICADO EM ALVENARIA (SEM PRESENÇA DE VÃOS) E ESTRUTURAS DE CONCRETO DE FACHADA, COM COLHER DE PEDREIRO. ARGAMASSA TRAÇO 1:3 COM PREPARO MANUAL. AF_10/2022 | M2 | 640 | 4.81 | 4.82 | 22.47% | 5.89 | 5.9 | 3769.6 | 3776 | 7545.6 | 0 | 640 | 4.81 | 4.82
8.2 | SINAPI | 87530 | MASSA ÚNICA, EM ARGAMASSA TRAÇO 1:2:8, PREPARO MANUAL, APLICADA MANUALMENTE EM PAREDES INTERNAS DE AMBIENTES COM ÁREA ENTRE 5M² E 10M², E = 17,5MM, COM TALISCAS. AF_03/2024 | M2 | 640 | 27.77 | 20.88 | 22.47% | 34 | 25.57 | 21760 | 16364.8 | 38124.8 | 0 | 640 | 27.77 | 20.88
8.3 | SINAPI | 87528 | EMBOÇO, EM ARGAMASSA TRAÇO 1:2:8, PREPARO MANUAL, APLICADO MANUALMENTE EM PAREDES INTERNAS DE AMBIENTES COM ÁREA MENOR QUE 5M², E = 17,5MM, COM TALISCAS. AF_03/2024 | M2 | 130 | 28.79 | 23.54 | 22.47% | 35.25 | 28.82 | 4582.5 | 3746.6 | 8329.1 | 0 | 130 | 28.79 | 23.54
8.4 | SINAPI | 87244 | REVESTIMENTO CERÂMICO PARA PAREDES EXTERNAS EM PASTILHAS DE PORCELANA 5 X 5 CM (PLACAS DE 30 X 30 CM), ALINHADAS A PRUMO. AF_02/2023 | M2 | 130 | 297.77 | 41.45 | 22.47% | 364.67 | 50.76 | 47407.1 | 6598.8 | 54005.9 | 0 | 130 | 297.77 | 41.45
8.5 | SINAPI | 87265 | REVESTIMENTO CERÂMICO PARA PAREDES INTERNAS COM PLACAS TIPO ESMALTADA DE DIMENSÕES 20X20 CM APLICADAS NA ALTURA INTEIRA DAS PAREDES. AF_02/2023_PE | M2 | 130 | 55.45 | 19.52 | 22.47% | 67.9 | 23.9 | 8827 | 3107 | 11934 | 0 | 130 | 55.45 | 19.52
8.6 | SINAPI | 87251 | REVESTIMENTO CERÂMICO PARA PISO COM PLACAS TIPO ESMALTADA DE DIMENSÕES 45X45 CM APLICADA EM AMBIENTES DE ÁREA MAIOR QUE 10 M2. AF_02/2023_PE | M2 | 90 | 58.91 | 9.16 | 22.47% | 72.14 | 11.21 | 6492.6 | 1008.9 | 7501.5 | 0 | 90 | 58.91 | 9.16
8.7 | PINI | 23.104.000055.SER | Laminado melamínico para revestimento interno, fixado com cola à base de neoprene # 0,8 mm | m² | 250 | 128.02 | 5.74 | 22.47% | 156.78 | 7.02 | 39195 | 1755 | 40950 |  | 250 | 128.02 | 5.74
8.8 | BASA | C381-BASA-EMOP-12.012.0001-A | REVESTIMENTO EM MDF COM E=6MM, INCLUSIVE ESTRUTURA DE SUPORTE. | M2 | 250 | 56.95 | 30.9 | 22.47% | 69.74 | 37.84 | 17435 | 9460 | 26895 |  | 250 | 56.95 | 30.9
9.0 | - | - | FORRO | - | 0 |  |  |  | 0 | 0 | 0 | 0 | 0 | 179014.6
9.1 | BASA | C256-SINAPI-96114 | SERVIÇO DE INSTALAÇÃO DE FORRO MODULAR REMOVÍVEL EXISTENTE COM SUPORTE EM PERFIL "T" LEVE 24MM, EM ALUMÍNIO COM COMPLEMENTO DE ATÉ 20% | M2 | 250 | 12.83 | 13.52 | 22.47% | 15.71 | 16.55 | 3927.5 | 4137.5 | 8065 | 0 | 250 | 12.83 | 13.52
9.2 | PINI | 21.102.000015.SER | Forro removível de gesso acartonado apoiados em perfis metálicos suspensos 125 x 62 cm x 12,5 mm | m² | 860 | 134.74 | 0 | 22.47% | 165.01 | 0 | 141908.6 | 0 | 141908.6 | 0 | 860 | 134.74 | 0
9.3 | SINAPI | 96113 | FORRO EM PLACAS DE GESSO, PARA AMBIENTES COMERCIAIS. AF_08/2023_PS | M2 | 50 | 28.5 | 25.27 | 22.47% | 34.9 | 30.94 | 1745 | 1547 | 3292 | 0 | 50 | 28.5 | 25.27
9.4 | SINAPI | 99054 | ACABAMENTOS PARA FORRO (SANCA DE GESSO, MONTADA NA OBRA). AF_08/2023_PS | M2 | 100 | 32.82 | 35.7 | 22.47% | 40.19 | 43.72 | 4019 | 4372 | 8391 | 0 | 100 | 32.82 | 35.7
9.5 | SINAPI | 96120 | ACABAMENTOS PARA FORRO (MOLDURA DE GESSO). AF_08/2023 | M | 100 | 2.07 | 1.43 | 22.47% | 2.53 | 1.75 | 253 | 175 | 428 | 0 | 100 | 2.07 | 1.43
9.6 | SINAPI | 96486 | FORRO EM RÉGUAS DE PVC, LISO, PARA AMBIENTES COMERCIAIS, INCLUSIVE ESTRUTURA BIDIRECIONAL DE FIXAÇÃO. AF_08/2023_PS | M2 | 100 | 60.27 | 9.99 | 22.47% | 73.81 | 12.23 | 7381 | 1223 | 8604 | 0 | 100 | 60.27 | 9.99
9.7 | SINAPI | 96114 | FORRO EM DRYWALL, PARA AMBIENTES COMERCIAIS, INCLUSIVE ESTRUTURA BIRECIONAL DE FIXAÇÃO. AF_08/2023_PS | M2 | 50 | 64.3 | 13.97 | 22.47% | 78.74 | 17.1 | 3937 | 855 | 4792 | 0 | 50 | 64.3 | 13.97
9.8 | SINAPI | 96123 | ACABAMENTOS PARA FORRO (MOLDURA EM DRYWALL, COM LARGURA DE 15 CM). AF_08/2023_PS | M | 100 | 22.7 | 6.16 | 22.47% | 27.8 | 7.54 | 2780 | 754 | 3534 | 0 | 100 | 22.7 | 6.16
10.0 | - | - | PAVIMENTAÇÃO | - | 0 |  |  |  | 0 | 0 | 0 | 0 | 0 | 839679.9
10.1 | SINAPI | 87632 | CONTRAPISO EM ARGAMASSA TRAÇO 1:4 (CIMENTO E AREIA), PREPARO MANUAL, APLICADO EM ÁREAS SECAS SOBRE LAJE, ADERIDO, ACABAMENTO NÃO REFORÇADO, ESPESSURA 3CM. AF_07/2021 | M2 | 2000 | 47.01 | 14.64 | 22.47% | 57.57 | 17.92 | 115140 | 35840 | 150980 | 0 | 2000 | 47.01 | 14.64
10.2 | SINAPI | 101749 | PISO CIMENTADO, TRAÇO 1:5 (CIMENTO E AREIA), ACABAMENTO LISO, ESPESSURA 4,0 CM, PREPARO MECÂNICO DA ARGAMASSA. AF_02/2026 | M2 | 550 | 52.38 | 13.39 | 22.47% | 64.14 | 16.39 | 35277 | 9014.5 | 44291.5 | 0 | 550 | 52.38 | 13.39
10.4 | BASA | C168-BASA-SINAPI-104598 | PISO CERÂMICO EM PORCELANATO 120X120CM, RETIFICADO, NÃO ESMALTADO, CERTIFICADO PELA ABNT NBR 15463, COM ABSORÇÃO DE ÁGUA ≤ 0,1, RESISTÊNCIA AO MANCHAMENTO CLASSE 5, LOCAL DE TRÁFEGO INDICADO PELO FABRICANTE PARA AMBIENTE COMERCIAL INTERNO MOLHADO, MUNARI, MARFIN ACETINADO (ELIANE) | M2 | 1100 | 252.06 | 41.06 | 22.47% | 308.69 | 50.28 | 339559 | 55308 | 394867 | 0 | 1100 | 252.06 | 41.06
10.5 | BASA | C459BASA-SINAPI-104598 | PISO CERÂMICO EM PORCELANATO 120X120CM, RETIFICADO, NÃO ESMALTADO, CERTIFICADO PELA ABNT NBR 15463, COM ABSORÇÃO DE ÁGUA ≤ 0,1, RESISTÊNCIA AO MANCHAMENTO CLASSE 5, LOCAL DE TRÁFEGO INDICADO PELO FABRICANTE PARA AMBIENTE COMERCIAL INTERNO MOLHADO, GUACHE AGAVE MA 120X120 ELIANE, VERDE, RETIFICADO | M2 | 440 | 317.45 | 41.06 | 22.47% | 388.78 | 50.28 | 171063.2 | 22123.2 | 193186.4 | 0 | 440 | 317.45 | 41.06
10.6 | SINAPI | 101736 | PISO DE BORRACHA PASTILHADO, ESPESSURA 3,5MM, FIXADO COM ADESIVO ACRÍLICO. AF_02/2026 | M2 | 10 | 97.92 | 15.79 | 22.47% | 119.92 | 19.33 | 1199.2 | 193.3 | 1392.5 | 0 | 10 | 97.92 | 15.79
10.7 | SINAPI | 94995 | EXECUÇÃO DE PASSEIO (CALÇADA) OU PISO DE CONCRETO COM CONCRETO MOLDADO IN LOCO, USINADO, ACABAMENTO CONVENCIONAL, ESPESSURA 8 CM, ARMADO. AF_08/2022 | M2 | 250 | 133.72 | 8.83 | 22.47% | 163.76 | 10.81 | 40940 | 2702.5 | 43642.5 | 0 | 250 | 133.72 | 8.83
10.8 | PINI | 22.150.000130.SER | Rejuntamento de piso cerâmico com argamassa pré-fabricada junta: 6 mm | m² | 500 | 5.82 | 3.29 | 22.47% | 7.12 | 4.02 | 3560 | 2010 | 5570 | 0 | 500 | 5.82 | 3.29
10.9 | BASA | C198 -SINAPI | Rejuntamento de paredes e piso | M² | 1000 | 3.08 | 1.62 | 22.47% | 3.77 | 1.98 | 3770 | 1980 | 5750 | 0 | 1000 | 3.08 | 1.62
11.0 | - | - | RODAPÉS, SOLEIRAS E PEITORIS | - | 0 |  |  |  | 0 | 0 | 0 | 0 | 0 | 86948.6
11.1 | SINAPI | 88648 | RODAPÉ CERÂMICO DE 7CM DE ALTURA COM PLACAS TIPO ESMALTADA DE DIMENSÕES 35X35CM. AF_02/2023 | M | 50 | 7.35 | 2.51 | 22.47% | 9 | 3.07 | 450 | 153.5 | 603.5 | 0 | 50 | 7.35 | 2.51
11.2 | SINAPI | 88650 | RODAPÉ CERÂMICO DE 7CM DE ALTURA COM PLACAS TIPO ESMALTADA DE DIMENSÕES 60X60CM. AF_02/2023 | M | 320 | 11.59 | 2.98 | 22.47% | 14.19 | 3.64 | 4540.8 | 1164.8 | 5705.6 | 0 | 320 | 11.59 | 2.98
11.3 | BASA | C307-BASA-SINAPI-88650 | RODAPÉ EM CERÂMICO PORCELANATO RETIFICADO, NÃO ESMALTADO, CERTIFICADO PELA ABNT NBR 15463, COM ABSORÇÃO DE ÁGUA ≤ 0,1, RESISTÊNCIA AO MANCHAMENTO CLASSE 5, LOCAL DE TRÁFEGO INDICADO PELO FABRICANTE PARA AMBIENTE COMERCIAL INTERNO MOLHADO, TAMANHO MÍNIMO DE 120X120CM | M | 1000 | 34.36 | 3.2 | 22.47% | 42.08 | 3.91 | 42080 | 3910 | 45990 | 0 | 1000 | 34.36 | 3.2
11.4 | SINAPI | 101738 | RODAPÉ EM MADEIRA, ALTURA 7CM, FIXADO COM COLA BASE DE POLIURETANO. AF_02/2026_PS | M | 50 | 32.87 | 11.09 | 22.47% | 40.25 | 13.58 | 2012.5 | 679 | 2691.5 | 0 | 50 | 32.87 | 11.09
11.5 | PINI | 22.148.000065.SER | Rodapé vinílico com 5 cm de altura, fixado com cola à base de neoprene | m | 50 | 30.12 | 1.28 | 22.47% | 36.88 | 1.56 | 1844 | 78 | 1922 | 0 | 50 | 30.12 | 1.28
11.6 | SINAPI | 98685 | RODAPÉ EM GRANITO, ALTURA 10 CM. AF_02/2026 | M | 50 | 83.55 | 10.16 | 22.47% | 102.32 | 12.44 | 5116 | 622 | 5738 | 0 | 50 | 83.55 | 10.16
11.7 | SINAPI | 98689 | SOLEIRA EM GRANITO, LARGURA 15 CM, ESPESSURA 2,0 CM. AF_02/2026 | M | 50 | 122.22 | 19.87 | 22.47% | 149.68 | 24.33 | 7484 | 1216.5 | 8700.5 | 0 | 50 | 122.22 | 19.87
11.8 | SINAPI | 98695 | SOLEIRA EM MÁRMORE, LARGURA 15 CM, ESPESSURA 2,0 CM. AF_02/2026 | M | 50 | 110.15 | 18.15 | 22.47% | 134.9 | 22.22 | 6745 | 1111 | 7856 | 0 | 50 | 110.15 | 18.15
11.9 | PINI | 22.136.000135.SER | Peitoril de granito natural 25 cm, assentado com argamassa mista de cimento, cal e areia | m | 50 | 124.82 | 1.61 | 22.47% | 152.86 | 1.97 | 7643 | 98.5 | 7741.5 | 0 | 50 | 124.82 | 1.61
12.0 | - | - | ESQUADRIAS E SERRALHERIA | - | 0 |  |  |  | 0 | 0 | 0 | 0 | 0 | 697279.41
12.1 | BASA | C242-SINAPI-102182 | DESINSTALAÇÃO E INSTALAÇÃO DE PORTA PIVOTANTE EM VIDRO TEMPERADO EXISTENTE | UND | 10 | 31.41 | 74.18 | 22.47% | 38.46 | 90.84 | 384.6 | 908.4 | 1293 | 0 | 10 | 31.41 | 74.18
12.2 | BASA | C68-SINAPI-102184 | AJUSTE DA PORTA DE VIDRO TEMPERADO EXISTENTE | UND | 5 | 0 | 118.98 | 22.47% | 0 | 145.71 | 0 | 728.55 | 728.55 | 0 | 5 | 0 | 118.98
12.3 | SINAPI | 102182 | PORTA PIVOTANTE DE VIDRO TEMPERADO, 90X210 CM, ESPESSURA 10 MM, INCLUSIVE ACESSÓRIOS. AF_11/2025 | UN | 10 | 1168.36 | 69.7 | 22.47% | 1430.89 | 85.36 | 14308.9 | 853.6 | 15162.5 | 0 | 10 | 1168.36 | 69.7
12.4 | SINAPI | 102183 | PORTA PIVOTANTE DE VIDRO TEMPERADO, 2 FOLHAS DE 90X210 CM, ESPESSURA DE 10 MM, INCLUSIVE ACESSÓRIOS. AF_11/2025 | UN | 5 | 2199.67 | 139.9 | 22.47% | 2693.93 | 171.33 | 13469.65 | 856.65 | 14326.3 | 0 | 5 | 2199.67 | 139.9
12.5 | SINAPI | 102184 | PORTA DE ABRIR COM MOLA HIDRÁULICA, EM VIDRO TEMPERADO, 90X210 CM, ESPESSURA 10 MM, INCLUSIVE ACESSÓRIOS. AF_11/2025 | UN | 5 | 1994.49 | 118.98 | 22.47% | 2442.65 | 145.71 | 12213.25 | 728.55 | 12941.8 | 0 | 5 | 1994.49 | 118.98
12.6 | SINAPI | 102185 | PORTA DE ABRIR COM MOLA HIDRÁULICA, EM VIDRO TEMPERADO, 2 FOLHAS DE 90X210 CM, ESPESSURA DE 10 MM, INCLUSIVE ACESSÓRIOS. AF_11/2025 | UN | 5 | 3993.02 | 247.2 | 22.47% | 4890.25 | 302.74 | 24451.25 | 1513.7 | 25964.95 | 0 | 5 | 3993.02 | 247.2
12.7 | BASA | C74- SINAPI-90822 | INSTALAÇÃO DE PORTA DE MADEIRA EM MELAMINICO | UND | 10 | 18.66 | 51.02 | 22.47% | 22.85 | 62.48 | 228.5 | 624.8 | 853.3 | 0 | 10 | 18.66 | 51.02
12.8 | SINAPI | 100695 | RECOLOCAÇÃO DE FOLHAS DE PORTA DE MADEIRA LEVE OU MÉDIA DE 60CM DE LARGURA, CONSIDERANDO REAPROVEITAMENTO DO MATERIAL. AF_10/2025 | UN | 10 | 26.41 | 63.22 | 22.47% | 32.34 | 77.42 | 323.4 | 774.2 | 1097.6 | 0 | 10 | 26.41 | 63.22
12.9 | SINAPI | 100697 | RECOLOCAÇÃO DE FOLHAS DE PORTA DE MADEIRA LEVE OU MÉDIA DE 80CM DE LARGURA, CONSIDERANDO REAPROVEITAMENTO DO MATERIAL. AF_10/2025 | UN | 10 | 31.95 | 77.44 | 22.47% | 39.12 | 94.84 | 391.2 | 948.4 | 1339.6 | 0 | 10 | 31.95 | 77.44
12.10 | SINAPI | 90820 | PORTA DE MADEIRA PARA PINTURA, SEMI-OCA (LEVE OU MÉDIA), 60X210CM, ESPESSURA DE 3,5CM, INCLUSO DOBRADIÇAS - FORNECIMENTO E INSTALAÇÃO. AF_10/2025 | UN | 5 | 267.34 | 37.84 | 22.47% | 327.41 | 46.34 | 1637.05 | 231.7 | 1868.75 | 0 | 5 | 267.34 | 37.84
12.11 | SINAPI | 90822 | PORTA DE MADEIRA PARA PINTURA, SEMI-OCA (LEVE OU MÉDIA), 80X210CM, ESPESSURA DE 3,5CM, INCLUSO DOBRADIÇAS - FORNECIMENTO E INSTALAÇÃO. AF_10/2025 | UN | 10 | 291.03 | 45.92 | 22.47% | 356.42 | 56.23 | 3564.2 | 562.3 | 4126.5 | 0 | 10 | 291.03 | 45.92
12.12 | SINAPI | 90823 | PORTA DE MADEIRA PARA PINTURA, SEMI-OCA (LEVE OU MÉDIA), 90X210CM, ESPESSURA DE 3,5CM, INCLUSO DOBRADIÇAS - FORNECIMENTO E INSTALAÇÃO. AF_10/2025 | UN | 10 | 356.05 | 49.05 | 22.47% | 436.05 | 60.07 | 4360.5 | 600.7 | 4961.2 | 0 | 10 | 356.05 | 49.05
12.13 | PINI | 12.104.000058.SER | Porta de madeira 0,80 x 2,10 m, interna, com batente, guarnição e ferragem | un | 10 | 892.01 | 163.52 | 22.47% | 1092.44 | 200.26 | 10924.4 | 2002.6 | 12927 | 0 | 10 | 892.01 | 163.52
12.14 | PINI | 12.104.000060.SER | Porta de madeira 0,90 x 2,10 m, externa, com batente, guarnição e ferragem | un | 5 | 1795.08 | 163.52 | 22.47% | 2198.43 | 200.26 | 10992.15 | 1001.3 | 11993.45 | 0 | 5 | 1795.08 | 163.52
12.15 | SINAPI | 90793 | KIT DE PORTA-PRONTA DE MADEIRA EM ACABAMENTO MELAMÍNICO BRANCO, FOLHA PESADA OU SUPERPESADA, 90X210CM, FIXAÇÃO COM PREENCHIMENTO TOTAL DE ESPUMA EXPANSIVA - FORNECIMENTO E INSTALAÇÃO. AF_10/2025 | UN | 10 | 876.42 | 25.43 | 22.47% | 1073.35 | 31.14 | 10733.5 | 311.4 | 11044.9 | 0 | 10 | 876.42 | 25.43
12.16 | BASA | C384-BASA-SINAPI-100659/90806 | Kit Porta Pronta, de 80x210cm, Concrem Lacca Touch Bianco Alto Padrão Batente Regulável até de 15 até 21cm com Guarnições 2 Lados Fechadura Arouca e Dobradiças | UND | 25 | 1704.84 | 55.95 | 22.47% | 2087.91 | 68.52 | 52197.75 | 1713 | 53910.75 | 0 | 25 | 1704.84 | 55.95
12.17 | BASA | C247- SEDOP-91377 | Porta divilux 0.80x2.10m c/ferragens - c/ perfil de aluminio | UND | 10 | 291.07 | 16.2 | 22.47% | 356.47 | 19.84 | 3564.7 | 198.4 | 3763.1 | 0 | 10 | 291.07 | 16.2
12.18 | SINAPI | 100701 | PORTA DE FERRO, DE ABRIR, TIPO GRADE COM CHAPA, COM GUARNIÇÕES. AF_10/2025 | M2 | 29 | 679.24 | 16.13 | 22.47% | 831.86 | 19.75 | 24123.94 | 572.75 | 24696.69 | 0 | 29 | 679.24 | 16.13
12.19 | SINAPI | 90838 | PORTA CORTA-FOGO 90X210X5CM - FORNECIMENTO E INSTALAÇÃO. AF_10/2025 | UN | 5 | 1598.95 | 112.43 | 22.47% | 1958.23 | 137.69 | 9791.15 | 688.45 | 10479.6 | 0 | 5 | 1598.95 | 112.43
12.20 | SINAPI | 91341 | PORTA EM ALUMÍNIO DE ABRIR TIPO VENEZIANA COM GUARNIÇÃO, FIXAÇÃO COM PARAFUSOS - FORNECIMENTO E INSTALAÇÃO. AF_10/2025 | M2 | 7 | 696.91 | 12.55 | 22.47% | 853.5 | 15.36 | 5974.5 | 107.52 | 6082.02 | 0 | 7 | 696.91 | 12.55
12.21 | SINAPI | 100702 | PORTA DE CORRER DE ALUMÍNIO, COM DUAS FOLHAS PARA VIDRO, INCLUSO VIDRO LISO INCOLOR, FECHADURA E PUXADOR, SEM ALIZAR. AF_10/2025 | M2 | 50 | 495.49 | 9.28 | 22.47% | 606.82 | 11.36 | 30341 | 568 | 30909 | 0 | 50 | 495.49 | 9.28
12.22 | SINAPI | 94569 | JANELA DE ALUMÍNIO TIPO MAXIM-AR, BATENTE/ REQUADRO 3 A 14 CM, VIDRO INCLUSO, FIXAÇÃO COM PARAFUSO, SEM GUARNIÇÃO/ ALIZAR, DIMENSÕES 60X80 (A X L) CM, SEM ACABAMENTO, VEDAÇÃO COM SILICONE, EXCLUSIVE CONTRAMARCO - FORNECIMENTO E INSTALAÇÃO. AF_11/2024 | M2 | 25 | 634.3 | 32.75 | 22.47% | 776.82 | 40.1 | 19420.5 | 1002.5 | 20423 | 0 | 25 | 634.3 | 32.75
12.23 | SINAPI | 94570 | JANELA DE ALUMÍNIO DE CORRER COM 2 FOLHAS PARA VIDROS (VIDROS INCLUSOS), BATENTE/ REQUADRO 6 A 14 CM, ACABAMENTO COM ACETATO OU BRILHANTE, FIXAÇÃO COM PARAFUSO, SEM GUARNIÇÃO/ ALIZAR, DIMENSÕES 100X120 CM, VEDAÇÃO COM SILICONE, EXCLUSIVE CONTRAMARCO - FORNECIMENTO E INSTALAÇÃO. AF_11/2024 | M2 | 25 | 341.52 | 10.12 | 22.47% | 418.25 | 12.39 | 10456.25 | 309.75 | 10766 | 0 | 25 | 341.52 | 10.12
12.24 | SINAPI | 100674 | CAIXILHO FIXO DE ALUMÍNIO PARA VIDRO (VIDRO INCLUSO), BATENTE/ REQUADRO DE 4 A 14 CM, SEM GUARNIÇÃO/ ALIZAR, FIXAÇÃO COM PARAFUSOS, VEDAÇÃO COM SILICONE, EXCLUSIVE CONTRAMARCO - FORNECIMENTO E INSTALAÇÃO. AF_11/2024 | M2 | 25 | 739.45 | 24.05 | 22.47% | 905.6 | 29.45 | 22640 | 736.25 | 23376.25 | 0 | 25 | 739.45 | 24.05
12.25 | SINAPI | 94573 | JANELA DE ALUMÍNIO DE CORRER COM 4 FOLHAS PARA VIDROS (VIDROS INCLUSOS), COM BANDEIRA, BATENTE/ REQUADRO 6 A 14 CM, ACABAMENTO COM ACETATO OU BRILHANTE, FIXAÇÃO COM PARAFUSO, SEM GUARNIÇÃO/ ALIZAR, DIMENSÕES 150X120 CM, VEDAÇÃO COM SILICONE, EXCLUSIVE CONTRAMARCO - FORNECIMENTO E INSTALAÇÃO. AF_11/2024 | M2 | 25 | 380.58 | 10.07 | 22.47% | 466.09 | 12.33 | 11652.25 | 308.25 | 11960.5 | 0 | 25 | 380.58 | 10.07
12.26 | PINI | 12.102.000005.SER | Grade de proteção de ferro chato 1" x 1/4", colocação e acabamento | m² | 100 | 652.56 | 94.19 | 22.47% | 799.19 | 115.35 | 79919 | 11535 | 91454 | 0 | 100 | 652.56 | 94.19
12.27 | SINAPI | 99861 | GRADIL EM AÇO FIXADO EM VÃOS DE JANELAS, FORMADO POR BARRAS CHATAS DE 25X4,8 MM. AF_10/2025 | M2 | 100 | 292.85 | 264.2 | 22.47% | 358.65 | 323.56 | 35865 | 32356 | 68221 | 0 | 100 | 292.85 | 264.2
12.28 | BASA | C186-SEDOP-240618 | Escada de marinheiro c/ proteçao | M | 50 | 408.15 | 51.82 | 22.47% | 499.86 | 63.46 | 24993 | 3173 | 28166 | 0 | 50 | 408.15 | 51.82
12.29 | PINI | 30.148.000155.SER | Paraciclo modulado de chão em aço galvanizado, 0,6 x 1,5 m, para até 5 bicicletas | un | 5 | 1008.6 | 18.84 | 22.47% | 1235.23 | 23.07 | 6176.15 | 115.35 | 6291.5 | 0 | 5 | 1008.6 | 18.84
12.30 | BASA | C72-SEDOP-250643/ORSE -10528 | Concertina simples em aco galvanizado de alta resistencia, com espiral de 300 m 12,16mm, d =2,76 mm | M | 500 | 93.49 | 105.05 | 22.47% | 114.49 | 128.65 | 57245 | 64325 | 121570 | 0 | 500 | 93.49 | 105.05
12.31 | PINI | 13.121.000532.SER | Grelha reta de ferro fundido largura 20 cm | m | 5 | 129.37 | 31.4 | 22.47% | 158.43 | 38.45 | 792.15 | 192.25 | 984.4 | 0 | 5 | 129.37 | 31.4
12.32 | PINI | 13.121.000500.SER | Grelha hemisférica de ferro fundido Ø 75 mm - 3" | un | 5 | 37.82 | 1.91 | 22.47% | 46.31 | 2.33 | 231.55 | 11.65 | 243.2 | 0 | 5 | 37.82 | 1.91
12.33 | BASA | C53-BASA | TELA ARAME GALVANIZADO, MALHA 1MM, MALHA 15X15MM E MOLDURA DE ACO | M2 | 25 | 333.61 | 383.24 | 22.47% | 408.57 | 469.35 | 10214.25 | 11733.75 | 21948 | 0 | 25 | 333.61 | 383.24
12.34 | BASA | C314-BASA | PERFIL EM ALUMÍNIO ANODIZADO COR PRETO FOSCO 3" x 1.1/2" NA COR N/P/B | M | 500 | 46.6 | 21.02 | 22.47% | 57.07 | 25.74 | 28535 | 12870 | 41405 | 0 | 500 | 46.6 | 21.02
13.0 | - | - | FERRAGENS | - | 0 |  |  |  | 0 | 0 | 0 | 0 | 0 | 29370.09
13.1 | SINAPI | 102188 | MOLA HIDRAULICA DE PISO PARA PORTA DE VIDRO TEMPERADO. AF_11/2025 | UN | 5 | 833.05 | 67.15 | 22.47% | 1020.23 | 82.23 | 5101.15 | 411.15 | 5512.3 | 0 | 5 | 833.05 | 67.15
13.2 | SINAPI | 102189 | JOGO DE FERRAGENS CROMADAS PARA PORTA DE VIDRO TEMPERADO, UMA FOLHA COMPOSTO DE DOBRADICAS SUPERIOR E INFERIOR, TRINCO, FECHADURA, CONTRA FECHADURA COM CAPUCHINHO SEM MOLA E PUXADOR. AF_11/2025 | UN | 5 | 173.96 | 71.67 | 22.47% | 213.04 | 87.77 | 1065.2 | 438.85 | 1504.05 | 0 | 5 | 173.96 | 71.67
13.3 | SINAPI | 100705 | TARJETA TIPO LIVRE/OCUPADO PARA PORTA DE BANHEIRO. AF_10/2025 | UN | 26 | 50.58 | 25.15 | 22.47% | 61.94 | 30.8 | 1610.44 | 800.8 | 2411.24 | 0 | 26 | 50.58 | 25.15
13.4 | SINAPI | 100709 | DOBRADIÇA EM AÇO/FERRO, 3" X 2 1/2", E=1,9 A 2MM, SEN ANEL, CROMADO OU ZINCADO, TAMPA BOLA, COM PARAFUSOS. AF_10/2025 | UN | 30 | 28.92 | 35.28 | 22.47% | 35.41 | 43.2 | 1062.3 | 1296 | 2358.3 | 0 | 30 | 28.92 | 35.28
13.5 | BASA | C183-BASA | Fechadura em metal cromado de embutir tipo tetra-chave | UND | 5 | 293.35 | 24.82 | 22.47% | 359.26 | 30.39 | 1796.3 | 151.95 | 1948.25 | 0 | 5 | 293.35 | 24.82
13.6 | SINAPI | 91306 | FECHADURA DE EMBUTIR PARA PORTAS INTERNAS, COMPLETA, ACABAMENTO PADRÃO MÉDIO, COM EXECUÇÃO DE FURO - FORNECIMENTO E INSTALAÇÃO. AF_10/2025 | UN | 12 | 134.53 | 25.6 | 22.47% | 164.75 | 31.35 | 1977 | 376.2 | 2353.2 | 0 | 12 | 134.53 | 25.6
13.7 | SINAPI | 90831 | FECHADURA DE EMBUTIR PARA PORTA DE BANHEIRO, COMPLETA, ACABAMENTO PADRÃO MÉDIO, INCLUSO EXECUÇÃO DE FURO - FORNECIMENTO E INSTALAÇÃO. AF_10/2025 | UN | 10 | 134.53 | 25.6 | 22.47% | 164.75 | 31.35 | 1647.5 | 313.5 | 1961 | 0 | 10 | 134.53 | 25.6
13.8 | SINAPI | 90830 | FECHADURA DE EMBUTIR COM CILINDRO, EXTERNA, COMPLETA, ACABAMENTO PADRÃO MÉDIO, INCLUSO EXECUÇÃO DE FURO - FORNECIMENTO E INSTALAÇÃO. AF_10/2025 | UN | 5 | 151.79 | 33.74 | 22.47% | 185.89 | 41.32 | 929.45 | 206.6 | 1136.05 | 0 | 5 | 151.79 | 33.74
13.9 | BASA | C273-BASA-SINAPI | PUXADOR REDONDO EM AÇO INOX DE 45CM PARA PORTA DE VIDRO TEMPERADO | UND | 5 | 116.62 | 32.41 | 22.47% | 142.82 | 39.69 | 714.1 | 198.45 | 912.55 | 0 | 5 | 116.62 | 32.41
13.10 | BASA | C110-BASA | FORNECIMENTO E INSTALAÇÃO DE FECHADURA ELETROMAGNÉTICA 150 KGF (KIT ATM) AUTOMATIZA OU SIMILAR, COM INTERRUPTOR PARA PROGRAMAÇÃO DE HORÁRIO MARCA COEL OU SIMILAR. PARA PORTA DO AUTO-ATENDIMENTO. | UND | 5 | 726.39 | 787.98 | 22.47% | 889.6 | 965.03 | 4448 | 4825.15 | 9273.15 | 0 | 5 | 726.39 | 787.98
14.0 | - | - | COBERTURA E IMPERMEABILIZAÇÕES | - | 0 |  |  |  | 0 | 0 | 0 | 0 | 0 | 1025002.93
14.1 | BASA | C216-SINAPI | Revisão geral em sistema de cobertura em telha de fibrocimento e estrutura de madeira, com substituição de telhas e peças de madeira danificadas e recomposição de parafusos de fixação (20% de substituição no máximo) | M2 | 550 | 18.07 | 4.03 | 22.47% | 22.13 | 4.93 | 12171.5 | 2711.5 | 14883 | 0 | 550 | 18.07 | 4.03
14.2 | SINAPI | 92543 | TRAMA DE MADEIRA COMPOSTA POR TERÇAS PARA TELHADOS DE ATÉ 2 ÁGUAS PARA TELHA ONDULADA DE FIBROCIMENTO, METÁLICA, PLÁSTICA OU TERMOACÚSTICA, INCLUSO TRANSPORTE VERTICAL. AF_10/2025 | M2 | 430 | 16.42 | 5.11 | 22.47% | 20.1 | 6.25 | 8643 | 2687.5 | 11330.5 | 0 | 430 | 16.42 | 5.11
14.3 | SINAPI | 92580 | TRAMA DE AÇO COMPOSTA POR TERÇAS PARA TELHADOS DE ATÉ 2 ÁGUAS PARA TELHA ONDULADA DE FIBROCIMENTO, METÁLICA, PLÁSTICA OU TERMOACÚSTICA, INCLUSO TRANSPORTE VERTICAL, EXCLUSIVE PINTURA. AF_10/2025_PS | M2 | 430 | 43.22 | 6.46 | 22.47% | 52.93 | 7.91 | 22759.9 | 3401.3 | 26161.2 | 0 | 430 | 43.22 | 6.46
14.4 | SINAPI | 94207 | TELHAMENTO COM TELHA ONDULADA DE FIBROCIMENTO E = 6 MM, COM RECOBRIMENTO LATERAL DE 1/4 DE ONDA PARA TELHADO COM INCLINAÇÃO MAIOR QUE 10°, COM ATÉ 2 ÁGUAS, INCLUSO IÇAMENTO. AF_07/2019 | M2 | 430 | 69.89 | 5.91 | 22.47% | 85.59 | 7.23 | 36803.7 | 3108.9 | 39912.6 | 0 | 430 | 69.89 | 5.91
14.5 | SINAPI | 94216 | TELHAMENTO COM TELHA METÁLICA TERMOACÚSTICA E = 30 MM, COM ATÉ 2 ÁGUAS, INCLUSO IÇAMENTO. AF_07/2019 | M2 | 430 | 210.24 | 2.33 | 22.47% | 257.48 | 2.85 | 110716.4 | 1225.5 | 111941.9 | 0 | 430 | 210.24 | 2.33
14.6 | SINAPI | 94213 | TELHAMENTO COM TELHA DE AÇO/ALUMÍNIO E = 0,5 MM, COM ATÉ 2 ÁGUAS, INCLUSO IÇAMENTO. AF_07/2019 | M2 | 430 | 70.47 | 3.7 | 22.47% | 86.3 | 4.53 | 37109 | 1947.9 | 39056.9 | 0 | 430 | 70.47 | 3.7
14.7 | SINAPI | 94227 | CALHA EM CHAPA DE AÇO GALVANIZADO NÚMERO 24, DESENVOLVIMENTO DE 33 CM, INCLUSO TRANSPORTE VERTICAL. AF_07/2019 | M | 250 | 54.09 | 9.56 | 22.47% | 66.24 | 11.7 | 16560 | 2925 | 19485 | 0 | 250 | 54.09 | 9.56
14.8 | SINAPI | 94228 | CALHA EM CHAPA DE AÇO GALVANIZADO NÚMERO 24, DESENVOLVIMENTO DE 50 CM, INCLUSO TRANSPORTE VERTICAL. AF_07/2019 | M | 160 | 74.46 | 13.07 | 22.47% | 91.19 | 16 | 14590.4 | 2560 | 17150.4 | 0 | 160 | 74.46 | 13.07
14.9 | SINAPI | 94229 | CALHA EM CHAPA DE AÇO GALVANIZADO NÚMERO 24, DESENVOLVIMENTO DE 100 CM, INCLUSO TRANSPORTE VERTICAL. AF_07/2019 | M | 160 | 145.62 | 23.43 | 22.47% | 178.34 | 28.69 | 28534.4 | 4590.4 | 33124.8 | 0 | 160 | 145.62 | 23.43
14.10 | SINAPI | 94223 | CUMEEIRA PARA TELHA DE FIBROCIMENTO ONDULADA E = 6 MM, INCLUSO ACESSÓRIOS DE FIXAÇÃO E IÇAMENTO. AF_07/2019 | M | 250 | 124.69 | 2.9 | 22.47% | 152.7 | 3.55 | 38175 | 887.5 | 39062.5 | 0 | 250 | 124.69 | 2.9
14.11 | PINI | 09.105.000085.SER | Cumeeira de alumínio termoacústica, perfil trapezoidal | m | 250 | 119.54 | 3.83 | 22.47% | 146.4 | 4.69 | 36600 | 1172.5 | 37772.5 | 0 | 250 | 119.54 | 3.83
14.12 | BASA | C288-BASA-SEDOP-071466 | CUMEEIRA EM AÇO GALVANIZADO | M | 250 | 61.19 | 4.63 | 22.47% | 74.93 | 5.67 | 18732.5 | 1417.5 | 20150 | 0 | 250 | 61.19 | 4.63
14.13 | SINAPI | 100327 | RUFO EXTERNO/INTERNO EM CHAPA DE AÇO GALVANIZADO NÚMERO 26, CORTE DE 33 CM, INCLUSO IÇAMENTO. AF_07/2019 | M | 250 | 52.71 | 7.85 | 22.47% | 64.55 | 9.61 | 16137.5 | 2402.5 | 18540 | 0 | 250 | 52.71 | 7.85
14.14 | SINAPI | 100435 | RUFO EM FIBROCIMENTO PARA TELHA ONDULADA E = 6 MM, ABA DE 26 CM, INCLUSO TRANSPORTE VERTICAL, EXCETO CONTRARRUFO. AF_07/2019 | M | 250 | 100.56 | 6.22 | 22.47% | 123.15 | 7.61 | 30787.5 | 1902.5 | 32690 | 0 | 250 | 100.56 | 6.22
14.15 | SINAPI | 94231 | RUFO EM CHAPA DE AÇO GALVANIZADO NÚMERO 24, CORTE DE 25 CM, INCLUSO TRANSPORTE VERTICAL. AF_07/2019 | M | 250 | 46.41 | 6.58 | 22.47% | 56.83 | 8.05 | 14207.5 | 2012.5 | 16220 | 0 | 250 | 46.41 | 6.58
14.16 | BASA | C208 -SEDOP-050353 | RECUPERAÇÃO DE RUFO EM CONCRETO ARMADO | M3 | 7 | 3247.14 | 914.04 | 22.47% | 3976.77 | 1119.42 | 27837.39 | 7835.94 | 35673.33 | 0 | 7 | 3247.14 | 914.04
14.17 | SINAPI | 98562 | IMPERMEABILIZAÇÃO DE SUPERFÍCIE COM ARGAMASSA DE CIMENTO E AREIA, COM ADITIVO IMPERMEABILIZANTE, E = 1,5CM. AF_09/2023 | M2 | 250 | 35.95 | 29.42 | 22.47% | 44.02 | 36.03 | 11005 | 9007.5 | 20012.5 | 0 | 250 | 35.95 | 29.42
14.18 | SINAPI | 98555 | IMPERMEABILIZAÇÃO DE SUPERFÍCIE COM ARGAMASSA POLIMÉRICA / MEMBRANA ACRÍLICA, 3 DEMÃOS. AF_09/2023 | M2 | 500 | 20.46 | 17.97 | 22.47% | 25.05 | 22 | 12525 | 11000 | 23525 | 0 | 500 | 20.46 | 17.97
14.19 | SINAPI | 98556 | IMPERMEABILIZAÇÃO DE SUPERFÍCIE COM ARGAMASSA POLIMÉRICA / MEMBRANA ACRÍLICA, 4 DEMÃOS, REFORÇADA COM VÉU DE POLIÉSTER. AF_09/2023 | M2 | 500 | 39.35 | 29.2 | 22.47% | 48.19 | 35.76 | 24095 | 17880 | 41975 | 0 | 500 | 39.35 | 29.2
14.20 | SINAPI | 98547 | IMPERMEABILIZAÇÃO DE SUPERFÍCIE COM MANTA ASFÁLTICA, DUAS CAMADAS, INCLUSIVE APLICAÇÃO DE PRIMER ASFÁLTICO, E=3MM E E=4MM. AF_09/2023 | M2 | 500 | 176.83 | 42.78 | 22.47% | 216.56 | 52.39 | 108280 | 26195 | 134475 | 0 | 500 | 176.83 | 42.78
14.21 | SINAPI | 98553 | IMPERMEABILIZAÇÃO DE SUPERFÍCIE COM MEMBRANA À BASE DE POLIURETANO, 2 DEMÃOS. AF_09/2023 | M2 | 500 | 184.71 | 14.63 | 22.47% | 226.21 | 17.91 | 113105 | 8955 | 122060 | 0 | 500 | 184.71 | 14.63
14.22 | SINAPI | 98557 | IMPERMEABILIZAÇÃO DE SUPERFÍCIE COM EMULSÃO ASFÁLTICA, 2 DEMÃOS. AF_09/2023 | M2 | 500 | 31.48 | 11.17 | 22.47% | 38.55 | 13.67 | 19275 | 6835 | 26110 | 0 | 500 | 31.48 | 11.17
14.23 | SINAPI | 98554 | IMPERMEABILIZAÇÃO DE SUPERFÍCIE COM MEMBRANA À BASE DE RESINA ACRÍLICA, 3 DEMÃOS. AF_09/2023 | M2 | 500 | 40.63 | 16.92 | 22.47% | 49.75 | 20.72 | 24875 | 10360 | 35235 | 0 | 500 | 40.63 | 16.92
14.24 | PINI | 10.101.000005.SER | Impermeabilização de alicerce com tinta betuminosa em parede de 1 1/2 tijolo | m | 250 | 17.25 | 5.27 | 22.47% | 21.12 | 6.45 | 5280 | 1612.5 | 6892.5 | 0 | 250 | 17.25 | 5.27
14.25 | PINI | 10.102.000005.SER | Impermeabilização de calha, viga-calha e jardineira com impermeabilizante estrutural e proteção mecânica | m² | 250 | 58.1 | 10.93 | 22.47% | 71.15 | 13.38 | 17787.5 | 3345 | 21132.5 | 0 | 250 | 58.1 | 10.93
14.26 | PINI | 10.104.000115.SER | Impermeabilização de reservatório elevado, composta de revestimento com argamassa rígida e de manta asfáltica | m² | 250 | 110.11 | 79.19 | 22.47% | 134.85 | 96.98 | 33712.5 | 24245 | 57957.5 | 0 | 250 | 110.11 | 79.19
14.27 | PINI | 10.104.000035.SER | Impermeabilização com argamassa polimérica impermeabilizante | m² | 250 | 32.67 | 9.92 | 22.47% | 40.01 | 12.14 | 10002.5 | 3035 | 13037.5 | 0 | 250 | 32.67 | 9.92
14.28 | BASA | C197 -ORSE- 04283 | Fornecimentor e instalação de ralos hemisféricos, tipo abacaxi, Ø 100mm nas descidas de águas pluviais | UND | 20 | 21.6 | 1.63 | 22.47% | 26.45 | 1.99 | 529 | 39.8 | 568.8 | 0 | 20 | 21.6 | 1.63
14.29 | BASA | C39-SINAPI | FORNECIMENTO/INSTALACAO LONA PLASTICA PRETA, PARA PROTEÇÃO DA COBERTURA. | M2 | 500 | 3.16 | 3.26 | 22.47% | 3.87 | 3.99 | 1935 | 1995 | 3930 | 0 | 500 | 3.16 | 3.26
14.30 | BASA | C41-SEINFRA-C3894 | LIMPEZA E DESOBSTRUÇÃO DE DESCIDA DÁGUA PLUVIAL | M | 250 | 0.53 | 1.79 | 22.47% | 0.64 | 2.19 | 160 | 547.5 | 707.5 | 0 | 250 | 0.53 | 1.79
14.31 | BASA | C42-SEINFRA-C4212 | LIMPEZA DE CAIXAS DE INSPEÇÃO | UND | 50 | 7.68 | 20.61 | 22.47% | 9.4 | 25.24 | 470 | 1262 | 1732 | 0 | 50 | 7.68 | 20.61
14.32 | BASA | C205 -ORSE-6411 | TAMPA EM CONCRETO ARMADO PARA CAIXA DE INSPEÇÃO 60X60X7CM | UND | 25 | 52.33 | 29.25 | 22.47% | 64.08 | 35.82 | 1602 | 895.5 | 2497.5 | 0 | 25 | 52.33 | 29.25
15.0 | - | - | ACESSIBILIDADE | - | 0 |  |  |  | 0 | 0 | 0 | 0 | 0 | 222933.32
15.1 | SINAPI | 101094 | PISO PODOTÁTIL DE ALERTA OU DIRECIONAL, DE BORRACHA, ASSENTADO SOBRE ARGAMASSA. AF_02/2026 | M | 100 | 204.17 | 16.67 | 22.47% | 250.04 | 20.41 | 25004 | 2041 | 27045 | 0 | 100 | 204.17 | 16.67
15.2 | BASA | C451-BASA-ORSE11902 | Piso tátil alerta pinado- Elementos em em ABS revestido de inox | M | 147.5 | 141.64 | 23.74 | 22.47% | 173.46 | 29.07 | 25585.35 | 4287.82 | 29873.17 | 0 | 147.5 | 141.64 | 23.74
15.3 | BASA | C452-BASA-ORSE11903 | Piso tátil direcional pinado- Elementos em em ABS revestido de inox | M | 160 | 154.56 | 23.74 | 22.47% | 189.28 | 29.07 | 30284.8 | 4651.2 | 34936 | 0 | 160 | 154.56 | 23.74
15.4 | PINI | 30.138.000055.SER | Piso podotátil direcional ladrilho hidráulico 25 x 25 cm, # 2 cm, assentado com argamassa | m² | 100 | 130.87 | 21.74 | 22.47% | 160.27 | 26.62 | 16027 | 2662 | 18689 | 0 | 100 | 130.87 | 21.74
15.5 | SINAPI | 104658 | PISO PODOTÁTIL DE ALERTA OU DIRECIONAL, DE CONCRETO, ASSENTADO SOBRE ARGAMASSA. AF_03/2024 | M2 | 100 | 236.48 | 36.59 | 22.47% | 289.61 | 44.81 | 28961 | 4481 | 33442 | 0 | 100 | 236.48 | 36.59
15.6 | BASA | C114-BASA | FORNECIMENTO E INSTALAÇÃO DE SINALIZAÇÃO TÁTIL, C/ INSCRIÇÕES EM BRAILLE E RELEVO SOBRE CHAPA METÁLICA, TIPO 2g (18X30) CM, EM SUPORTE DE ACESSO DO AUTO-ATENDIMENTO | UND | 5 | 202.09 | 3.26 | 22.47% | 247.49 | 3.99 | 1237.45 | 19.95 | 1257.4 | 0 | 5 | 202.09 | 3.26
15.7 | BASA | C20-BASA | FORNECIMENTO E INSTALAÇÃO DE PELÍCULA ADESIVA OPACA, DIM. 12X12CM, CONTENDO SÍMBOLO INTERNACIONAL DE ACESSO,TIPO 1a | UND | 25 | 14.28 | 0.81 | 22.47% | 17.48 | 0.99 | 437 | 24.75 | 461.75 | 0 | 25 | 14.28 | 0.81
15.8 | BASA | C70-BASA | FORNECIMENTO E INSTALAÇÃO DE PLACA DE PAREDE TÁTIL (TIPO 2b E 2c) PARA SANITÁRIO PÚBLICO MAS/FEM (20X10CM) EM ACRÍLICO 5MM, INCLUSIVE FITA DESIVADA DUPLA FACE | UND | 10 | 225.65 | 3.26 | 22.47% | 276.35 | 3.99 | 2763.5 | 39.9 | 2803.4 | 0 | 10 | 225.65 | 3.26
15.9 | BASA | C25-BASA-ORSE-07317 | FORNECIMENTO E INSTALAÇÃO DE PLACA TÁTIL BRAILE/RELEVO AÇO INOX 60X15CM - PERSONALIZADO USO CORRIMÃO., TIPO 2j | UND | 10 | 26.6 | 5.19 | 22.47% | 32.57 | 6.35 | 325.7 | 63.5 | 389.2 | 0 | 10 | 26.6 | 5.19
15.10 | BASA | C26-BASA-07318 | FORNECIMENTO E INSTALAÇÃO DE ANEL DE TEXTURA PARA CORRIMÃO EM BORRACHA FLEXÍVEL PRETO, TIPO 2k | UND | 10 | 43.06 | 5.19 | 22.47% | 52.73 | 6.35 | 527.3 | 63.5 | 590.8 | 0 | 10 | 43.06 | 5.19
15.11 | SINAPI | 100868 | BARRA DE APOIO RETA, EM AÇO INOX POLIDO, COMPRIMENTO 80 CM, FIXADA NA PAREDE - FORNECIMENTO E INSTALAÇÃO. AF_02/2026 | UN | 5 | 311.39 | 26.78 | 22.47% | 381.35 | 32.79 | 1906.75 | 163.95 | 2070.7 | 0 | 5 | 311.39 | 26.78
15.12 | SINAPI | 100871 | BARRA DE APOIO RETA, EM ALUMÍNIO, COMPRIMENTO 70 CM, FIXADA NA PAREDE - FORNECIMENTO E INSTALAÇÃO. AF_02/2026 | UN | 5 | 310.4 | 27.1 | 22.47% | 380.14 | 33.18 | 1900.7 | 165.9 | 2066.6 | 0 | 5 | 310.4 | 27.1
15.13 | SINAPI | 100866 | BARRA DE APOIO RETA, EM AÇO INOX POLIDO, COMPRIMENTO 60 CM, FIXADA NA PAREDE - FORNECIMENTO E INSTALAÇÃO. AF_02/2026 | UN | 10 | 280.44 | 26.72 | 22.47% | 343.45 | 32.72 | 3434.5 | 327.2 | 3761.7 | 0 | 10 | 280.44 | 26.72
15.14 | BASA | C33-BASA-ORSE-11961 | FORNECIMENTO E INSTALAÇÃO DE ALARME AUDIOVISUAL SEM FIO BIVOLT 110/220V PARA SANITÁRIO ACESSÍVEL DEF. AUDITIVOS E VISUAIS, PLACA TÁTIL EM ALTO RELEVO E BRAILLE ESCRITO: "EMERGÊNCIA: ACIONE O BOTÃO" ) CONFORME NORMA NBR9050. KIT COMPLETO | UND | 5 | 546.36 | 7.68 | 22.47% | 669.12 | 9.4 | 3345.6 | 47 | 3392.6 | 0 | 5 | 546.36 | 7.68
15.15 | BASA | C237-BASA | TAPETE VINLICO PARA SINALIZAR ESPAÇO RESERVADO Á CADEIRANTES PCD (1,20X0,80M) | UND | 5 | 790 | 0 | 22.47% | 967.51 | 0 | 4837.55 | 0 | 4837.55 | 0 | 5 | 790 | 0
15.16 | BASA | C15-BASA | SUPORTE TIPO PEDESTAL PARA MAPA TÁTIL, EM AÇO ESCOVADO E PLANO DE MAPA TÁTIL EM BRAILLE, PADRÃO BASA | UND | 5 | 2668.79 | 0 | 22.47% | 3268.46 | 0 | 16342.3 | 0 | 16342.3 | 0 | 5 | 2668.79 | 0
15.17 | BASA | C245- BASA | MAPA TÁTIL EM ACRÍLICO 40X40CM | UND | 5 | 1474.86 | 3.26 | 22.47% | 1806.26 | 3.99 | 9031.3 | 19.95 | 9051.25 | 0 | 5 | 1474.86 | 3.26
15.18 | BASA | C16-BASA | COLETE EM NYLON 600 PARA CADEIRAS COM INDICATIVOS DE ATENDIMENTO PRIORITÁRIOS | UND | 20 | 66.3 | 0 | 22.47% | 81.19 | 0 | 1623.8 | 0 | 1623.8 | 0 | 20 | 66.3 | 0
15.19 | BASA | C116-BASA | FORNECIMENTO E INSTALAÇÃO DE PLACA DE PAREDE TÁTIL BOTÃO DE ALARME/SAÍDA DE EMERGÊNCIA (20X10CM), TIPO 3a ou 3b, EM ACRÍLICO 5MM, INCLUSIVE FITA DESIVADA DUPLA FACE | UND | 5 | 75.65 | 3.26 | 22.47% | 92.64 | 3.99 | 463.2 | 19.95 | 483.15 | 0 | 5 | 75.65 | 3.26
15.20 | BASA | C115-BASA | PLACA DE MESA EM ACRÍLICO CRISTAL E=5MM, TIPO 1b (15X15X5) CM, EM ESTAÇÕES ADAPTADAS DE ATENDIMENTOCOM TINTA ACRÍLICA NITROCELULOSE PRÉ-MISTURADA, CONTENDO SÍMBOLO INTERNACIONAL DE ACESSO. | UND | 5 | 64.39 | 0 | 22.47% | 78.85 | 0 | 394.25 | 0 | 394.25 | 0 | 5 | 64.39 | 0
15.21 | BASA | C180-BASA | Porta em chapa de compensado naval, revestida em todas as faces com laminado melamínico tipo Fórmica Texturizada (90x210) cm, movimento de charneira, com chapa de proteção em aço inox na parte inferior, interna, com batente, guarnição e ferragem | UND | 5 | 681.08 | 28.35 | 22.47% | 834.11 | 34.72 | 4170.55 | 173.6 | 4344.15 | 0 | 5 | 681.08 | 28.35
15.22 | BASA | C37-ORSE-13417 | BATEDOR PARA PORTA EM CHAPA DE ALUMÍNIO TIPO XADREZ LAVRADA ESP. 3mm C/ FIXAÇÃO SOBRE MADEIRA LISA OU REVESTIMENTO MELAMÍNICO COM FITA DUPLA FACE | UND | 5 | 249.65 | 12.54 | 22.47% | 305.74 | 15.35 | 1528.7 | 76.75 | 1605.45 | 0 | 5 | 249.65 | 12.54
15.23 | BASA | C342-BASA-ORSE-08759 | CORRIMÃO EM AÇO INOX Ø=1 1/2", DUPLO, H=90CM | M | 50 | 278.25 | 42.29 | 22.47% | 340.77 | 51.79 | 17038.5 | 2589.5 | 19628 | 0 | 50 | 278.25 | 42.29
15.24 | BASA | C112-BASA | FORNECIMENTO E INSTALAÇÃO DE PLACA AÉREA TIPO 1K (50X70) CM, EM CHAPA DE FERRO GALVANIZADA, PARA INDICAÇÃO DE ESTACIONAMENTO, COM POSTE METÁLICODE 3" DE DIAMETRO, COM 1,60M DE ALTURA TOTAL | UND | 5 | 611.14 | 16.63 | 22.47% | 748.46 | 20.36 | 3742.3 | 101.8 | 3844.1 | 0 | 5 | 611.14 | 16.63
16.0 | - | - | PINTURA | - | 0 |  |  |  | 0 | 0 | 0 | 0 | 0 | 1200487.9
16.1 | PINI | 02.102.000035.SER | Remoção de pintura a látex | m² | 2700 | 0 | 15.81 | 22.47% | 0 | 19.36 | 0 | 52272 | 52272 | 0 | 2700 | 0 | 15.81
16.2 | PINI | 02.102.000037.SER | Remoção de pintura a óleo ou esmalte | m² | 190 | 27.97 | 21.74 | 22.47% | 34.25 | 26.62 | 6507.5 | 5057.8 | 11565.3 | 0 | 190 | 27.97 | 21.74
16.3 | SINAPI | 100717 | LIXAMENTO MANUAL EM SUPERFÍCIES METÁLICAS EM OBRA. AF_01/2020 | M2 | 1300 | 4.12 | 7.63 | 22.47% | 5.04 | 9.34 | 6552 | 12142 | 18694 | 0 | 1300 | 4.12 | 7.63
16.4 | SINAPI | 102197 | PINTURA FUNDO NIVELADOR ALQUÍDICO BRANCO EM MADEIRA. AF_01/2021 | M2 | 430 | 21.11 | 6.99 | 22.47% | 25.85 | 8.56 | 11115.5 | 3680.8 | 14796.3 | 0 | 430 | 21.11 | 6.99
16.5 | SINAPI | 88412 | APLICAÇÃO MANUAL DE FUNDO SELADOR ACRÍLICO EM PANOS CEGOS DE FACHADA (SEM PRESENÇA DE VÃOS) DE EDIFÍCIOS DE MÚLTIPLOS PAVIMENTOS. AF_03/2024 | M2 | 7500 | 2.6 | 0.84 | 22.47% | 3.18 | 1.02 | 23850 | 7650 | 31500 | 0 | 7500 | 2.6 | 0.84
16.6 | SINAPI | 88484 | FUNDO SELADOR ACRÍLICO, APLICAÇÃO MANUAL EM TETO, UMA DEMÃO. AF_04/2023 | M2 | 7500 | 2.52 | 2.84 | 22.47% | 3.08 | 3.47 | 23100 | 26025 | 49125 | 0 | 7500 | 2.52 | 2.84
16.7 | SINAPI | 88485 | FUNDO SELADOR ACRÍLICO, APLICAÇÃO MANUAL EM PAREDE, UMA DEMÃO. AF_04/2023 | M2 | 7500 | 2.18 | 2.03 | 22.47% | 2.66 | 2.48 | 19950 | 18600 | 38550 | 0 | 7500 | 2.18 | 2.03
16.8 | SINAPI | 88495 | EMASSAMENTO COM MASSA LÁTEX, APLICAÇÃO EM PAREDE, UMA DEMÃO, LIXAMENTO MANUAL. AF_04/2023 | M2 | 7500 | 5.82 | 7.57 | 22.47% | 7.12 | 9.27 | 53400 | 69525 | 122925 | 0 | 7500 | 5.82 | 7.57
16.9 | SINAPI | 88497 | EMASSAMENTO COM MASSA LÁTEX, APLICAÇÃO EM PAREDE, DUAS DEMÃOS, LIXAMENTO MANUAL. AF_04/2023 | M2 | 7500 | 9.52 | 11.1 | 22.47% | 11.65 | 13.59 | 87375 | 101925 | 189300 | 0 | 7500 | 9.52 | 11.1
16.10 | SINAPI | 88494 | EMASSAMENTO COM MASSA LÁTEX, APLICAÇÃO EM TETO, UMA DEMÃO, LIXAMENTO MANUAL. AF_04/2023 | M2 | 1875 | 9.18 | 15.66 | 22.47% | 11.24 | 19.17 | 21075 | 35943.75 | 57018.75 | 0 | 1875 | 9.18 | 15.66
16.11 | SINAPI | 88496 | EMASSAMENTO COM MASSA LÁTEX, APLICAÇÃO EM TETO, DUAS DEMÃOS, LIXAMENTO MANUAL. AF_04/2023 | M2 | 1875 | 14.47 | 22.96 | 22.47% | 17.72 | 28.11 | 33225 | 52706.25 | 85931.25 | 0 | 1875 | 14.47 | 22.96
16.12 | SINAPI | 96132 | APLICAÇÃO MANUAL DE MASSA ACRÍLICA EM PANOS DE FACHADA SEM PRESENÇA DE VÃOS, DE EDIFÍCIOS DE MÚLTIPLOS PAVIMENTOS, DUAS DEMÃOS. AF_03/2024 | M2 | 7500 | 12.02 | 8.29 | 22.47% | 14.72 | 10.15 | 110400 | 76125 | 186525 | 0 | 7500 | 12.02 | 8.29
16.13 | SINAPI | 88489 | PINTURA LÁTEX ACRÍLICA PREMIUM, APLICAÇÃO MANUAL EM PAREDES, DUAS DEMÃOS. AF_04/2023 | M2 | 7500 | 11.72 | 5.54 | 22.47% | 14.35 | 6.78 | 107625 | 50850 | 158475 | 0 | 7500 | 11.72 | 5.54
16.14 | SINAPI | 102491 | PINTURA DE PISO COM TINTA ACRÍLICA, APLICAÇÃO MANUAL, 2 DEMÃOS, INCLUSO FUNDO PREPARADOR. AF_05/2021 | M2 | 750 | 17.08 | 9.56 | 22.47% | 20.91 | 11.7 | 15682.5 | 8775 | 24457.5 | 0 | 750 | 17.08 | 9.56
16.15 | SINAPI | 102513 | PINTURA DE SÍMBOLOS E TEXTOS COM TINTA ACRÍLICA, DEMARCAÇÃO COM FITA ADESIVA E APLICAÇÃO COM ROLO. AF_05/2021 | M2 | 200 | 27.1 | 32.08 | 22.47% | 33.18 | 39.28 | 6636 | 7856 | 14492 | 0 | 200 | 27.1 | 32.08
16.16 | SINAPI | 102501 | PINTURA DE FAIXA DE PEDESTRE OU ZEBRADA COM TINTA ACRÍLICA, E = 30 CM, APLICAÇÃO MANUAL. AF_05/2021 | M2 | 75 | 17.8 | 14.86 | 22.47% | 21.79 | 18.19 | 1634.25 | 1364.25 | 2998.5 | 0 | 75 | 17.8 | 14.86
16.17 | SINAPI | 100726 | PINTURA COM TINTA ALQUÍDICA DE FUNDO E ACABAMENTO (ESMALTE SINTÉTICO GRAFITE) APLICADA A ROLO OU PINCEL SOBRE SUPERFÍCIES METÁLICAS (EXCETO PERFIL) EXECUTADO EM OBRA (POR DEMÃO). AF_01/2020 | M2 | 1300 | 13.89 | 17.23 | 22.47% | 17.01 | 21.1 | 22113 | 27430 | 49543 | 0 | 1300 | 13.89 | 17.23
16.18 | SINAPI | 102234 | PINTURA IMUNIZANTE PARA MADEIRA, 2 DEMÃOS. AF_01/2021 | M2 | 430 | 13.86 | 10.73 | 22.47% | 16.97 | 13.14 | 7297.1 | 5650.2 | 12947.3 | 0 | 430 | 13.86 | 10.73
16.19 | SINAPI | 100749 | PINTURA COM TINTA ALQUÍDICA DE ACABAMENTO (ESMALTE SINTÉTICO FOSCO) PULVERIZADA SOBRE SUPERFÍCIES METÁLICAS (EXCETO PERFIL) EXECUTADO EM OBRA (POR DEMÃO). AF_01/2020_PE | M2 | 1300 | 13.91 | 13.32 | 22.47% | 17.03 | 16.31 | 22139 | 21203 | 43342 | 0 | 1300 | 13.91 | 13.32
16.20 | SINAPI | 88429 | APLICAÇÃO MANUAL DE PINTURA COM TINTA TEXTURIZADA ACRÍLICA EM SUPERFÍCIES INTERNAS DA SACADA DE EDIFÍCIOS DE MÚLTIPLOS PAVIMENTOS, DUAS CORES. AF_03/2024 | M2 | 250 | 33.11 | 16.7 | 22.47% | 40.54 | 20.45 | 10135 | 5112.5 | 15247.5 | 0 | 250 | 33.11 | 16.7
16.21 | BASA | C366-BASA | APLICAÇÃO MANUAL DE PINTURA COM TINTA TEXTURIZADA ACRÍLICA EM SUPERFÍCIES, COR CIMENTO QUEIMADO FOSCO DIA DE CHUVA | M2 | 250 | 51.94 | 15.94 | 22.47% | 63.61 | 19.52 | 15902.5 | 4880 | 20782.5 | 0 | 250 | 51.94 | 15.94
17.0 | - | - | SISTEMA ELÉTRICO E AFINS | - | 0 |  |  |  | 0 | 0 | 0 | 0 | 0 | 1753482.06
17.1 | - | - | ILUMINAÇÃO E TOMADAS DE USO COMUM/ILUMINAÇÃO DE EMERGÊNCIA | - | 0 |  |  |  | 0 | 0 | 0 | 0 | 0 | 0
17.1.1 | SINAPI | 90443 | RASGO LINEAR MANUAL EM ALVENARIA, PARA RAMAIS/ DISTRIBUIÇÃO DE INSTALAÇÕES HIDRÁULICAS, DIÂMETROS MENORES OU IGUAIS A 40 MM. AF_09/2023 | M | 150 | 2.31 | 7.29 | 22.47% | 2.82 | 8.92 | 423 | 1338 | 1761 | 0 | 150 | 2.31 | 7.29
17.1.2 | SINAPI | 90444 | RASGO LINEAR MECANIZADO EM CONTRAPISO, PARA RAMAIS/ DISTRIBUIÇÃO DE INSTALAÇÕES HIDRÁULICAS, DIÂMETROS MENORES OU IGUAIS A 40 MM. AF_09/2023_PS | M | 75 | 4.12 | 10.69 | 22.47% | 5.04 | 13.09 | 378 | 981.75 | 1359.75 | 0 | 75 | 4.12 | 10.69
17.1.3 | SINAPI | 104795 | REMOÇÃO DE CABOS ELÉTRICOS, COM SEÇÃO DE 25 MM², FORMA MANUAL, SEM REAPROVEITAMENTO. AF_09/2023 | M | 2500 | 0.49 | 1.12 | 22.47% | 0.6 | 1.37 | 1500 | 3425 | 4925 | 0 | 2500 | 0.49 | 1.12
17.1.4 | SINAPI | 104792 | REMOÇÃO DE CABOS ELÉTRICOS, COM SEÇÃO DE ATÉ 2,5 MM², DE FORMA MANUAL, SEM REAPROVEITAMENTO. AF_09/2023 | M | 2500 | 0.14 | 0.33 | 22.47% | 0.17 | 0.4 | 425 | 1000 | 1425 | 0 | 2500 | 0.14 | 0.33
17.1.5 | SINAPI | 97661 | REMOÇÃO DE CABOS ELÉTRICOS, COM SEÇÃO DE 10 MM², FORMA MANUAL, SEM REAPROVEITAMENTO. AF_09/2023 | M | 250 | 0.25 | 0.59 | 22.47% | 0.3 | 0.72 | 75 | 180 | 255 | 0 | 250 | 0.25 | 0.59
17.1.6 | BASA | C328-BASA | REMOÇÃO DE ELETRODUTOS/ELETROCALHAS | M | 500 | 0.32 | 0.9 | 22.47% | 0.39 | 1.1 | 195 | 550 | 745 | 0 | 500 | 0.32 | 0.9
17.1.7 | BASA | C274-BASA-SINAPI | PONTO ELÉTRICO COM 02 ELETRODUTOS GALVANIZADOS DE 3/4' E CURVA NA ALTURA DE 2,15 M DO PISO | UND | 15 | 48.31 | 22.98 | 22.47% | 59.16 | 28.14 | 887.4 | 422.1 | 1309.5 | 0 | 15 | 48.31 | 22.98
17.1.8 | PINI | 16.125.000070.SER | Ponto de tomada com eletroduto PVC rígido, sem placa, Ø 3/4" | un | 70 | 266.56 | 125.27 | 22.47% | 326.45 | 153.41 | 22851.5 | 10738.7 | 33590.2 | 0 | 70 | 266.56 | 125.27
17.1.9 | PINI | 16.125.000010.SER | Ponto seco para instalação de som, tv, alarme e lógica, incluindo eletroduto PVC rígido e caixa com espelho | un | 25 | 155.19 | 74.25 | 22.47% | 190.06 | 90.93 | 4751.5 | 2273.25 | 7024.75 | 0 | 25 | 155.19 | 74.25
17.1.10 | PINI | 16.125.000050.SER | Ponto de luz com eletroduto PVC rígido, Ø 3/4" | un | 70 | 254.47 | 141.21 | 22.47% | 311.64 | 172.93 | 21814.8 | 12105.1 | 33919.9 | 0 | 70 | 254.47 | 141.21
17.1.11 | BASA | C181-BASA | Adaptação das Instalações elétricas no Mobiliário | UND | 50 | 46.24 | 13.2 | 22.47% | 56.63 | 16.16 | 2831.5 | 808 | 3639.5 | 0 | 50 | 46.24 | 13.2
17.1.12 | SINAPI | 91863 | ELETRODUTO RÍGIDO ROSCÁVEL, PVC, DN 25 MM (3/4"), PARA CIRCUITOS TERMINAIS, INSTALADO EM FORRO - FORNECIMENTO E INSTALAÇÃO. AF_03/2023 | M | 260 | 6.7 | 5.4 | 22.47% | 8.2 | 6.61 | 2132 | 1718.6 | 3850.6 | 0 | 260 | 6.7 | 5.4
17.1.13 | SINAPI | 91864 | ELETRODUTO RÍGIDO ROSCÁVEL, PVC, DN 32 MM (1"), PARA CIRCUITOS TERMINAIS, INSTALADO EM FORRO - FORNECIMENTO E INSTALAÇÃO. AF_03/2023 | M | 260 | 9.72 | 6.29 | 22.47% | 11.9 | 7.7 | 3094 | 2002 | 5096 | 0 | 260 | 9.72 | 6.29
17.1.14 | SINAPI | 91926 | CABO DE COBRE FLEXÍVEL ISOLADO, 2,5 MM², ANTI-CHAMA 450/750 V, PARA CIRCUITOS TERMINAIS - FORNECIMENTO E INSTALAÇÃO. AF_03/2023 | M | 3000 | 3.77 | 1.32 | 22.47% | 4.61 | 1.61 | 13830 | 4830 | 18660 | 0 | 3000 | 3.77 | 1.32
17.1.15 | SINAPI | 91924 | CABO DE COBRE FLEXÍVEL ISOLADO, 1,5 MM², ANTI-CHAMA 450/750 V, PARA CIRCUITOS TERMINAIS - FORNECIMENTO E INSTALAÇÃO. AF_03/2023 | M | 3000 | 2.47 | 1.04 | 22.47% | 3.02 | 1.27 | 9060 | 3810 | 12870 | 0 | 3000 | 2.47 | 1.04
17.1.16 | SINAPI | 91928 | CABO DE COBRE FLEXÍVEL ISOLADO, 4 MM², ANTI-CHAMA 450/750 V, PARA CIRCUITOS TERMINAIS - FORNECIMENTO E INSTALAÇÃO. AF_03/2023 | M | 1000 | 6.06 | 1.78 | 22.47% | 7.42 | 2.17 | 7420 | 2170 | 9590 | 0 | 1000 | 6.06 | 1.78
17.1.17 | SINAPI | 91952 | INTERRUPTOR SIMPLES (1 MÓDULO), 10A/250V, SEM SUPORTE E SEM PLACA - FORNECIMENTO E INSTALAÇÃO. AF_03/2023 | UN | 125 | 10.21 | 10.52 | 22.47% | 12.5 | 12.88 | 1562.5 | 1610 | 3172.5 | 0 | 125 | 10.21 | 10.52
17.1.18 | SINAPI | 91959 | INTERRUPTOR SIMPLES (2 MÓDULOS), 10A/250V, INCLUINDO SUPORTE E PLACA - FORNECIMENTO E INSTALAÇÃO. AF_03/2023 | UN | 50 | 25.61 | 24.03 | 22.47% | 31.36 | 29.42 | 1568 | 1471 | 3039 | 0 | 50 | 25.61 | 24.03
17.1.19 | SINAPI | 91967 | INTERRUPTOR SIMPLES (3 MÓDULOS), 10A/250V, INCLUINDO SUPORTE E PLACA - FORNECIMENTO E INSTALAÇÃO. AF_03/2023 | UN | 50 | 34.79 | 31.74 | 22.47% | 42.6 | 38.87 | 2130 | 1943.5 | 4073.5 | 0 | 50 | 34.79 | 31.74
17.1.20 | SINAPI | 92005 | TOMADA MÉDIA DE EMBUTIR (2 MÓDULOS), 2P+T 20 A, INCLUINDO SUPORTE E PLACA - FORNECIMENTO E INSTALAÇÃO. AF_03/2023 | UN | 70 | 34.23 | 31.74 | 22.47% | 41.92 | 38.87 | 2934.4 | 2720.9 | 5655.3 | 0 | 70 | 34.23 | 31.74
17.1.21 | SINAPI | 92008 | TOMADA BAIXA DE EMBUTIR (2 MÓDULOS), 2P+T 10 A, INCLUINDO SUPORTE E PLACA - FORNECIMENTO E INSTALAÇÃO. AF_03/2023 | UN | 70 | 27.69 | 24.87 | 22.47% | 33.91 | 30.45 | 2373.7 | 2131.5 | 4505.2 | 0 | 70 | 27.69 | 24.87
17.1.22 | SINAPI | 92000 | TOMADA BAIXA DE EMBUTIR (1 MÓDULO), 2P+T 10 A, INCLUINDO SUPORTE E PLACA - FORNECIMENTO E INSTALAÇÃO. AF_03/2023 | UN | 150 | 17.47 | 16.77 | 22.47% | 21.39 | 20.53 | 3208.5 | 3079.5 | 6288 | 0 | 150 | 17.47 | 16.77
17.1.23 | BASA | C165-BASA-ORSE-13528/13529 | PLUGUE MACHO E FÊMEA,10A, 2P+T PARA LIGAÇÃO DAS LUMINÁRIAS | UND | 190 | 12.21 | 27.12 | 22.47% | 14.95 | 33.21 | 2840.5 | 6309.9 | 9150.4 | 0 | 190 | 12.21 | 27.12
17.1.24 | BASA | C66-SINAPI39390 | PROJETOR DE LED 30W, COMPLETA CONFORME A ESPECIFICAÇÃO | UND | 50 | 48.75 | 20.34 | 22.47% | 59.7 | 24.91 | 2985 | 1245.5 | 4230.5 | 0 | 50 | 48.75 | 20.34
17.1.25 | BASA | C203 -SEDOP-170781 | LUMINÁRIA COM LÂMPADA DE LED 2X18W, DE EMBUTIR, COM REFLETOR PARABÓLICO ESPELHADO, ALETAS ESPELHADAS, LAMPADAS E DEMAIS ACESSÓRIOS, CONFORME ESPECIFICAÇÃO | UND | 100 | 191.84 | 40.68 | 22.47% | 234.94 | 49.82 | 23494 | 4982 | 28476 | 0 | 100 | 191.84 | 40.68
17.1.26 | BASA | C202 -SEDOP-170781 | Luminária para lâmpada de Aletada 62x62 de embutir, com refletor parabólico espelhado, COM LÂMPADA DE LED 4X10W, DE EMBUTIR, COM REFLETOR PARABÓLICO ESPELHADO, ALETAS ESPELHADAS, LAMPADAS E DEMAIS ACESSÓRIOS, CONFORME ESPECIFICAÇÃO | UND | 10 | 282.72 | 95.16 | 22.47% | 346.24 | 116.54 | 3462.4 | 1165.4 | 4627.8 | 0 | 10 | 282.72 | 95.16
17.1.27 | SINAPI | 97607 | LUMINÁRIA ARANDELA TIPO TARTARUGA, DE SOBREPOR, COM 1 LÂMPADA LED DE 6 W, SEM REATOR - FORNECIMENTO E INSTALAÇÃO. AF_09/2024 | UN | 25 | 82.33 | 16.62 | 22.47% | 100.82 | 20.35 | 2520.5 | 508.75 | 3029.25 | 0 | 25 | 82.33 | 16.62
17.1.28 | PINI | 16.123.000012.SER | Luminária fluorescente completa industrial com 4 lâmpadas de 20 W, tipo calha de sobrepor | un | 25 | 338.8 | 47.83 | 22.47% | 414.92 | 58.57 | 10373 | 1464.25 | 11837.25 | 0 | 25 | 338.8 | 47.83
17.1.29 | SINAPI | 100903 | LÂMPADA TUBULAR LED DE 18/20 W, COM SOQUETE, BASE G13 - FORNECIMENTO E INSTALAÇÃO. AF_09/2024_PS | UN | 500 | 26.01 | 13.67 | 22.47% | 31.85 | 16.74 | 15925 | 8370 | 24295 | 0 | 500 | 26.01 | 13.67
17.1.30 | SINAPI | 97599 | LUMINÁRIA DE EMERGÊNCIA, COM 30 LÂMPADAS LED DE 2 W, SEM REATOR - FORNECIMENTO E INSTALAÇÃO. AF_09/2024 | UN | 100 | 21.61 | 6.09 | 22.47% | 26.46 | 7.45 | 2646 | 745 | 3391 | 0 | 100 | 21.61 | 6.09
17.1.31 | BASA | C283-BASA -SINAPI | LUMINÁRIA TIPO PLAFON ALUMINIO , 9,6X9,6CM PAR 20 10W | und | 275 | 115.13 | 40.68 | 22.47% | 140.99 | 49.82 | 38772.25 | 13700.5 | 52472.75 | 0 | 275 | 115.13 | 40.68
17.1.32 | BASA | C282-BASA -SINAPI | Plafon De Embutir Microborda 13xø8,8cm Imo | UND | 165 | 114.13 | 40.68 | 22.47% | 139.77 | 49.82 | 23062.05 | 8220.3 | 31282.35 | 0 | 165 | 114.13 | 40.68
17.1.33 | BASA | C446-BASA | LUMINÁRIA DE EMBUTIR FOCO FIXO DIFUSA ACAB. COR BRANCA P/01 LED, INCLUINDO LAMPADA DE LED | UND | 50 | 114.13 | 40.68 | 22.47% | 139.77 | 49.82 | 6988.5 | 2491 | 9479.5 | 0 | 50 | 114.13 | 40.68
17.1.34 | BASA | C447-BASA | PENDENTE LED UP LIGHT ALUMÍNIO 53,4W, 3000K (2M) | UND | 100 | 2032.03 | 45.2 | 22.47% | 2488.62 | 55.35 | 248862 | 5535 | 254397 | 0 | 100 | 2032.03 | 45.2
17.1.35 | BASA | C448-BASA | PENDENTE LED UP LIGHT ALUMÍNIO 53,4W, 3000K (1,7M) | UND | 60 | 1895.35 | 45.2 | 22.47% | 2321.23 | 55.35 | 139273.8 | 3321 | 142594.8 | 0 | 60 | 1895.35 | 45.2
17.1.36 | BASA | C449-BASA | PENDENTE LED LINEAR 3000K 18W BIVOLT 300CM ALUMÍNIO PRETO - | UND | 160 | 865.18 | 45.2 | 22.47% | 1059.58 | 55.35 | 169532.8 | 8856 | 178388.8 | 0 | 160 | 865.18 | 45.2
17.1.37 | BASA | C399-BASA-SEDOP-170778 | FITA LED 9,6W/M 8MM 120 LEDS/M12V 4000K 980LM/M IP20 120° 5MTS IRC80 CORTE A CADA 03 LEDS OPUS LED (FT 80013). | UND | 71.75 | 157.04 | 49.72 | 22.47% | 192.32 | 60.89 | 13798.96 | 4368.85 | 18167.81 | 0 | 71.75 | 157.04 | 49.72
17.1.38 | BASA | C450-BASA | TRILHO SUIÇO COR BRANCA EMBUTIDO NO FORRO | M | 71.75 | 57.3 | 21.14 | 22.47% | 70.17 | 25.89 | 5034.69 | 1857.6 | 6892.29 | 0 | 71.75 | 57.3 | 21.14
17.1.39 | BASA | C163-BASA-ORSE-13451 | PROGRAMADOR HORÁRIO COEL BIFÁSICO 16A PARA ACIONAMENTO DA ILUMINAÇÃO DO AUTO-ATENDIMENTO | UND | 20 | 262.2 | 9.04 | 22.47% | 321.11 | 11.07 | 6422.2 | 221.4 | 6643.6 | 0 | 20 | 262.2 | 9.04
17.1.40 | BASA | C164-BASA | CONTATOR 20A PARA ACIONAMENTO DA ILUMINAÇÃO DO AUTO-ATENDIMENTO | UND | 20 | 235.2 | 9.04 | 22.47% | 288.04 | 11.07 | 5760.8 | 221.4 | 5982.2 | 0 | 20 | 235.2 | 9.04
17.2 | - | - | INSTALAÇÕES ELÉTRICAS PARA SISTEMA DE REFRIGERAÇÃO (NORMAL E ESSENCIAL) | - | 0 |  |  |  | 0 | 0 | 0 | 0 | 0 | 0
17.2.1 | SINAPI | 93661 | DISJUNTOR BIPOLAR TIPO DIN, CORRENTE NOMINAL DE 16A - FORNECIMENTO E INSTALAÇÃO. AF_07/2025 | UN | 10 | 45.45 | 2.97 | 22.47% | 55.66 | 3.63 | 556.6 | 36.3 | 592.9 | 0 | 10 | 45.45 | 2.97
17.2.2 | SINAPI | 93662 | DISJUNTOR BIPOLAR TIPO DIN, CORRENTE NOMINAL DE 20A - FORNECIMENTO E INSTALAÇÃO. AF_07/2025 | UN | 10 | 46.24 | 3.93 | 22.47% | 56.63 | 4.81 | 566.3 | 48.1 | 614.4 | 0 | 10 | 46.24 | 3.93
17.2.3 | SINAPI | 93663 | DISJUNTOR BIPOLAR TIPO DIN, CORRENTE NOMINAL DE 25A - FORNECIMENTO E INSTALAÇÃO. AF_07/2025 | UN | 50 | 46.9 | 5.39 | 22.47% | 57.43 | 6.6 | 2871.5 | 330 | 3201.5 | 0 | 50 | 46.9 | 5.39
17.2.4 | SINAPI | 101896 | DISJUNTOR TERMOMAGNÉTICO TRIPOLAR, CORRENTE NOMINAL DE 200A - FORNECIMENTO E INSTALAÇÃO. AF_07/2025 | UN | 5 | 494.79 | 51.63 | 22.47% | 605.96 | 63.23 | 3029.8 | 316.15 | 3345.95 | 0 | 5 | 494.79 | 51.63
17.2.5 | PINI | 16.109.000104.SER | Disjuntor tripolar compacto > 100 A até 160 A com acionamento na porta do quadro de distribuição | un | 5 | 1395.79 | 63.77 | 22.47% | 1709.42 | 78.09 | 8547.1 | 390.45 | 8937.55 | 0 | 5 | 1395.79 | 63.77
17.2.6 | BASA | C159-BASA | ELETROCALHA 50X50X3000MM PERFURADA C/ 01 VIA, COM TAMPA, INCLUINDO ACESSÓRIOS E CONEX., SUPORTES DE FIXAÇÃO, ETC | M | 100 | 51.83 | 13.56 | 22.47% | 63.47 | 16.6 | 6347 | 1660 | 8007 | 0 | 100 | 51.83 | 13.56
17.2.7 | SINAPI | 91867 | ELETRODUTO RÍGIDO ROSCÁVEL, PVC, DN 25 MM (3/4"), PARA CIRCUITOS TERMINAIS, INSTALADO EM LAJE - FORNECIMENTO E INSTALAÇÃO. AF_03/2023 | M | 250 | 6.32 | 4.26 | 22.47% | 7.74 | 5.21 | 1935 | 1302.5 | 3237.5 | 0 | 250 | 6.32 | 4.26
17.2.8 | SINAPI | 91864 | ELETRODUTO RÍGIDO ROSCÁVEL, PVC, DN 32 MM (1"), PARA CIRCUITOS TERMINAIS, INSTALADO EM FORRO - FORNECIMENTO E INSTALAÇÃO. AF_03/2023 | M | 100 | 9.72 | 6.29 | 22.47% | 11.9 | 7.7 | 1190 | 770 | 1960 | 0 | 100 | 9.72 | 6.29
17.2.9 | PINI | 16.113.000921.SER | Perfilado liso em chapa de aço galvanizado # 22, largura 38 mm x altura 38 mm, com tampa, instalação superior | m | 100 | 46.69 | 15.42 | 22.47% | 57.18 | 18.88 | 5718 | 1888 | 7606 | 0 | 100 | 46.69 | 15.42
17.2.10 | SINAPI | 95778 | CONDULETE DE ALUMÍNIO, TIPO C, PARA ELETRODUTO DE AÇO GALVANIZADO DN 20 MM (3/4''), APARENTE - FORNECIMENTO E INSTALAÇÃO. AF_01/2026 | UN | 60 | 20.67 | 12.25 | 22.47% | 25.31 | 15 | 1518.6 | 900 | 2418.6 | 0 | 60 | 20.67 | 12.25
17.2.11 | SINAPI | 95780 | CONDULETE DE ALUMÍNIO, TIPO B, PARA ELETRODUTO DE AÇO GALVANIZADO DN 25 MM (1''), APARENTE - FORNECIMENTO E INSTALAÇÃO. AF_01/2026 | UN | 60 | 22.21 | 10.72 | 22.47% | 27.2 | 13.12 | 1632 | 787.2 | 2419.2 | 0 | 60 | 22.21 | 10.72
17.2.12 | SINAPI | 91944 | CAIXA RETANGULAR 4" X 4" BAIXA (0,30 M DO PISO), PVC, INSTALADA EM PAREDE - FORNECIMENTO E INSTALAÇÃO. AF_03/2023 | UN | 60 | 9.29 | 7.87 | 22.47% | 11.37 | 9.63 | 682.2 | 577.8 | 1260 | 0 | 60 | 9.29 | 7.87
17.2.13 | SINAPI | 91926 | CABO DE COBRE FLEXÍVEL ISOLADO, 2,5 MM², ANTI-CHAMA 450/750 V, PARA CIRCUITOS TERMINAIS - FORNECIMENTO E INSTALAÇÃO. AF_03/2023 | M | 1100 | 3.77 | 1.32 | 22.47% | 4.61 | 1.61 | 5071 | 1771 | 6842 | 0 | 1100 | 3.77 | 1.32
17.2.14 | SINAPI | 91928 | CABO DE COBRE FLEXÍVEL ISOLADO, 4 MM², ANTI-CHAMA 450/750 V, PARA CIRCUITOS TERMINAIS - FORNECIMENTO E INSTALAÇÃO. AF_03/2023 | M | 700 | 6.06 | 1.78 | 22.47% | 7.42 | 2.17 | 5194 | 1519 | 6713 | 0 | 700 | 6.06 | 1.78
17.2.15 | SINAPI | 91930 | CABO DE COBRE FLEXÍVEL ISOLADO, 6 MM², ANTI-CHAMA 450/750 V, PARA CIRCUITOS TERMINAIS - FORNECIMENTO E INSTALAÇÃO. AF_03/2023 | M | 550 | 8.61 | 2.34 | 22.47% | 10.54 | 2.86 | 5797 | 1573 | 7370 | 0 | 550 | 8.61 | 2.34
17.2.16 | BASA | C163-BASA-ORSE-13451 | PROGRAMADOR HORÁRIO COEL BIFÁSICO 16A PARA ACIONAMENTO DA ILUMINAÇÃO DO AUTO-ATENDIMENTO | UND | 20 | 262.2 | 9.04 | 22.47% | 321.11 | 11.07 | 6422.2 | 221.4 | 6643.6 | 0 | 20 | 262.2 | 9.04
17.2.17 | BASA | C164-BASA | CONTATOR 20A PARA ACIONAMENTO DA ILUMINAÇÃO DO AUTO-ATENDIMENTO | UND | 10 | 235.2 | 9.04 | 22.47% | 288.04 | 11.07 | 2880.4 | 110.7 | 2991.1 | 0 | 10 | 235.2 | 9.04
17.2.18 | SINAPI | 101903 | CONTATOR TRIPOLAR I NOMINAL 38A - FORNECIMENTO E INSTALAÇÃO. AF_07/2025 | UN | 10 | 359.46 | 10.54 | 22.47% | 440.23 | 12.9 | 4402.3 | 129 | 4531.3 | 0 | 10 | 359.46 | 10.54
17.3 | - | - | SISTEMA DE PROTEÇÃO CONTRA DESCARGAS ATMOSFÉRICAS (SPDA) E ATERRAMENTO | - | 0 |  |  |  | 0 | 0 | 0 | 0 | 0 | 0
17.3.1 | SINAPI | 96984 | ELETRODUTO PVC RÍGIDO, DIÂMETRO 40MM, COM 3 METROS, PARA SPDA - FORNECIMENTO E INSTALAÇÃO. AF_08/2023 | UN | 50 | 29.86 | 33.95 | 22.47% | 36.56 | 41.57 | 1828 | 2078.5 | 3906.5 | 0 | 50 | 29.86 | 33.95
17.3.2 | BASA | C347-BASA-SEOP/PA-001.19.08.05 | ABRACADEIRA EM ACO PARA AMARRACAO DE ELETRODUTOS, TIPO D, COM 3/4" E CUNHA DE FIXACAO | UND | 30 | 3.17 | 1.13 | 22.47% | 3.88 | 1.38 | 116.4 | 41.4 | 157.8 | 0 | 30 | 3.17 | 1.13
17.3.3 | SINAPI | 96985 | HASTE DE ATERRAMENTO, DIÂMETRO 5/8", COM 3 METROS - FORNECIMENTO E INSTALAÇÃO. AF_08/2023 | UN | 50 | 75.43 | 11.09 | 22.47% | 92.37 | 13.58 | 4618.5 | 679 | 5297.5 | 0 | 50 | 75.43 | 11.09
17.3.4 | SINAPI | 98111 | CAIXA DE INSPEÇÃO PARA ATERRAMENTO, CIRCULAR, EM POLIETILENO, DIÂMETRO INTERNO = 0,3 M. AF_12/2020 | UN | 15 | 42.55 | 6.58 | 22.47% | 52.11 | 8.05 | 781.65 | 120.75 | 902.4 | 0 | 15 | 42.55 | 6.58
17.3.5 | BASA | C139-BASA | FORNECIMENTO E INSTALAÇÃO DE CABO #50 MM² NÚ | M | 250 | 63.27 | 4.52 | 22.47% | 77.48 | 5.53 | 19370 | 1382.5 | 20752.5 | 0 | 250 | 63.27 | 4.52
17.3.6 | SINAPI | 96977 | CORDOALHA DE COBRE NU 50 MM², ENTERRADA - FORNECIMENTO E INSTALAÇÃO. AF_08/2023 | M | 250 | 65.29 | 1.51 | 22.47% | 79.96 | 1.84 | 19990 | 460 | 20450 | 0 | 250 | 65.29 | 1.51
17.3.7 | BASA | C351-BASA-ORSE-12740 | FORNECIMENTO E ASSENTAMENTO DE BARRA CHATA DE ALUMÍNIO DE 7/8" X 1/8" | M | 900 | 13.73 | 4.96 | 22.47% | 16.81 | 6.07 | 15129 | 5463 | 20592 | 0 | 900 | 13.73 | 4.96
17.3.8 | BASA | C348-BASA-SEDOP-171125 | CONECTOR DE MEDIÇÃO E EMENDA #50MM², FAB. TERMOTÉCNICA OU SIMILAR | UND | 25 | 8.32 | 2.18 | 22.47% | 10.18 | 2.66 | 254.5 | 66.5 | 321 | 0 | 25 | 8.32 | 2.18
17.3.9 | BASA | C349-BASA-SEDOP-171299 | PONTO DE SOLDA EXOTÉRMICA | UND | 50 | 26.09 | 36.16 | 22.47% | 31.95 | 44.28 | 1597.5 | 2214 | 3811.5 | 0 | 50 | 26.09 | 36.16
17.3.10 | BASA | C145-BASA | CAIXA DE ATERRAMENTO EM CONCRETO PRÉ-MOLDADO, DIAMETRO DE 0,30 M E ALTURA DE 0,35 M, SEM FUNDO E COM TAMPA | UND | 25 | 129.91 | 12.68 | 22.47% | 159.1 | 15.52 | 3977.5 | 388 | 4365.5 | 0 | 25 | 129.91 | 12.68
17.3.11 | BASA | C350-BASA | MEDIÇÃO DA RESISTÊNCIA DE TERRA EQUIVALENTE DA MALHA DE ATERRAMENTO E EMISSÃO DE RELATÓRIO | UND | 5 | 87.92 | 310.34 | 22.47% | 107.67 | 380.07 | 538.35 | 1900.35 | 2438.7 | 0 | 5 | 87.92 | 310.34
17.4 | - | - | LÓGICA (CABEAMENTO ESTRUTURADO) | - | 0 |  |  |  | 0 | 0 | 0 | 0 | 0 | 0
17.4.1 | BASA | C177-BASA | Rack fechado 19" 44Ux800mm, de profundidade em aço SAE 1010/1020, ref. RTS40870 (Triunfo ou similar), com 1 porta, 03 bandejas de apoio, 02 réguas de tomadas 2P+T c/chicote, 6 anéis de guia vertical, exaustor, etc., conforme padrão do Banco (P/ REDE) | UND | 5 | 3315.76 | 542.4 | 22.47% | 4060.81 | 664.27 | 20304.05 | 3321.35 | 23625.4 | 0 | 5 | 3315.76 | 542.4
17.4.2 | BASA | C71-SINAPI | ORGANIZAÇÃO DA FIAÇÃO INTERNA DO RACK NO CPD (REMOÇÃO DE PAT CORDS, TESTE DE CONTINUIDADE,DENT. DE CABOS, ETC) | UND | 5 | 128.24 | 361.6 | 22.47% | 157.05 | 442.85 | 785.25 | 2214.25 | 2999.5 | 0 | 5 | 128.24 | 361.6
17.4.3 | BASA | C131-BASA | INSTALAÇÃO DE RACK FECHADO 19", P/ REDE OU SERVIDOR | UND | 5 | 128.24 | 361.6 | 22.47% | 157.05 | 442.85 | 785.25 | 2214.25 | 2999.5 | 0 | 5 | 128.24 | 361.6
17.4.4 | BASA | C261-BASA | FRENTE FALSA PAINEL DE FECHAMENTO FURUKAWA 1U PARA RACK 19 P | UND | 25 | 165.62 | 4.37 | 22.47% | 202.83 | 5.35 | 5070.75 | 133.75 | 5204.5 | 0 | 25 | 165.62 | 4.37
17.4.5 | BASA | C262- SEDOP-171056 | REGUA PARA RACK, COM 6 TOMADAS 2P+T 10A | UND | 25 | 41.13 | 35.68 | 22.47% | 50.37 | 43.69 | 1259.25 | 1092.25 | 2351.5 | 0 | 25 | 41.13 | 35.68
17.4.6 | SINAPI | 100561 | QUADRO DE DISTRIBUICÃO PARA TELEFONE N.3, 40X40X12CM EM CHAPA METÁLICA, DE EMBUTIR, SEM ACESSÓRIOS, PADRÃO TELEBRAS - FORNECIMENTO E INSTALAÇÃO. AF_08/2025 | UN | 5 | 115.52 | 37.66 | 22.47% | 141.47 | 46.12 | 707.35 | 230.6 | 937.95 | 0 | 5 | 115.52 | 37.66
17.4.7 | SINAPI | 101875 | QUADRO DE DISTRIBUIÇÃO DE ENERGIA EM CHAPA DE AÇO GALVANIZADO, DE EMBUTIR, COM BARRAMENTO TRIFÁSICO, PARA 12 DISJUNTORES DIN 100A - FORNECIMENTO E INSTALAÇÃO. AF_07/2025 | UN | 5 | 335.51 | 67.59 | 22.47% | 410.89 | 82.77 | 2054.45 | 413.85 | 2468.3 | 0 | 5 | 335.51 | 67.59
17.4.8 | BASA | C169-BASA (SEDOP-170690) | PONTO DE LÓGICA COMPLETO-UTP (INCLUINDO CABO, CONEXÕES, TOMADA, CAIXA ELÉTRICA, ELETRODUTO PVC, RASGO, QUEBRA E CHUMBAMENTO) | PT | 55 | 368.96 | 352.92 | 22.47% | 451.86 | 432.22 | 24852.3 | 23772.1 | 48624.4 | 0 | 55 | 368.96 | 352.92
17.4.9 | SINAPI | 98295 | CABO ELETRÔNICO CATEGORIA 5E, INSTALADO EM EDIFICAÇÃO INSTITUCIONAL - FORNECIMENTO E INSTALAÇÃO. AF_08/2025 | M | 3500 | 6.16 | 0.11 | 22.47% | 7.54 | 0.13 | 26390 | 455 | 26845 | 0 | 3500 | 6.16 | 0.11
17.4.10 | SINAPI | 98301 | PATCH PANEL 24 PORTAS, CATEGORIA 5E - FORNECIMENTO E INSTALAÇÃO. AF_08/2025 | UN | 25 | 393.21 | 246.98 | 22.47% | 481.56 | 302.47 | 12039 | 7561.75 | 19600.75 | 0 | 25 | 393.21 | 246.98
17.4.11 | BASA | C204 -SEDOP-171189 | PATCH CABLE M8V CAT 5E 1,5M | UND | 230 | 29.01 | 18.19 | 22.47% | 35.52 | 22.27 | 8169.6 | 5122.1 | 13291.7 | 0 | 230 | 29.01 | 18.19
17.4.12 | BASA | C211-SEDOP-171189 | Patch cable M8V cat 5e 3,00m | UND | 230 | 52.02 | 18.19 | 22.47% | 63.7 | 22.27 | 14651 | 5122.1 | 19773.1 | 0 | 230 | 52.02 | 18.19
17.4.13 | BASA | C178-BASA | Adaptação das Instalações de lógica no Mobiliário | PT | 100 | 35.78 | 0.55 | 22.47% | 43.81 | 0.67 | 4381 | 67 | 4448 | 0 | 100 | 35.78 | 0.55
17.4.14 | SINAPI | 98268 | CABO TELEFÔNICO CI-50 20 PARES INSTALADO EM ENTRADA DE EDIFICAÇÃO - FORNECIMENTO E INSTALAÇÃO. AF_08/2025 | M | 110 | 13.16 | 4.34 | 22.47% | 16.11 | 5.31 | 1772.1 | 584.1 | 2356.2 | 0 | 110 | 13.16 | 4.34
17.4.15 | SINAPI | 98307 | TOMADA DE REDE RJ45 - FORNECIMENTO E INSTALAÇÃO. AF_08/2025 | UN | 230 | 45.34 | 11.49 | 22.47% | 55.52 | 14.07 | 12769.6 | 3236.1 | 16005.7 | 0 | 230 | 45.34 | 11.49
17.4.16 | BASA | C251-BASA | FORNECIMENTO E INSTALAÇÃO DE BLOCO BARGOA 10P | UND | 25 | 210.59 | 8.75 | 22.47% | 257.9 | 10.71 | 6447.5 | 267.75 | 6715.25 | 0 | 25 | 210.59 | 8.75
17.4.17 | SINAPI | 91941 | CAIXA RETANGULAR 4" X 2" BAIXA (0,30 M DO PISO), PVC, INSTALADA EM PAREDE - FORNECIMENTO E INSTALAÇÃO. AF_03/2023 | UN | 130 | 6.27 | 7.59 | 22.47% | 7.67 | 9.29 | 997.1 | 1207.7 | 2204.8 | 0 | 130 | 6.27 | 7.59
17.4.18 | SINAPI | 91944 | CAIXA RETANGULAR 4" X 4" BAIXA (0,30 M DO PISO), PVC, INSTALADA EM PAREDE - FORNECIMENTO E INSTALAÇÃO. AF_03/2023 | UN | 130 | 9.29 | 7.87 | 22.47% | 11.37 | 9.63 | 1478.1 | 1251.9 | 2730 | 0 | 130 | 9.29 | 7.87
17.4.19 | SINAPI | 97887 | CAIXA ENTERRADA ELÉTRICA RETANGULAR, EM ALVENARIA COM TIJOLOS CERÂMICOS MACIÇOS, FUNDO COM BRITA, DIMENSÕES INTERNAS: 0,4X0,4X0,4 M. AF_12/2020 | UN | 25 | 200.49 | 129.42 | 22.47% | 245.54 | 158.5 | 6138.5 | 3962.5 | 10101 | 0 | 25 | 200.49 | 129.42
17.4.20 | SINAPI | 93009 | ELETRODUTO RÍGIDO ROSCÁVEL, PVC, DN 60 MM (2"), PARA REDE ENTERRADA DE DISTRIBUIÇÃO DE ENERGIA ELÉTRICA - FORNECIMENTO E INSTALAÇÃO. AF_12/2021 | M | 130 | 21.3 | 5.8 | 22.47% | 26.08 | 7.1 | 3390.4 | 923 | 4313.4 | 0 | 130 | 21.3 | 5.8
17.4.21 | PINI | 16.111.001104.SER | Eletroduto de aço carbono com costura galvanização eletrolítica inclusive conexões Ø 40 mm 1 1/2" | m | 35 | 21.87 | 23.91 | 22.47% | 26.78 | 29.28 | 937.3 | 1024.8 | 1962.1 | 0 | 35 | 21.87 | 23.91
17.4.22 | SINAPI | 91864 | ELETRODUTO RÍGIDO ROSCÁVEL, PVC, DN 32 MM (1"), PARA CIRCUITOS TERMINAIS, INSTALADO EM FORRO - FORNECIMENTO E INSTALAÇÃO. AF_03/2023 | M | 140 | 9.72 | 6.29 | 22.47% | 11.9 | 7.7 | 1666 | 1078 | 2744 | 0 | 140 | 9.72 | 6.29
17.4.23 | SINAPI | 91867 | ELETRODUTO RÍGIDO ROSCÁVEL, PVC, DN 25 MM (3/4"), PARA CIRCUITOS TERMINAIS, INSTALADO EM LAJE - FORNECIMENTO E INSTALAÇÃO. AF_03/2023 | M | 25 | 6.32 | 4.26 | 22.47% | 7.74 | 5.21 | 193.5 | 130.25 | 323.75 | 0 | 25 | 6.32 | 4.26
17.4.24 | PINI | 16.111.000902.SER | Eletroduto de aço carbono com costura galvanização a fogo inclusive conexões Ø 25 mm 1" | m | 75 | 25.9 | 15.94 | 22.47% | 31.71 | 19.52 | 2378.25 | 1464 | 3842.25 | 0 | 75 | 25.9 | 15.94
17.4.25 | PINI | 16.111.000901.SER | Eletroduto de aço carbono com costura galvanização a fogo inclusive conexões Ø 20 mm 3/4" | m | 35 | 19.43 | 15.94 | 22.47% | 23.79 | 19.52 | 832.65 | 683.2 | 1515.85 | 0 | 35 | 19.43 | 15.94
17.4.26 | BASA | C158-BASA | ELETROCALHA 100X50X3000MM PERFURADA C/ 01 VIA, COM TAMPA, INCLUINDO ACESSÓRIOS E CONEX., SUPORTES DE FIXAÇÃO, ETC | M | 55 | 34.01 | 22.6 | 22.47% | 41.65 | 27.67 | 2290.75 | 1521.85 | 3812.6 | 0 | 55 | 34.01 | 22.6
17.4.27 | PINI | 16.113.000341.SER | Eletrocalha lisa em chapa de aço galvanizado # 22, tipo "U", com tampa largura 50 mm x altura 25 mm, instalação superior | m | 25 | 46.68 | 15.42 | 22.47% | 57.16 | 18.88 | 1429 | 472 | 1901 | 0 | 25 | 46.68 | 15.42
17.4.28 | BASA | C260-ORSE-11402 | CANALETA VETILADA EM PVC 80X100X2000MM | M | 150 | 53.65 | 32.84 | 22.47% | 65.7 | 40.21 | 9855 | 6031.5 | 15886.5 | 0 | 150 | 53.65 | 32.84
17.4.29 | BASA | C199 -SINAPI | CURVA FG 135° Ø3" | UND | 25 | 107.73 | 10.8 | 22.47% | 131.93 | 13.22 | 3298.25 | 330.5 | 3628.75 | 0 | 25 | 107.73 | 10.8
17.4.30 | BASA | C200 -SINAPI | BUCHA E ARRUELA DE ALUMÍNIO Ø3" | UND | 25 | 20.72 | 10.8 | 22.47% | 25.37 | 13.22 | 634.25 | 330.5 | 964.75 | 0 | 25 | 20.72 | 10.8
17.4.31 | BASA | C201 -SINAPI | LUVA FG Ø3" | UND | 25 | 104.59 | 10.8 | 22.47% | 128.09 | 13.22 | 3202.25 | 330.5 | 3532.75 | 0 | 25 | 104.59 | 10.8
17.4.32 | BASA | C171-BASA | ARAME RECOZIDO | KG | 16 | 24.2 | 9.04 | 22.47% | 29.63 | 11.07 | 474.08 | 177.12 | 651.2 | 0 | 16 | 24.2 | 9.04
17.4.33 | BASA | C142-BASA-SEDOP-171034 | Proteção contra surto Classe II,1P,20KA,175V | UND | 100 | 49.45 | 36.38 | 22.47% | 60.56 | 44.55 | 6056 | 4455 | 10511 | 0 | 100 | 49.45 | 36.38
17.5 | - | - | ELÉTRICA DA LÓGICA (QD-BEM, QD-EST, QD-NB) | - | 0 |  |  |  | 0 | 0 | 0 | 0 | 0 | 0
17.5.1 | SINAPI | 101878 | QUADRO DE DISTRIBUIÇÃO DE ENERGIA EM CHAPA DE AÇO GALVANIZADO, DE SOBREPOR, COM BARRAMENTO TRIFÁSICO, PARA 18 DISJUNTORES DIN 100A - FORNECIMENTO E INSTALAÇÃO. AF_07/2025 | UN | 5 | 397.33 | 14.28 | 22.47% | 486.61 | 17.48 | 2433.05 | 87.4 | 2520.45 | 0 | 5 | 397.33 | 14.28
17.5.2 | SINAPI | 101879 | QUADRO DE DISTRIBUIÇÃO DE ENERGIA EM CHAPA DE AÇO GALVANIZADO, DE EMBUTIR, COM BARRAMENTO TRIFÁSICO, PARA 24 DISJUNTORES DIN 100A - FORNECIMENTO E INSTALAÇÃO. AF_07/2025 | UN | 5 | 483.93 | 77.27 | 22.47% | 592.66 | 94.63 | 2963.3 | 473.15 | 3436.45 | 0 | 5 | 483.93 | 77.27
17.5.3 | SINAPI | 101880 | QUADRO DE DISTRIBUIÇÃO DE ENERGIA EM CHAPA DE AÇO GALVANIZADO, DE EMBUTIR, COM BARRAMENTO TRIFÁSICO, PARA 30 DISJUNTORES DIN 150A - FORNECIMENTO E INSTALAÇÃO. AF_07/2025 | UN | 5 | 559.3 | 95.31 | 22.47% | 684.97 | 116.72 | 3424.85 | 583.6 | 4008.45 | 0 | 5 | 559.3 | 95.31
17.5.4 | SINAPI | 101882 | QUADRO DE DISTRIBUIÇÃO DE ENERGIA EM CHAPA DE AÇO GALVANIZADO, DE EMBUTIR, COM BARRAMENTO TRIFÁSICO, PARA 30 DISJUNTORES DIN 225A - FORNECIMENTO E INSTALAÇÃO. AF_07/2025 | UN | 5 | 1126.73 | 95.31 | 22.47% | 1379.9 | 116.72 | 6899.5 | 583.6 | 7483.1 | 0 | 5 | 1126.73 | 95.31
17.5.5 | SINAPI | 101881 | QUADRO DE DISTRIBUIÇÃO DE ENERGIA EM CHAPA DE AÇO GALVANIZADO, DE EMBUTIR, COM BARRAMENTO TRIFÁSICO, PARA 40 DISJUNTORES DIN 100A - FORNECIMENTO E INSTALAÇÃO. AF_07/2025 | UN | 5 | 797.95 | 96.01 | 22.47% | 977.24 | 117.58 | 4886.2 | 587.9 | 5474.1 | 0 | 5 | 797.95 | 96.01
17.5.6 | SINAPI | 93653 | DISJUNTOR MONOPOLAR TIPO DIN, CORRENTE NOMINAL DE 10A - FORNECIMENTO E INSTALAÇÃO. AF_07/2025 | UN | 90 | 8.72 | 1.49 | 22.47% | 10.67 | 1.82 | 960.3 | 163.8 | 1124.1 | 0 | 90 | 8.72 | 1.49
17.5.7 | SINAPI | 93654 | DISJUNTOR MONOPOLAR TIPO DIN, CORRENTE NOMINAL DE 16A - FORNECIMENTO E INSTALAÇÃO. AF_07/2025 | UN | 90 | 8.72 | 1.49 | 22.47% | 10.67 | 1.82 | 960.3 | 163.8 | 1124.1 | 0 | 90 | 8.72 | 1.49
17.5.8 | SINAPI | 93655 | DISJUNTOR MONOPOLAR TIPO DIN, CORRENTE NOMINAL DE 20A - FORNECIMENTO E INSTALAÇÃO. AF_07/2025 | UN | 25 | 9.09 | 1.99 | 22.47% | 11.13 | 2.43 | 278.25 | 60.75 | 339 | 0 | 25 | 9.09 | 1.99
17.5.9 | SINAPI | 93661 | DISJUNTOR BIPOLAR TIPO DIN, CORRENTE NOMINAL DE 16A - FORNECIMENTO E INSTALAÇÃO. AF_07/2025 | UN | 5 | 45.45 | 2.97 | 22.47% | 55.66 | 3.63 | 278.3 | 18.15 | 296.45 | 0 | 5 | 45.45 | 2.97
17.5.10 | SINAPI | 93666 | DISJUNTOR BIPOLAR TIPO DIN, CORRENTE NOMINAL DE 50A - FORNECIMENTO E INSTALAÇÃO. AF_07/2025 | UN | 5 | 51.18 | 15.19 | 22.47% | 62.68 | 18.6 | 313.4 | 93 | 406.4 | 0 | 5 | 51.18 | 15.19
17.5.11 | SINAPI | 93672 | DISJUNTOR TRIPOLAR TIPO DIN, CORRENTE NOMINAL DE 40A - FORNECIMENTO E INSTALAÇÃO. AF_07/2025 | UN | 5 | 62.66 | 16.36 | 22.47% | 76.73 | 20.03 | 383.65 | 100.15 | 483.8 | 0 | 5 | 62.66 | 16.36
17.5.12 | SINAPI | 101894 | DISJUNTOR TRIPOLAR TIPO NEMA, CORRENTE NOMINAL DE 60 ATÉ 100A - FORNECIMENTO E INSTALAÇÃO. AF_07/2025 | UN | 5 | 110.14 | 31.26 | 22.47% | 134.88 | 38.28 | 674.4 | 191.4 | 865.8 | 0 | 5 | 110.14 | 31.26
17.5.13 | SINAPI | 91932 | CABO DE COBRE FLEXÍVEL ISOLADO, 10 MM², ANTI-CHAMA 450/750 V, PARA CIRCUITOS TERMINAIS - FORNECIMENTO E INSTALAÇÃO. AF_03/2023 | M | 120 | 16.09 | 3.49 | 22.47% | 19.7 | 4.27 | 2364 | 512.4 | 2876.4 | 0 | 120 | 16.09 | 3.49
17.5.14 | SINAPI | 91928 | CABO DE COBRE FLEXÍVEL ISOLADO, 4 MM², ANTI-CHAMA 450/750 V, PARA CIRCUITOS TERMINAIS - FORNECIMENTO E INSTALAÇÃO. AF_03/2023 | M | 120 | 6.06 | 1.78 | 22.47% | 7.42 | 2.17 | 890.4 | 260.4 | 1150.8 | 0 | 120 | 6.06 | 1.78
17.5.15 | SINAPI | 91926 | CABO DE COBRE FLEXÍVEL ISOLADO, 2,5 MM², ANTI-CHAMA 450/750 V, PARA CIRCUITOS TERMINAIS - FORNECIMENTO E INSTALAÇÃO. AF_03/2023 | M | 2600 | 3.77 | 1.32 | 22.47% | 4.61 | 1.61 | 11986 | 4186 | 16172 | 0 | 2600 | 3.77 | 1.32
17.5.16 | SINAPI | 91927 | CABO DE COBRE FLEXÍVEL ISOLADO, 2,5 MM², ANTI-CHAMA 0,6/1,0 KV, PARA CIRCUITOS TERMINAIS - FORNECIMENTO E INSTALAÇÃO. AF_03/2023 | M | 2600 | 4.38 | 1.32 | 22.47% | 5.36 | 1.61 | 13936 | 4186 | 18122 | 0 | 2600 | 4.38 | 1.32
17.5.17 | BASA | C229-BASA | CHAVE COMUTADORA 63A, 4 POLOS DE 3 POSIÇÕES | UND | 5 | 19.23 | 54.24 | 22.47% | 23.55 | 66.42 | 117.75 | 332.1 | 449.85 | 0 | 5 | 19.23 | 54.24
17.5.18 | PINI | 16.109.000204.SER | Chave seccionadora tripolar 63 A, manobra com carga, acionamento frontal rotativo, montado na porta do quadro de distribuição | un | 5 | 266.07 | 98.84 | 22.47% | 325.85 | 121.04 | 1629.25 | 605.2 | 2234.45 | 0 | 5 | 266.07 | 98.84
17.5.19 | PINI | 16.109.000203.SER | Chave seccionadora tripolar 50 A, manobra com carga, acionamento frontal rotativo, montado na porta do quadro de distribuição | un | 5 | 192.55 | 92.47 | 22.47% | 235.81 | 113.24 | 1179.05 | 566.2 | 1745.25 | 0 | 5 | 192.55 | 92.47
17.5.20 | PINI | 16.109.000201.SER | Chave seccionadora tripolar 25 A, manobra com carga, acionamento frontal rotativo, montado na porta do quadro de distribuição | un | 5 | 102.97 | 82.9 | 22.47% | 126.1 | 101.52 | 630.5 | 507.6 | 1138.1 | 0 | 5 | 102.97 | 82.9
17.5.21 | BASA | C155-BASA | CHAVE SELETORA P/ INSTRUMENTO DE MEDIÇÃO 03 POSIÇÕES | UND | 5 | 199.48 | 13.56 | 22.47% | 244.3 | 16.6 | 1221.5 | 83 | 1304.5 | 0 | 5 | 199.48 | 13.56
17.5.22 | BASA | C150-BASA | SUPRESSOR DE TRANSIENTE TIPO VCL 175 40KA, FAB. CLAMPER OU SIMILAR (03 FASES+NEUTRO) | UND | 14 | 88.74 | 22.6 | 22.47% | 108.67 | 27.67 | 1521.38 | 387.38 | 1908.76 | 0 | 14 | 88.74 | 22.6
17.5.23 | BASA | C151-BASA-ORSE-11847 | TRANSFORMADOR DE CORRENTE (TC) 400:5A PARA INSTRUMENTOS DE MEDIÇÃO | UND | 5 | 273.01 | 22.6 | 22.47% | 334.35 | 27.67 | 1671.75 | 138.35 | 1810.1 | 0 | 5 | 273.01 | 22.6
17.5.24 | BASA | C152-BASA | TRANSFORMADOR DE CORRENTE (TC) 200:5A PARA INSTRUMENTOS DE MEDIÇÃO | UND | 5 | 242.3 | 15.82 | 22.47% | 296.74 | 19.37 | 1483.7 | 96.85 | 1580.55 | 0 | 5 | 242.3 | 15.82
17.5.25 | BASA | C153-BASA | VOLTÍMETRO 0-500V RS,ST,TR | UND | 5 | 130.61 | 15.82 | 22.47% | 159.95 | 19.37 | 799.75 | 96.85 | 896.6 | 0 | 5 | 130.61 | 15.82
17.5.26 | BASA | C154-BASA | AMPERÍMETRO 0-300A R,S,T | UND | 5 | 346.74 | 41.58 | 22.47% | 424.65 | 50.92 | 2123.25 | 254.6 | 2377.85 | 0 | 5 | 346.74 | 41.58
17.5.27 | BASA | C158-BASA | ELETROCALHA 100X50X3000MM PERFURADA C/ 01 VIA, COM TAMPA, INCLUINDO ACESSÓRIOS E CONEX., SUPORTES DE FIXAÇÃO, ETC | M | 250 | 34.01 | 22.6 | 22.47% | 41.65 | 27.67 | 10412.5 | 6917.5 | 17330 | 0 | 250 | 34.01 | 22.6
17.5.28 | SINAPI | 91867 | ELETRODUTO RÍGIDO ROSCÁVEL, PVC, DN 25 MM (3/4"), PARA CIRCUITOS TERMINAIS, INSTALADO EM LAJE - FORNECIMENTO E INSTALAÇÃO. AF_03/2023 | M | 250 | 6.32 | 4.26 | 22.47% | 7.74 | 5.21 | 1935 | 1302.5 | 3237.5 | 0 | 250 | 6.32 | 4.26
17.5.29 | SINAPI | 91864 | ELETRODUTO RÍGIDO ROSCÁVEL, PVC, DN 32 MM (1"), PARA CIRCUITOS TERMINAIS, INSTALADO EM FORRO - FORNECIMENTO E INSTALAÇÃO. AF_03/2023 | M | 25 | 9.72 | 6.29 | 22.47% | 11.9 | 7.7 | 297.5 | 192.5 | 490 | 0 | 25 | 9.72 | 6.29
17.5.30 | PINI | 16.111.000901.SER | Eletroduto de aço carbono com costura galvanização a fogo inclusive conexões Ø 20 mm 3/4" | m | 25 | 19.43 | 15.94 | 22.47% | 23.79 | 19.52 | 594.75 | 488 | 1082.75 | 0 | 25 | 19.43 | 15.94
17.5.31 | PINI | 16.111.000015.SER | Canaleta em PVC para instalação elétrica aparente inclusive conexões 50 x 20 mm | m | 50 | 54.46 | 5.74 | 22.47% | 66.69 | 7.02 | 3334.5 | 351 | 3685.5 | 0 | 50 | 54.46 | 5.74
17.5.32 | BASA | C172-BASA | Conduíte flexível "seal tubes" 3/4" e acessórios | M | 50 | 11.11 | 1.8 | 22.47% | 13.6 | 2.2 | 680 | 110 | 790 | 0 | 50 | 11.11 | 1.8
17.5.33 | SINAPI | 95778 | CONDULETE DE ALUMÍNIO, TIPO C, PARA ELETRODUTO DE AÇO GALVANIZADO DN 20 MM (3/4''), APARENTE - FORNECIMENTO E INSTALAÇÃO. AF_01/2026 | UN | 25 | 20.67 | 12.25 | 22.47% | 25.31 | 15 | 632.75 | 375 | 1007.75 | 0 | 25 | 20.67 | 12.25
17.5.34 | SINAPI | 91941 | CAIXA RETANGULAR 4" X 2" BAIXA (0,30 M DO PISO), PVC, INSTALADA EM PAREDE - FORNECIMENTO E INSTALAÇÃO. AF_03/2023 | UN | 25 | 6.27 | 7.59 | 22.47% | 7.67 | 9.29 | 191.75 | 232.25 | 424 | 0 | 25 | 6.27 | 7.59
17.5.35 | SINAPI | 91944 | CAIXA RETANGULAR 4" X 4" BAIXA (0,30 M DO PISO), PVC, INSTALADA EM PAREDE - FORNECIMENTO E INSTALAÇÃO. AF_03/2023 | UN | 32 | 9.29 | 7.87 | 22.47% | 11.37 | 9.63 | 363.84 | 308.16 | 672 | 0 | 32 | 9.29 | 7.87
17.5.36 | SINAPI | 92000 | TOMADA BAIXA DE EMBUTIR (1 MÓDULO), 2P+T 10 A, INCLUINDO SUPORTE E PLACA - FORNECIMENTO E INSTALAÇÃO. AF_03/2023 | UN | 100 | 17.47 | 16.77 | 22.47% | 21.39 | 20.53 | 2139 | 2053 | 4192 | 0 | 100 | 17.47 | 16.77
17.5 | - | - | SERVIÇOS FINAIS DAS INSTALAÇÕES ELÉTRICAS | - | 0 |  |  |  | 0 | 0 | 0 | 0 | 0 | 0
17.6.1 | BASA | C174-BASA-ORSE-00698 | IDENTIFICAÇÃO DE TODOS OS ELEMENTOS DO SISTEMA ELÉTRICO, COM ETIQUETAS DE LONGA DURABILIDADE, ANILHAS E ETC | UND | 5 | 160.89 | 298.32 | 22.47% | 197.04 | 365.35 | 985.2 | 1826.75 | 2811.95 | 0 | 5 | 160.89 | 298.32
17.6.2 | BASA | C104-BASA | DESINSTAÇÃO E EMBALAGEM DE CENTRAL TELEFONICA | UND | 5 | 16.03 | 45.2 | 22.47% | 19.63 | 55.35 | 98.15 | 276.75 | 374.9 | 0 | 5 | 16.03 | 45.2
17.6.3 | BASA | C106-BASA | DESINSTALAÇÃO DE RACK DO CPD | UND | 5 | 128.24 | 361.6 | 22.47% | 157.05 | 442.85 | 785.25 | 2214.25 | 2999.5 | 0 | 5 | 128.24 | 361.6
17.6.4 | BASA | C103-SEDOP-170510 | DESINSTALAÇÃO DE GRUPO GERADOR, TANQUE E QUADRO DE COMANDO - USCA | UND | 5 | 194 | 601.68 | 22.47% | 237.59 | 736.87 | 1187.95 | 3684.35 | 4872.3 | 0 | 5 | 194 | 601.68
17.6.5 | BASA | C89-BASA | DESINSTALAÇÃO DE NO-BREAKS | UND | 5 | 32.06 | 90.4 | 22.47% | 39.26 | 110.71 | 196.3 | 553.55 | 749.85 | 0 | 5 | 32.06 | 90.4
17.6.6 | BASA | C133-BASA | REMANEJAMENTO DO GERENCIADOR DE ENERGIA, INCLUINDO SUA INSTALAÇÃO NO CPD E OS TC'S NO ABRIGO DO GRUPO GERADOR | UND | 5 | 136.25 | 384.2 | 22.47% | 166.86 | 470.52 | 834.3 | 2352.6 | 3186.9 | 0 | 5 | 136.25 | 384.2
17.6.7 | BASA | C134-BASA | DESINSTALAÇÃO, TRANSPORTE E REINSTALAÇÃO DE GRUPO GERADOR 60KVA E QUADRO DE COMANDO (USCA) NA NOVA SEDE | UND | 5 | 1899.02 | 5794.4 | 22.47% | 2325.72 | 7096.4 | 11628.6 | 35482 | 47110.6 | 0 | 5 | 1899.02 | 5794.4
17.6.8 | BASA | C219-BASA | Manutenção preventiva e corretiva do Grupo gerador com troca de óleo 15W40, filtro lubrificante, aditivo p/ tanque, aditivo radiador, sensor de temperatura,filtros de combustível, filtro de ar | UND | 5 | 1990.77 | 1130.01 | 22.47% | 2438.09 | 1383.92 | 12190.45 | 6919.6 | 19110.05 | 0 | 5 | 1990.77 | 1130.01
17.6.9 | BASA | C367-BASA | FORNECIMENTO INSTALAÇÃO DE BATERIA SELADA, VRLA, 12V/7AH | UND | 80 | 163.89 | 15.71 | 22.47% | 200.71 | 19.24 | 16056.8 | 1539.2 | 17596 | 0 | 80 | 163.89 | 15.71
17.6.10 | BASA | C368-BASA | FORNECIMENTO INSTALAÇÃO DE BATERIA SELADA, VRLA, 12V/9AH | UND | 80 | 179.49 | 15.71 | 22.47% | 219.82 | 19.24 | 17585.6 | 1539.2 | 19124.8 | 0 | 80 | 179.49 | 15.71
17.6.11 | BASA | C369-BASA | FORNECIMENTO INSTALAÇÃO DE BATERIA SELADA, VRLA, 12V/18AH | UND | 80 | 332.99 | 15.71 | 22.47% | 407.81 | 19.24 | 32624.8 | 1539.2 | 34164 | 0 | 80 | 332.99 | 15.71
17.6.12 | BASA | C370-BASA | FORNECIMENTO E INSTALAÇÃO DE PLACA SNMP DE GERENCIAMENTO REMOTO DE NO-BREAK DE 6 E 8 KVA VIA REDE ETHERNET | UND | 5 | 753.44 | 157.1 | 22.47% | 922.73 | 192.4 | 4613.65 | 962 | 5575.65 | 0 | 5 | 753.44 | 157.1
17.6.13 | BASA | C371-BASA | FORNECIMENTO E INSTALAÇÃO DE PLACA ELETRÔNICA DO CARREGADOR/RETIFICADOR DE NO-BREAK DE 6 KVA | UND | 5 | 1977.68 | 502.72 | 22.47% | 2422.06 | 615.68 | 12110.3 | 3078.4 | 15188.7 | 0 | 5 | 1977.68 | 502.72
17.6.14 | BASA | C372-BASA | FORNECIMENTO E INSTALAÇÃO DE PLACA ELETRÔNICA DO CARREGADOR/RETIFICADOR DE NO-BREAK DE 8 KVA | UND | 5 | 2227.68 | 502.72 | 22.47% | 2728.23 | 615.68 | 13641.15 | 3078.4 | 16719.55 | 0 | 5 | 2227.68 | 502.72
17.6.15 | BASA | C373-BASA | FORNECIMENTO E INSTALAÇÃO DE KIT DE POTÊNCIA (PLACA DE POTÊNCIA+PLACA LÓGICA) DE NO-BREAK DE 6 KVA | UND | 5 | 3709.6 | 628.4 | 22.47% | 4543.14 | 769.6 | 22715.7 | 3848 | 26563.7 | 0 | 5 | 3709.6 | 628.4
17.6.16 | BASA | C374-BASA | FORNECIMENTO E INSTALAÇÃO DE KIT DE POTÊNCIA (PLACA DE POTÊNCIA+PLACA LÓGICA) DE NO-BREAK DE 8 KVA | UND | 5 | 4009.6 | 628.4 | 22.47% | 4910.55 | 769.6 | 24552.75 | 3848 | 28400.75 | 0 | 5 | 4009.6 | 628.4
17.6.17 | BASA | C212-SEDOP-171057 | Regua para as estações de trabalho 3m, com 4 tomadas 2P+T 10A | UND | 25 | 30.24 | 36.38 | 22.47% | 37.03 | 44.55 | 925.75 | 1113.75 | 2039.5 | 0 | 25 | 30.24 | 36.38
18.0 | - | - | SISTEMA HIDROSSANITÁRIAS | - | 0 |  |  |  | 0 | 0 | 0 | 0 | 0 | 264994.35
18.1.1 | SINAPI | 90447 | RASGO LINEAR MANUAL EM ALVENARIA, PARA ELETRODUTOS, DIÂMETROS MENORES OU IGUAIS A 40 MM. AF_09/2023 | M | 250 | 2.43 | 7.66 | 22.47% | 2.97 | 9.38 | 742.5 | 2345 | 3087.5 | 0 | 250 | 2.43 | 7.66
18.1.2 | SINAPI | 91222 | RASGO LINEAR MANUAL EM ALVENARIA, PARA RAMAIS/ DISTRIBUIÇÃO DE INSTALAÇÕES HIDRÁULICAS, DIÂMETROS MAIORES QUE 40 MM E MENORES OU IGUAIS A 75 MM. AF_09/2023 | M | 75 | 2.57 | 8.09 | 22.47% | 3.14 | 9.9 | 235.5 | 742.5 | 978 | 0 | 75 | 2.57 | 8.09
18.1.3 | SINAPI | 90445 | RASGO LINEAR MECANIZADO EM CONTRAPISO, PARA RAMAIS/ DISTRIBUIÇÃO DE INSTALAÇÕES HIDRÁULICAS, DIÂMETROS MAIORES QUE 40 MM E MENORES OU IGUAIS A 75 MM. AF_09/2023_PS | M | 75 | 5.45 | 14.19 | 22.47% | 6.67 | 17.37 | 500.25 | 1302.75 | 1803 | 0 | 75 | 5.45 | 14.19
18.1.4 | BASA | C218-SEDOP-180299 | Ponto de agua fria (incl. tubos e conexoes) | PT | 35 | 274.75 | 401.09 | 22.47% | 336.48 | 491.21 | 11776.8 | 17192.35 | 28969.15 | 0 | 35 | 274.75 | 401.09
18.1.5 | BASA | C214-SEDOP-180214 | Ponto de esgoto (incl. tubos, conexoes,cx. e ralos) | PT | 35 | 120.01 | 87.64 | 22.47% | 146.97 | 107.33 | 5143.95 | 3756.55 | 8900.5 | 0 | 35 | 120.01 | 87.64
18.1.6 | BASA | C375-BASA-SINAPI-104660-Mai/24 | CONJUNTO DE PONTOS HIDRÁULICOS DE ÁGUA FRIA PARA BANHEIRO (RAMAL/SUB-RAMAL E DISTRIBUIÇÃO) EM PVC, COM TUBOS, CONEXÕES, REGISTROS, CORTES E FIXAÇÕES EM PRÉDIO COM TUBULAÇÕES EMBUTIDAS COM RASGO. | UND | 35 | 766.7 | 737.26 | 22.47% | 938.97 | 902.92 | 32863.95 | 31602.2 | 64466.15 | 0 | 35 | 766.7 | 737.26
18.1.7 | SINAPI | 86886 | ENGATE FLEXÍVEL EM INOX, 1/2" X 30 CM - FORNECIMENTO E INSTALAÇÃO. AF_02/2026 | UN | 35 | 53.62 | 4.47 | 22.47% | 65.66 | 5.47 | 2298.1 | 191.45 | 2489.55 | 0 | 35 | 53.62 | 4.47
18.1.8 | PINI | 13.119.000138.SER | Registro de pressão com canopla Ø 15 mm - 1/2" | un | 35 | 182.41 | 19.45 | 22.47% | 223.39 | 23.82 | 7818.65 | 833.7 | 8652.35 | 0 | 35 | 182.41 | 19.45
18.1.9 | PINI | 13.119.000142.SER | Registro de pressão com canopla Ø 20 mm - 3/4" | un | 35 | 119.1 | 19.45 | 22.47% | 145.86 | 23.82 | 5105.1 | 833.7 | 5938.8 | 0 | 35 | 119.1 | 19.45
18.1.10 | SINAPI | 89358 | JOELHO 90 GRAUS, PVC, SOLDÁVEL, DN 20MM, INSTALADO EM RAMAL OU SUB-RAMAL DE ÁGUA - FORNECIMENTO E INSTALAÇÃO. AF_06/2022 | UN | 35 | 3.34 | 5.77 | 22.47% | 4.09 | 7.06 | 143.15 | 247.1 | 390.25 | 0 | 35 | 3.34 | 5.77
18.1.11 | SINAPI | 89362 | JOELHO 90 GRAUS, PVC, SOLDÁVEL, DN 25MM, INSTALADO EM RAMAL OU SUB-RAMAL DE ÁGUA - FORNECIMENTO E INSTALAÇÃO. AF_06/2022 | UN | 35 | 4.09 | 6.69 | 22.47% | 5 | 8.19 | 175 | 286.65 | 461.65 | 0 | 35 | 4.09 | 6.69
18.1.12 | SINAPI | 89366 | JOELHO 90 GRAUS COM BUCHA DE LATÃO, PVC, SOLDÁVEL, DN 25MM, X 3/4 INSTALADO EM RAMAL OU SUB-RAMAL DE ÁGUA - FORNECIMENTO E INSTALAÇÃO. AF_06/2022 | UN | 35 | 11.26 | 6.27 | 22.47% | 13.79 | 7.67 | 482.65 | 268.45 | 751.1 | 0 | 35 | 11.26 | 6.27
18.1.13 | SINAPI | 89366 | JOELHO 90 GRAUS COM BUCHA DE LATÃO, PVC, SOLDÁVEL, DN 25MM, X 3/4 INSTALADO EM RAMAL OU SUB-RAMAL DE ÁGUA - FORNECIMENTO E INSTALAÇÃO. AF_06/2022 | UN | 35 | 11.26 | 6.27 | 22.47% | 13.79 | 7.67 | 482.65 | 268.45 | 751.1 | 0 | 35 | 11.26 | 6.27
18.1.14 | SINAPI | 89367 | JOELHO 90 GRAUS, PVC, SOLDÁVEL, DN 32MM, INSTALADO EM RAMAL OU SUB-RAMAL DE ÁGUA - FORNECIMENTO E INSTALAÇÃO. AF_06/2022 | UN | 35 | 6.63 | 7.99 | 22.47% | 8.11 | 9.78 | 283.85 | 342.3 | 626.15 | 0 | 35 | 6.63 | 7.99
18.1.15 | SINAPI | 89497 | JOELHO 90 GRAUS, PVC, SOLDÁVEL, DN 40MM, INSTALADO EM PRUMADA DE ÁGUA - FORNECIMENTO E INSTALAÇÃO. AF_06/2022 | UN | 35 | 9.33 | 4.63 | 22.47% | 11.42 | 5.67 | 399.7 | 198.45 | 598.15 | 0 | 35 | 9.33 | 4.63
18.1.16 | SINAPI | 96853 | JOELHO 90 GRAUS, ROSCA FÊMEA TERMINAL, PARA INSTALAÇÕES EM PEX ÁGUA, DN 20MM X 1/2", CONEXÃO POR CRIMPAGEM - FORNECIMENTO E INSTALAÇÃO. AF_02/2023 | UN | 35 | 16.76 | 10.54 | 22.47% | 20.52 | 12.9 | 718.2 | 451.5 | 1169.7 | 0 | 35 | 16.76 | 10.54
18.1.17 | SINAPI | 90373 | JOELHO 90 GRAUS COM BUCHA DE LATÃO, PVC, SOLDÁVEL, DN 25MM, X 1/2 INSTALADO EM RAMAL OU SUB-RAMAL DE ÁGUA - FORNECIMENTO E INSTALAÇÃO. AF_06/2022 | UN | 35 | 8.34 | 5.81 | 22.47% | 10.21 | 7.11 | 357.35 | 248.85 | 606.2 | 0 | 35 | 8.34 | 5.81
18.1.18 | SINAPI | 89369 | CURVA 90 GRAUS, PVC, SOLDÁVEL, DN 32MM, INSTALADO EM RAMAL OU SUB-RAMAL DE ÁGUA - FORNECIMENTO E INSTALAÇÃO. AF_06/2022 | UN | 35 | 10.73 | 8.02 | 22.47% | 13.14 | 9.82 | 459.9 | 343.7 | 803.6 | 0 | 35 | 10.73 | 8.02
18.1.19 | SINAPI | 89391 | ADAPTADOR CURTO COM BOLSA E ROSCA PARA REGISTRO, PVC, SOLDÁVEL, DN 32MM X 1, INSTALADO EM RAMAL OU SUB-RAMAL DE ÁGUA - FORNECIMENTO E INSTALAÇÃO. AF_06/2022 | UN | 35 | 4.73 | 4.9 | 22.47% | 5.79 | 6 | 202.65 | 210 | 412.65 | 0 | 35 | 4.73 | 4.9
18.1.20 | SINAPI | 89401 | TUBO, PVC, SOLDÁVEL, DE 20MM, INSTALADO EM RAMAL DE DISTRIBUIÇÃO DE ÁGUA - FORNECIMENTO E INSTALAÇÃO. AF_06/2022 | M | 70 | 6.06 | 6.04 | 22.47% | 7.42 | 7.39 | 519.4 | 517.3 | 1036.7 | 0 | 70 | 6.06 | 6.04
18.1.21 | SINAPI | 89402 | TUBO, PVC, SOLDÁVEL, DE 25MM, INSTALADO EM RAMAL DE DISTRIBUIÇÃO DE ÁGUA - FORNECIMENTO E INSTALAÇÃO. AF_06/2022 | M | 70 | 6.91 | 6.99 | 22.47% | 8.46 | 8.56 | 592.2 | 599.2 | 1191.4 | 0 | 70 | 6.91 | 6.99
18.1.22 | SINAPI | 89403 | TUBO, PVC, SOLDÁVEL, DE 32MM, INSTALADO EM RAMAL DE DISTRIBUIÇÃO DE ÁGUA - FORNECIMENTO E INSTALAÇÃO. AF_06/2022 | M | 70 | 12.53 | 8.37 | 22.47% | 15.34 | 10.25 | 1073.8 | 717.5 | 1791.3 | 0 | 70 | 12.53 | 8.37
18.1.23 | SINAPI | 89448 | TUBO, PVC, SOLDÁVEL, DE 40MM, INSTALADO EM PRUMADA DE ÁGUA - FORNECIMENTO E INSTALAÇÃO. AF_06/2022 | M | 70 | 15.53 | 1.25 | 22.47% | 19.01 | 1.53 | 1330.7 | 107.1 | 1437.8 | 0 | 70 | 15.53 | 1.25
18.1.24 | SINAPI | 89711 | TUBO PVC, SERIE NORMAL, ESGOTO PREDIAL, DN 40 MM, FORNECIDO E INSTALADO EM RAMAL DE DESCARGA OU RAMAL DE ESGOTO SANITÁRIO. AF_08/2022 | M | 70 | 11.24 | 12.63 | 22.47% | 13.76 | 15.46 | 963.2 | 1082.2 | 2045.4 | 0 | 70 | 11.24 | 12.63
18.1.25 | SINAPI | 89712 | TUBO PVC, SERIE NORMAL, ESGOTO PREDIAL, DN 50 MM, FORNECIDO E INSTALADO EM RAMAL DE DESCARGA OU RAMAL DE ESGOTO SANITÁRIO. AF_08/2022 | M | 70 | 15.96 | 13.63 | 22.47% | 19.54 | 16.69 | 1367.8 | 1168.3 | 2536.1 | 0 | 70 | 15.96 | 13.63
18.1.26 | SINAPI | 89714 | TUBO PVC, SERIE NORMAL, ESGOTO PREDIAL, DN 100 MM, FORNECIDO E INSTALADO EM RAMAL DE DESCARGA OU RAMAL DE ESGOTO SANITÁRIO. AF_08/2022 | M | 90 | 22.2 | 19.05 | 22.47% | 27.18 | 23.33 | 2446.2 | 2099.7 | 4545.9 | 0 | 90 | 22.2 | 19.05
18.1.27 | SINAPI | 89689 | BUCHA DE REDUÇÃO, CPVC, SOLDÁVEL, DN35MM X 28MM, INSTALADO EM RAMAL OU SUB-RAMAL DE ÁGUA FORNECIMENTO E INSTALAÇÃO. AF_06/2022 | UN | 35 | 35.08 | 4.88 | 22.47% | 42.96 | 5.97 | 1503.6 | 208.95 | 1712.55 | 0 | 35 | 35.08 | 4.88
18.1.28 | SINAPI | 89759 | BUCHA DE REDUÇÃO, CPVC, SOLDÁVEL, DN 28MM X 22MM, INSTALADO EM RAMAL DE DISTRIBUIÇÃO DE ÁGUA - FORNECIMENTO E INSTALAÇÃO. AF_06/2022 | UN | 35 | 8.72 | 3.85 | 22.47% | 10.67 | 4.71 | 373.45 | 164.85 | 538.3 | 0 | 35 | 8.72 | 3.85
18.1.29 | SINAPI | 103964 | BUCHA DE REDUÇÃO, LONGA, PVC, SOLDÁVEL, DN 40 X 25 MM, INSTALADO EM PRUMADA DE ÁGUA - FORNECIMENTO E INSTALAÇÃO. AF_06/2022 | UN | 35 | 5.96 | 2.57 | 22.47% | 7.29 | 3.14 | 255.15 | 109.9 | 365.05 | 0 | 35 | 5.96 | 2.57
18.1.30 | SINAPI | 89709 | RALO SIFONADO, PVC, DN 100 X 40 MM, JUNTA SOLDÁVEL, FORNECIDO E INSTALADO EM RAMAL DE DESCARGA OU EM RAMAL DE ESGOTO SANITÁRIO. AF_08/2022 | UN | 16 | 14.27 | 7.06 | 22.47% | 17.47 | 8.64 | 279.52 | 138.24 | 417.76 | 0 | 16 | 14.27 | 7.06
18.1.31 | SINAPI | 89491 | CAIXA SIFONADA, PVC, DN 150 X 185 X 75 MM, FORNECIDA E INSTALADA EM RAMAIS DE ENCAMINHAMENTO DE ÁGUA PLUVIAL. AF_06/2022 | UN | 16 | 81.77 | 14.4 | 22.47% | 100.14 | 17.63 | 1602.24 | 282.08 | 1884.32 | 0 | 16 | 81.77 | 14.4
18.1.32 | PINI | 13.119.000142.SER | Registro de pressão com canopla Ø 20 mm - 3/4" | un | 35 | 119.1 | 19.45 | 22.47% | 145.86 | 23.82 | 5105.1 | 833.7 | 5938.8 | 0 | 35 | 119.1 | 19.45
18.1.33 | SINAPI | 89986 | REGISTRO DE GAVETA BRUTO, LATÃO, ROSCÁVEL, 1/2", COM ACABAMENTO E CANOPLA CROMADOS - FORNECIMENTO E INSTALAÇÃO. AF_08/2021 | UN | 35 | 74.96 | 7.78 | 22.47% | 91.8 | 9.52 | 3213 | 333.2 | 3546.2 | 0 | 35 | 74.96 | 7.78
18.1.34 | PINI | 13.119.000060.SER | Registro de gaveta com canopla Ø 20 mm - 3/4" | un | 35 | 95.61 | 19.45 | 22.47% | 117.09 | 23.82 | 4098.15 | 833.7 | 4931.85 | 0 | 35 | 95.61 | 19.45
18.1.35 | SINAPI | 94496 | REGISTRO DE GAVETA BRUTO, LATÃO, ROSCÁVEL, 1 1/4" - FORNECIMENTO E INSTALAÇÃO. AF_08/2021 | UN | 35 | 75.01 | 8.6 | 22.47% | 91.86 | 10.53 | 3215.1 | 368.55 | 3583.65 | 0 | 35 | 75.01 | 8.6
18.1.36 | SINAPI | 94691 | TÊ DE REDUÇÃO, PVC, SOLDÁVEL, DN 32 MM X 25 MM, INSTALADO EM RESERVAÇÃO PREDIAL DE ÁGUA - FORNECIMENTO E INSTALAÇÃO. AF_04/2024 | UN | 35 | 9.98 | 4.09 | 22.47% | 12.22 | 5 | 427.7 | 175 | 602.7 | 0 | 35 | 9.98 | 4.09
18.1.37 | SINAPI | 94693 | TÊ DE REDUÇÃO, PVC, SOLDÁVEL, DN 40 MM X 32 MM, INSTALADO EM RESERVAÇÃO PREDIAL DE ÁGUA - FORNECIMENTO E INSTALAÇÃO. AF_04/2024 | UN | 35 | 13.01 | 5.43 | 22.47% | 15.93 | 6.65 | 557.55 | 232.75 | 790.3 | 0 | 35 | 13.01 | 5.43
18.1.38 | PINI | 13.102.000370.SER | Tê 90° de redução soldável PVC Ø 25 x 20 mm | un | 35 | 5.89 | 6.06 | 22.47% | 7.21 | 7.42 | 252.35 | 259.7 | 512.05 | 0 | 35 | 5.89 | 6.06
18.1.39 | PINI | 13.102.000451.SER | Tê 90° soldável/rosca PVC Ø 25 mm x 25 mm x 1/2" | un | 35 | 6.82 | 6.38 | 22.47% | 8.35 | 7.81 | 292.25 | 273.35 | 565.6 | 0 | 35 | 6.82 | 6.38
18.1.40 | SINAPI | 89395 | TE, PVC, SOLDÁVEL, DN 25MM, INSTALADO EM RAMAL OU SUB-RAMAL DE ÁGUA - FORNECIMENTO E INSTALAÇÃO. AF_06/2022 | UN | 35 | 5.87 | 8.93 | 22.47% | 7.18 | 10.93 | 251.3 | 382.55 | 633.85 | 0 | 35 | 5.87 | 8.93
18.1.41 | SINAPI | 89546 | BUCHA DE REDUÇÃO LONGA, PVC, SERIE R, ÁGUA PLUVIAL, DN 50 X 40 MM, JUNTA ELÁSTICA, FORNECIDO E INSTALADO EM RAMAL DE ENCAMINHAMENTO. AF_06/2022 | UN | 35 | 9.62 | 1.58 | 22.47% | 11.78 | 1.93 | 412.3 | 67.55 | 479.85 | 0 | 35 | 9.62 | 1.58
18.1.42 | BASA | C236-BASA | ANEL DE VEDAÇÃO PARA VASO SANITÁRIO | UND | 10 | 11.76 | 5.2 | 22.47% | 14.4 | 6.36 | 144 | 63.6 | 207.6 | 0 | 10 | 11.76 | 5.2
18.1.43 | SINAPI | 89707 | CAIXA SIFONADA, PVC, DN 100 X 100 X 50 MM, JUNTA ELÁSTICA, FORNECIDA E INSTALADA EM RAMAL DE DESCARGA OU EM RAMAL DE ESGOTO SANITÁRIO. AF_08/2022 | UN | 16 | 32.63 | 17.14 | 22.47% | 39.96 | 20.99 | 639.36 | 335.84 | 975.2 | 0 | 16 | 32.63 | 17.14
18.1.44 | BASA | C59-BASA-ORSE-12637 | LIMPEZA E ESGOTAMENTO DE FOSSA EXISTENTE ATÉ 5M³ | UND | 5 | 350 | 0 | 22.47% | 428.64 | 0 | 2143.2 | 0 | 2143.2 | 0 | 5 | 350 | 0
18.2 | - | - | EQUIPAMENTOS SANITÁRIOS E DE COZINHA | - | 0 |  |  |  | 0 | 0 | 0 | 0 | 0 | 0
18.2.1 | BASA | C337-BASA-ORSE-07215 | REMOÇÃO DE METAIS SANITÁRIOS (TORNEIRA, REGISTROS, CHUVEIROS, ETC.) | UND | 10 | 7.68 | 21.98 | 22.47% | 9.4 | 26.91 | 94 | 269.1 | 363.1 | 0 | 10 | 7.68 | 21.98
18.2.2 | BASA | C35-BASA | FIXAÇÃO DE PAPELEIRA DE PAREDE NA ALTURA CORRETA | UND | 10 | 3.29 | 4.08 | 22.47% | 4.02 | 4.99 | 40.2 | 49.9 | 90.1 | 0 | 10 | 3.29 | 4.08
18.2.3 | BASA | C36-BASA | FIXAÇÃO DE ESPELHO DE PAREDE NA ALTURA CORRETA | UND | 10 | 3.29 | 4.08 | 22.47% | 4.02 | 4.99 | 40.2 | 49.9 | 90.1 | 0 | 10 | 3.29 | 4.08
18.2.4 | BASA | C258-SINAPI-86933 | REINSTALAÇÃO DE BANCADA EM GRANITO COM DUAS CUBAS, COM SUBSTITUIÇÃO DE VÁLVULA DE METAL CROMADO E SIFÃO TIPO GARRAFA EM PVC | UND | 10 | 420.85 | 38.74 | 22.47% | 515.41 | 47.44 | 5154.1 | 474.4 | 5628.5 | 0 | 10 | 420.85 | 38.74
18.2.5 | BASA | C51-SINAPI-95471 | INSTALAÇÃO DE APARELHOS SANITÁRIOS | UND | 10 | 89.19 | 28.19 | 22.47% | 109.23 | 34.52 | 1092.3 | 345.2 | 1437.5 | 0 | 10 | 89.19 | 28.19
18.2.6 | BASA | C257-SINAPI-95469 | INSTALAÇÃO DE VASO SANITÁRIO SINFONADA | UND | 10 | 79.02 | 18.64 | 22.47% | 96.77 | 22.82 | 967.7 | 228.2 | 1195.9 | 0 | 10 | 79.02 | 18.64
18.2.7 | SINAPI | 86932 | BACIA SANITÁRIA COM CAIXA ACOPLADA LOUÇA BRANCA - PADRÃO MÉDIO, INCLUSO ENGATE FLEXÍVEL EM METAL CROMADO, 1/2" X 40 CM - FORNECIMENTO E INSTALAÇÃO. AF_02/2026 | UN | 7 | 462.31 | 27.16 | 22.47% | 566.19 | 33.26 | 3963.33 | 232.82 | 4196.15 | 0 | 7 | 462.31 | 27.16
18.2.8 | BASA | C235-BASA-SINAPI-100849 | ASSENTO SANITÁRIO PLÁSTICO ALMOFADADO | UND | 10 | 111.76 | 4.78 | 22.47% | 136.87 | 5.85 | 1368.7 | 58.5 | 1427.2 | 0 | 10 | 111.76 | 4.78
18.2.9 | BASA | C31-BASA-SINAPI-100849 | FORNECIMENTO E INSTALAÇÃO DE ASSENTO SANITÁRIO EM POLIPROPILENO | UND | 10 | 371.47 | 4.78 | 22.47% | 454.93 | 5.85 | 4549.3 | 58.5 | 4607.8 | 0 | 10 | 371.47 | 4.78
18.2.10 | SINAPI | 86903 | LAVATÓRIO LOUÇA BRANCA COM COLUNA, *54 X 44* CM OU EQUIVALENTE, PADRÃO MÉDIO - FORNECIMENTO E INSTALAÇÃO. AF_02/2026 | UN | 7 | 284.69 | 40.74 | 22.47% | 348.65 | 49.89 | 2440.55 | 349.23 | 2789.78 | 0 | 7 | 284.69 | 40.74
18.2.11 | BASA | C362-BASA-ORSE-07759 | LAVATÓRIO LOUÇA (DECA-LINHA VOGUE PLUS CONFORTO, REF L-510 OU SIMILAR) COM COLUNA SUSPENSA, (DECA, LINHA VOGUE PLUS CONFORTO, REF. C-510 OU SIMILAR), C/ SIFÃO CROMADO, VÁLVULA CROMADA, ENGATE CROMADO, EXCLUSIVE TORNEIRA | UND | 7 | 821.38 | 74.13 | 22.47% | 1005.94 | 90.78 | 7041.58 | 635.46 | 7677.04 | 0 | 7 | 821.38 | 74.13
18.2.12 | SINAPI | 86904 | LAVATÓRIO LOUÇA BRANCA SUSPENSO, *40 X 30* CM OU EQUIVALENTE, PADRÃO POPULAR - FORNECIMENTO E INSTALAÇÃO. AF_02/2026 | UN | 7 | 120.81 | 10.9 | 22.47% | 147.95 | 13.34 | 1035.65 | 93.38 | 1129.03 | 0 | 7 | 120.81 | 10.9
18.2.13 | SINAPI | 100858 | MICTÓRIO SIFONADO COM VÁLVULA DE DESCARGA EM LOUÇA BRANCA - PADRÃO MÉDIO - FORNECIMENTO E INSTALAÇÃO. AF_02/2026 | UN | 7 | 703.38 | 29.23 | 22.47% | 861.42 | 35.79 | 6029.94 | 250.53 | 6280.47 | 0 | 7 | 703.38 | 29.23
18.2.14 | PINI | 27.107.000100.SER | Espelho cristal para sanitário # 5 mm | m² | 3.84 | 392.78 | 78.49 | 22.47% | 481.03 | 96.12 | 1847.15 | 369.1 | 2216.25 | 0 | 3.84 | 392.78 | 78.49
18.2.15 | SINAPI | 95544 | PAPELEIRA DE PAREDE EM METAL CROMADO SEM TAMPA, INCLUSO FIXAÇÃO. AF_02/2026 | UN | 10 | 41.89 | 10.24 | 22.47% | 51.3 | 12.54 | 513 | 125.4 | 638.4 | 0 | 10 | 41.89 | 10.24
18.2.16 | BASA | C193 - BASA | Papeleira plástica tipo dispenser para papel higiênico rolão | UND | 10 | 93.71 | 4.08 | 22.47% | 114.76 | 4.99 | 1147.6 | 49.9 | 1197.5 | 0 | 10 | 93.71 | 4.08
18.2.17 | BASA | C27-BASA | FORNECIMENTO E INSTALAÇÃO DE PAPELEIRA PLÁSTICA TIPO PORTA TOALHA | UND | 10 | 93.71 | 4.08 | 22.47% | 114.76 | 4.99 | 1147.6 | 49.9 | 1197.5 | 0 | 10 | 93.71 | 4.08
18.2.18 | SINAPI | 95547 | SABONETEIRA PLÁSTICA TIPO DISPENSER PARA SABONETE LÍQUIDO COM RESERVATÓRIO 800 A 1500 ML, INCLUSO FIXAÇÃO. AF_02/2026 | UN | 10 | 92.99 | 10.09 | 22.47% | 113.88 | 12.35 | 1138.8 | 123.5 | 1262.3 | 0 | 10 | 92.99 | 10.09
18.2.19 | SINAPI | 95545 | SABONETEIRA DE PAREDE EM METAL CROMADO, INCLUSO FIXAÇÃO. AF_02/2026 | UN | 10 | 40.97 | 10.26 | 22.47% | 50.17 | 12.56 | 501.7 | 125.6 | 627.3 | 0 | 10 | 40.97 | 10.26
18.2.20 | PINI | 26.108.000090.SER | Ducha manual | un | 10 | 456.03 | 15.94 | 22.47% | 558.49 | 19.52 | 5584.9 | 195.2 | 5780.1 | 0 | 10 | 456.03 | 15.94
18.2.21 | BASA | C352-BASA-ORSE- 03712 | VÁLVULA DE ESCOAMENTO PARA MICTÓRIO, DECA, DECAMATIC 2570C OU SIMILAR | UND | 10 | 47.57 | 12.7 | 22.47% | 58.25 | 15.55 | 582.5 | 155.5 | 738 | 0 | 10 | 47.57 | 12.7
18.2.22 | SINAPI | 95546 | KIT DE ACESSÓRIOS PARA BANHEIRO EM METAL CROMADO, 5 PEÇAS, INCLUSO FIXAÇÃO. AF_02/2026 | UN | 10 | 125.09 | 64.58 | 22.47% | 153.19 | 79.09 | 1531.9 | 790.9 | 2322.8 | 0 | 10 | 125.09 | 64.58
18.2.23 | BASA | C32-BASA | FORNECIMENTO E INSTALAÇÃO DE PORTA OBJETO EM VIDRO INCOLOR DE 10X50CM | UND | 10 | 69.19 | 4.08 | 22.47% | 84.73 | 4.99 | 847.3 | 49.9 | 897.2 | 0 | 10 | 69.19 | 4.08
18.2.24 | BASA | C34-BASA | FORNECIMENTO E INSTALAÇÃO DE CABIDE/GANCHO EM METAL CROMADO | UND | 10 | 27.06 | 4.08 | 22.47% | 33.14 | 4.99 | 331.4 | 49.9 | 381.3 | 0 | 10 | 27.06 | 4.08
18.2.25 | BASA | C304-BASA-SEDOP-190231 | Chuveiro em metal cromado | UND | 7 | 90.86 | 13.92 | 22.47% | 111.27 | 17.04 | 778.89 | 119.28 | 898.17 | 0 | 7 | 90.86 | 13.92
18.2.26 | SINAPI | 86909 | TORNEIRA CROMADA TUBO MÓVEL, DE MESA, 1/2" OU 3/4", PARA PIA DE COZINHA, PADRÃO ALTO - FORNECIMENTO E INSTALAÇÃO. AF_02/2026 | UN | 5 | 123.46 | 4.91 | 22.47% | 151.2 | 6.01 | 756 | 30.05 | 786.05 | 0 | 5 | 123.46 | 4.91
18.2.27 | SINAPI | 86910 | TORNEIRA CROMADA TUBO MÓVEL, DE PAREDE, 1/2" OU 3/4", PARA PIA DE COZINHA, PADRÃO MÉDIO - FORNECIMENTO E INSTALAÇÃO. AF_02/2026 | UN | 5 | 122.33 | 3.43 | 22.47% | 149.81 | 4.2 | 749.05 | 21 | 770.05 | 0 | 5 | 122.33 | 3.43
18.2.28 | SINAPI | 100853 | TORNEIRA CROMADA DE MESA PARA LAVATÓRIO, TIPO MONOCOMANDO. AF_02/2026 | UN | 5 | 326.13 | 13.69 | 22.47% | 399.41 | 16.76 | 1997.05 | 83.8 | 2080.85 | 0 | 5 | 326.13 | 13.69
18.2.29 | BASA | C85-BASA-ORSE-03692 | FORNECIMENTO E INSTALAÇÃO DE TORNEIRA CROMADA DE LAVATÓRIO TIPO MONOCOMANDO COM CICLO DE FECHAMENTO AUTOMÁTICO, FAB. DECA, MOLDEO DECAMATIC, REF. 1170C | UND | 7 | 208.99 | 3.14 | 22.47% | 255.95 | 3.84 | 1791.65 | 26.88 | 1818.53 | 0 | 7 | 208.99 | 3.14
18.2.30 | PINI | 13.117.000010.SER | Válvula de descarga metálica com registro acoplado e canopla Ø 32 mm - 1 1/4" ou 40 mm - 1 1/2" | un | 10 | 410.67 | 63.77 | 22.47% | 502.94 | 78.09 | 5029.4 | 780.9 | 5810.3 | 0 | 10 | 410.67 | 63.77
18.2.31 | BASA | C352-BASA-ORSE- 03712 | VÁLVULA DE ESCOAMENTO PARA MICTÓRIO, DECA, DECAMATIC 2570C OU SIMILAR | UND | 7 | 47.57 | 12.7 | 22.47% | 58.25 | 15.55 | 407.75 | 108.85 | 516.6 | 0 | 7 | 47.57 | 12.7
18.2.32 | SINAPI | 86877 | VÁLVULA EM METAL CROMADO 1.1/2" X 1.1/2" PARA TANQUE OU LAVATÓRIO, COM OU SEM LADRÃO - FORNECIMENTO E INSTALAÇÃO. AF_02/2026 | UN | 5 | 73.33 | 5.12 | 22.47% | 89.8 | 6.27 | 449 | 31.35 | 480.35 | 0 | 5 | 73.33 | 5.12
18.2.33 | SINAPI | 86878 | VÁLVULA EM METAL CROMADO TIPO AMERICANA 3.1/2" X 1.1/2" PARA PIA - FORNECIMENTO E INSTALAÇÃO. AF_02/2026 | UN | 5 | 79.39 | 5.12 | 22.47% | 97.22 | 6.27 | 486.1 | 31.35 | 517.45 | 0 | 5 | 79.39 | 5.12
18.2.34 | SINAPI | 86886 | ENGATE FLEXÍVEL EM INOX, 1/2" X 30 CM - FORNECIMENTO E INSTALAÇÃO. AF_02/2026 | UN | 10 | 53.62 | 4.47 | 22.47% | 65.66 | 5.47 | 656.6 | 54.7 | 711.3 | 0 | 10 | 53.62 | 4.47
18.2.35 | SINAPI | 86887 | ENGATE FLEXÍVEL EM INOX, 1/2" X 40 CM - FORNECIMENTO E INSTALAÇÃO. AF_02/2026 | UN | 10 | 58.5 | 4.47 | 22.47% | 71.64 | 5.47 | 716.4 | 54.7 | 771.1 | 0 | 10 | 58.5 | 4.47
18.2.36 | SINAPI | 86881 | SIFÃO DO TIPO GARRAFA EM METAL CROMADO 1" X 1.1/2" - FORNECIMENTO E INSTALAÇÃO. AF_02/2026 | UN | 12 | 229.93 | 8.04 | 22.47% | 281.59 | 9.84 | 3379.08 | 118.08 | 3497.16 | 0 | 12 | 229.93 | 8.04
18.2.37 | SINAPI | 86883 | SIFÃO DO TIPO FLEXÍVEL EM PVC 1" X 1.1/2" - FORNECIMENTO E INSTALAÇÃO. AF_02/2026 | UN | 12 | 9.41 | 2.7 | 22.47% | 11.52 | 3.3 | 138.24 | 39.6 | 177.84 | 0 | 12 | 9.41 | 2.7
18.2.38 | SINAPI | 86889 | BANCADA DE GRANITO CINZA POLIDO, DE 1,50 X 0,60 M, PARA PIA DE COZINHA - FORNECIMENTO E INSTALAÇÃO. AF_02/2026 | UN | 5 | 783.42 | 52.31 | 22.47% | 959.45 | 64.06 | 4797.25 | 320.3 | 5117.55 | 0 | 5 | 783.42 | 52.31
18.2.39 | PINI | 26.119.000100.SER | Tanque de aço inoxidável | un | 5 | 872.57 | 95.66 | 22.47% | 1068.63 | 117.15 | 5343.15 | 585.75 | 5928.9 | 0 | 5 | 872.57 | 95.66
18.2.40 | PINI | 26.113.000120.SER | Pia de cozinha de aço inoxidável, cuba simples, 1,60 x 0,54 m | un | 5 | 651.35 | 111.6 | 22.47% | 797.7 | 136.67 | 3988.5 | 683.35 | 4671.85 | 0 | 5 | 651.35 | 111.6
19.0 | - | - | SISTEMA DE COMBATE A INCÊNDIO | - | 0 |  |  |  | 0 | 0 | 0 | 0 | 0 | 86197.21
19.1 | BASA | C330-BASA | REMOÇÃO DE EXTINTOR DE INCÊNDIO | UND | 25 | 1.66 | 4.22 | 22.47% | 2.03 | 5.16 | 50.75 | 129 | 179.75 | 0 | 25 | 1.66 | 4.22
19.2 | BASA | C57-SINAPI-101905 | INSTALAÇÃO DE EXTINTOR INCENDIO | UND | 25 | 8.17 | 20.1 | 22.47% | 10 | 24.61 | 250 | 615.25 | 865.25 | 0 | 25 | 8.17 | 20.1
19.3 | BASA | C306-BASA | SINALIZAÇÃO DE PISO EM FAIXAS AMARELA E VERMELHA EM PVC 5CM ADESIVADA PARA EXTINTOR DE INCÊNDIO | UND | 25 | 17.24 | 12.98 | 22.47% | 21.11 | 15.89 | 527.75 | 397.25 | 925 | 0 | 25 | 17.24 | 12.98
19.4 | SINAPI | 101905 | EXTINTOR DE INCÊNDIO PORTÁTIL COM CARGA DE ÁGUA PRESSURIZADA DE 10 L, CLASSE A - FORNECIMENTO E INSTALAÇÃO. AF_01/2026_PE | UN | 10 | 246.74 | 20.58 | 22.47% | 302.18 | 25.2 | 3021.8 | 252 | 3273.8 | 0 | 10 | 246.74 | 20.58
19.5 | SINAPI | 101907 | EXTINTOR DE INCÊNDIO PORTÁTIL COM CARGA DE CO2 DE 6 KG, CLASSE BC - FORNECIMENTO E INSTALAÇÃO. AF_01/2026_PE | UN | 10 | 831.01 | 20.69 | 22.47% | 1017.73 | 25.33 | 10177.3 | 253.3 | 10430.6 | 0 | 10 | 831.01 | 20.69
19.6 | SINAPI | 101909 | EXTINTOR DE INCÊNDIO PORTÁTIL COM CARGA DE PQS DE 6 KG, CLASSE BC - FORNECIMENTO E INSTALAÇÃO. AF_01/2026_PE | UN | 10 | 281.1 | 20.6 | 22.47% | 344.26 | 25.22 | 3442.6 | 252.2 | 3694.8 | 0 | 10 | 281.1 | 20.6
19.7 | SINAPI | 101914 | CAIXA DE INCÊNDIO 60X90X17CM - FORNECIMENTO E INSTALAÇÃO. AF_01/2026 | UN | 5 | 571.17 | 56.42 | 22.47% | 699.51 | 69.09 | 3497.55 | 345.45 | 3843 | 0 | 5 | 571.17 | 56.42
19.8 | SINAPI | 101915 | CONJUNTO DE MANGUEIRA PARA COMBATE A INCÊNDIO EM FIBRA DE POLIESTER PURA, COM 1.1/2", REVESTIDA INTERNAMENTE, COMPRIMENTO DE 15M - FORNECIMENTO E INSTALAÇÃO. AF_01/2026 | UN | 5 | 389.79 | 6.57 | 22.47% | 477.37 | 8.04 | 2386.85 | 40.2 | 2427.05 | 0 | 5 | 389.79 | 6.57
19.9 | BASA | C191 - BASA | Sinalização de - identificação continuada de saída de emergência - de forma retangular, medindo 10 x 20 cm, conforme projeto de combate a incêndio. | UND | 10 | 23.55 | 3.26 | 22.47% | 28.84 | 3.99 | 288.4 | 39.9 | 328.3 | 0 | 10 | 23.55 | 3.26
19.10 | BASA | C354-BASA-SINAPI-37560 | PLACA DE SINALIZACAO DE SEGURANCA CONTRA INCENDIO - ALERTA, TRIANGULAR, BASE DE *30* CM, EM PVC *2* MM ANTI-CHAMAS (SIMBOLOS, CORES E PICTOGRAMAS CONFORME NBR 16820) | UND | 25 | 44.77 | 5.19 | 22.47% | 54.82 | 6.35 | 1370.5 | 158.75 | 1529.25 | 0 | 25 | 44.77 | 5.19
19.11 | BASA | C355-BASA-SINAPI-37557 | PLACA DE SINALIZACAO DE SEGURANCA CONTRA INCENDIO, FOTOLUMINESCENTE, QUADRADA, *14 X 14* CM, EM PVC *2* MM ANTI-CHAMAS (SIMBOLOS, CORES E PICTOGRAMAS CONFORME NBR 16820) | UND | 25 | 14.75 | 5.19 | 22.47% | 18.06 | 6.35 | 451.5 | 158.75 | 610.25 | 0 | 25 | 14.75 | 5.19
19.12 | BASA | C356-BASA-SINAPI-37556 | PLACA DE SINALIZACAO DE SEGURANCA CONTRA INCENDIO, FOTOLUMINESCENTE, QUADRADA, *20 X 20* CM, EM PVC *2* MM ANTI-CHAMAS (SIMBOLOS, CORES E PICTOGRAMAS CONFORME NBR 16820) | UND | 25 | 26.99 | 5.19 | 22.47% | 33.05 | 6.35 | 826.25 | 158.75 | 985 | 0 | 25 | 26.99 | 5.19
19.13 | BASA | C357-BASA-SINAPI-37559 | PLACA DE SINALIZACAO DE SEGURANCA CONTRA INCENDIO, FOTOLUMINESCENTE, RETANGULAR, *12 X 40* CM, EM PVC *2* MM ANTI-CHAMAS (SIMBOLOS, CORES E PICTOGRAMAS CONFORME NBR 16820) | UND | 25 | 32.73 | 5.19 | 22.47% | 40.08 | 6.35 | 1002 | 158.75 | 1160.75 | 0 | 25 | 32.73 | 5.19
19.14 | BASA | C358-BASA-SINAPI-37539 | PLACA DE SINALIZACAO DE SEGURANCA CONTRA INCENDIO, FOTOLUMINESCENTE, RETANGULAR, *13 X 26* CM, EM PVC *2* MM ANTI-CHAMAS (SIMBOLOS, CORES E PICTOGRAMAS CONFORME NBR 16820) | UND | 25 | 23.56 | 5.19 | 22.47% | 28.85 | 6.35 | 721.25 | 158.75 | 880 | 0 | 25 | 23.56 | 5.19
19.15 | BASA | C359-BASA-SINAPI-37558 | PLACA DE SINALIZACAO DE SEGURANCA CONTRA INCENDIO, FOTOLUMINESCENTE, RETANGULAR, *20 X 40* CM, EM PVC *2* MM ANTI-CHAMAS (SIMBOLOS, CORES E PICTOGRAMAS CONFORME NBR 16820) | UND | 25 | 42.49 | 5.19 | 22.47% | 52.03 | 6.35 | 1300.75 | 158.75 | 1459.5 | 0 | 25 | 42.49 | 5.19
19.16 | BASA | C190 - BASA | Sinalização de - cuidado, risco de choque elétrico - de forma retangular triangular, medindo 10 X20 cm, conforme projeto de combate a incêndio. | UND | 10 | 26.98 | 3.26 | 22.47% | 33.04 | 3.99 | 330.4 | 39.9 | 370.3 | 0 | 10 | 26.98 | 3.26
19.17 | PINI | 15.101.000010.SER | Central de alarme de incêndio para 24 pontos | un | 5 | 1046.97 | 63.77 | 22.47% | 1282.22 | 78.09 | 6411.1 | 390.45 | 6801.55 | 0 | 5 | 1046.97 | 63.77
19.18 | PINI | 15.101.000050.SER | Acionador manual de alarme de incêndio | un | 5 | 107.88 | 9.25 | 22.47% | 132.12 | 11.32 | 660.6 | 56.6 | 717.2 | 0 | 5 | 107.88 | 9.25
19.19 | BASA | C407-BASA-ORSE-11855 | Cabo blindado para alarme e detecção de incêndio 3 x 1,5mm2. | M | 500 | 22.58 | 6.78 | 22.47% | 27.65 | 8.3 | 13825 | 4150 | 17975 | 0 | 500 | 22.58 | 6.78
19.20 | BASA | C454-BASA-ORSE12141 | Cabo blindado para alarme e detecção de incêndio 4 x 1,5mm2. | M | 500 | 27.51 | 6.78 | 22.47% | 33.69 | 8.3 | 16845 | 4150 | 20995 | 0 | 500 | 27.51 | 6.78
19.21 | BASA | C455-BASA-ORSE11824 | Sirene aúdiovisual endereçavel, 120db, para alarme de incêndio | UND | 10 | 218.74 | 31.64 | 22.47% | 267.89 | 38.74 | 2678.9 | 387.4 | 3066.3 | 0 | 10 | 218.74 | 31.64
19.22 | BASA | C455-BASA-ORSE11824 | Sirene aúdiovisual endereçavel, 120db, para alarme de incêndio | UND | 5 | 218.74 | 31.64 | 22.47% | 267.89 | 38.74 | 1339.45 | 193.7 | 1533.15 | 0 | 5 | 218.74 | 31.64
19.23 | BASA | C455-BASA-ORSE11824 | Sirene aúdiovisual endereçavel, 120db, para alarme de incêndio | UND | 7 | 218.74 | 31.64 | 22.47% | 267.89 | 38.74 | 1875.23 | 271.18 | 2146.41 | 0 | 7 | 218.74 | 31.64
20.0 | - | - | SISTEMA DE CLIMATIZAÇÃO | - | 0 |  |  |  | 0 | 0 | 0 | 0 | 0 | 236582.95
20.1 | BASA | C97-BASA-ORSE- 12376 | DESINSTALAÇÃO DE AR CONDICIONADO TIPO SPLITS (9000 A 36000 BTUS)-CONDENSADORA, EVAPORADORAS E REDES FRIGORÍGENAS | UND | 15 | 8.13 | 21.94 | 22.47% | 9.95 | 26.86 | 149.25 | 402.9 | 552.15 | 0 | 15 | 8.13 | 21.94
20.2 | SINAPI | 103288 | RASGO E CHUMBAMENTO EM ALVENARIA PARA TUBOS DE SPLIT PAREDE DE 9000 A 24000 BTUS/H. AF_11/2021 | UN | 10 | 7.02 | 12.05 | 22.47% | 8.59 | 14.75 | 85.9 | 147.5 | 233.4 | 0 | 10 | 7.02 | 12.05
20.3 | PINI | 19.104.000050.SER | Duto em chapa de aço galvanizada # 26 , com isolamento térmico espessura 38 mm | m² | 170 | 146.9 | 106.75 | 22.47% | 179.9 | 130.73 | 30583 | 22224.1 | 52807.1 | 0 | 170 | 146.9 | 106.75
20.4 | PINI | 19.104.000200.SER | Difusor direcional 1 via em alumínio anodizado, com registro e caixa plenum, 9" x 9" | un | 20 | 109.45 | 79.71 | 22.47% | 134.04 | 97.62 | 2680.8 | 1952.4 | 4633.2 | 0 | 20 | 109.45 | 79.71
20.5 | PINI | 19.104.000201.SER | Difusor direcional 2 vias em alumínio anodizado, com registro, sem caixa plenum, 18" x 6" | un | 20 | 110.86 | 102.35 | 22.47% | 135.77 | 125.34 | 2715.4 | 2506.8 | 5222.2 | 0 | 20 | 110.86 | 102.35
20.6 | PINI | 19.104.000300.SER | Veneziana para retorno de ar com lâminas fixas e registro, 60 x 40 cm | un | 25 | 137.68 | 111.6 | 22.47% | 168.61 | 136.67 | 4215.25 | 3416.75 | 7632 | 0 | 25 | 137.68 | 111.6
20.7 | PINI | 19.104.000301.SER | Veneziana para retorno de ar com lâminas fixas e registro, 70 x 30 cm | un | 25 | 147.44 | 111.6 | 22.47% | 180.56 | 136.67 | 4514 | 3416.75 | 7930.75 | 0 | 25 | 147.44 | 111.6
20.8 | PINI | 19.104.000302.SER | Veneziana para retorno de ar com lâminas fixas e registro, 70 x 40 cm | un | 25 | 169.53 | 111.6 | 22.47% | 207.62 | 136.67 | 5190.5 | 3416.75 | 8607.25 | 0 | 25 | 169.53 | 111.6
20.9 | BASA | C195 - BASA | Instalação completa de split de até 48.000 btu's, incluindo Ponto de gás e força | UND | 15 | 492.78 | 430.89 | 22.47% | 603.5 | 527.71 | 9052.5 | 7915.65 | 16968.15 | 0 | 15 | 492.78 | 430.89
20.10 | BASA | C196 -SEDOP-231084 | Fornecimento e Instalação de ponto de dreno para split, incluindo tubo e conexões em PVC e tubo de espuma em polietileno) | UND | 15 | 176.06 | 223.83 | 22.47% | 215.62 | 274.12 | 3234.3 | 4111.8 | 7346.1 | 0 | 15 | 176.06 | 223.83
20.11 | BASA | C215-SEDOP-231086 | Ponto de gás e força p/ split até 60.000 BTU's (10m) | UND | 15 | 2291.26 | 637.26 | 22.47% | 2806.1 | 780.45 | 42091.5 | 11706.75 | 53798.25 | 0 | 15 | 2291.26 | 637.26
20.12 | BASA | C189 - SEDOP-251027 | EXAUSTOR PARA RENOVAÇÃO DE AR EM AMBIENTES ATÉ 12 M2, ADAPTÁVEL A TUBOS DE Ø=150 MM, CAPACIDADE DE RENOVAÇÃO NOMINAL DE 280 M3/H | UND | 10 | 461.19 | 56.43 | 22.47% | 564.81 | 69.1 | 5648.1 | 691 | 6339.1 | 0 | 10 | 461.19 | 56.43
20.13 | BASA | C305-BASA | Remanejamento de Unidade Condensadora de 36.000 a 48.000 BTU com acréscimo de tubulação de cobre, isolamento térmico, fita de proteção blackout, cabo de intertravamento, calços de borracha e cabo elétrico de força | UND | 10 | 2041.42 | 319.97 | 22.47% | 2500.12 | 391.86 | 25001.2 | 3918.6 | 28919.8 | 0 | 10 | 2041.42 | 319.97
20.14 | SINAPI | 103289 | TUBO EM COBRE FLEXÍVEL, DN 1/4", COM ISOLAMENTO, INSTALADO EM FORRO, PARA RAMAL DE ALIMENTAÇÃO DE AR CONDICIONADO, INCLUSO FIXADOR. AF_11/2021 | M | 50 | 31.59 | 3.32 | 22.47% | 38.68 | 4.06 | 1934 | 203 | 2137 | 0 | 50 | 31.59 | 3.32
20.15 | SINAPI | 103290 | TUBO EM COBRE FLEXÍVEL, DN 3/8", COM ISOLAMENTO, INSTALADO EM FORRO, PARA RAMAL DE ALIMENTAÇÃO DE AR CONDICIONADO, INCLUSO FIXADOR. AF_11/2021 | M | 50 | 53.41 | 3.68 | 22.47% | 65.41 | 4.5 | 3270.5 | 225 | 3495.5 | 0 | 50 | 53.41 | 3.68
20.16 | SINAPI | 103291 | TUBO EM COBRE FLEXÍVEL, DN 1/2", COM ISOLAMENTO, INSTALADO EM FORRO, PARA RAMAL DE ALIMENTAÇÃO DE AR CONDICIONADO, INCLUSO FIXADOR. AF_11/2021 | M | 50 | 66.84 | 4.05 | 22.47% | 81.85 | 4.96 | 4092.5 | 248 | 4340.5 | 0 | 50 | 66.84 | 4.05
20.17 | SINAPI | 103292 | TUBO EM COBRE FLEXÍVEL, DN 5/8", COM ISOLAMENTO, INSTALADO EM FORRO, PARA RAMAL DE ALIMENTAÇÃO DE AR CONDICIONADO, INCLUSO FIXADOR. AF_11/2021 | M | 50 | 81.41 | 4.4 | 22.47% | 99.7 | 5.38 | 4985 | 269 | 5254 | 0 | 50 | 81.41 | 4.4
20.18 | BASA | C286-BASA -SEDOP-230262 | PONTO ELÉTRICO P/AR CONDICIONADO(TUBUL., E FIAÇAO) | UND | 25 | 258.4 | 406.8 | 22.47% | 316.46 | 498.2 | 7911.5 | 12455 | 20366.5 | 0 | 25 | 258.4 | 406.8
21.0 | - | - | ADEQUAÇÃO DA APLICAÇÃO DA MARCA DO BANCO | - | 0 |  |  |  | 0 | 0 | 0 | 0 | 0 | 3279379.62
21.1 | - | - | NOVA FACHADA | - | 0 |  |  |  | 0 | 0 | 0 | 0 | 0 | 0
21.1.1 | BASA | C458-BASA-SINAPI-104598 | REVESTIMENTO CERÂMICO EM PORCELANATO, MODELO/LINHA: RODIN CORTEN, ACETINADO, CLASSE DE USO: FLC/WFA/WRC, RETIFICADO; ÁREAS INTERNA E EXTERNA, SUPERFÍCIE COM TEXTURA (ELIANE) | M2 | 150 | 341.98 | 41.06 | 22.47% | 418.82 | 50.28 | 62823 | 7542 | 70365 | 0 | 150 | 341.98 | 41.06
21.1.2 | BASA | C109-BASA | FORNECIMENTO E INSTALAÇÃO DE SUPORTE METÁLICO EM CHAPA DE AÇO Nº 18, COM 15X35CM DE BASE E 2,10M ALTURA, DOBRADA, INCLUINDO PINTURA E ADESIVAGEM | UND | 5 | 1669.44 | 145.42 | 22.47% | 2044.56 | 178.09 | 10222.8 | 890.45 | 11113.25 | 0 | 5 | 1669.44 | 145.42
21.1.3 | BASA | C279-SEDOP-061458 | Painel em alumínio composto (acm) constituído por chapas de alumínio, pintadas em ambas as faces, e núcleo de polietileno, espessura total 3,00 mm, incluindo estrutura de fixação | M2 | 335.5 | 388.44 | 154.4 | 22.47% | 475.72 | 189.09 | 159604.06 | 63439.69 | 223043.75 | 0 | 335.5 | 388.44 | 154.4
21.1.4 | BASA | C408-BASA-ORSE-09718 | PELÍCULA ADESIVADA JATEADA COM DET BASA | M2 | 40 | 444.55 | 5.19 | 22.47% | 544.44 | 6.35 | 21777.6 | 254 | 22031.6 | 0 | 40 | 444.55 | 5.19
21.1.5 | BASA | C409-BASA | FORNECIMENTO E INSTALAÇÃO DE TOTEM METÁLICO 3,10M DE ALTURA, ESTRUTURA EM PERFIL TUBOLAR METÁLICA ACABAMENTO NATURAL, CHAPA METÁLICA DOBRADA, PINTURA NAS CORES PADRÃO DO BANCO, SÍMBOLO EM ACRÍLICO RECORTADO, FITAS EM LED, E MINI PLACA FOTOVOLTAICO. | UND | 5 | 11779.75 | 1430.19 | 22.47% | 14426.65 | 1751.55 | 72133.25 | 8757.75 | 80891 | 0 | 5 | 11779.75 | 1430.19
21.1.6 | BASA | C410-BASA | PLACA DA LOGOMARCA TIPO BANDEIRA EM ACM E ACRÍLICO DE 0,90X1,00X010M E LED INTERNO | UND | 5 | 3038.66 | 418.52 | 22.47% | 3721.44 | 512.56 | 18607.2 | 2562.8 | 21170 | 0 | 5 | 3038.66 | 418.52
21.1.7 | BASA | C411-BASA | LOGOMARCA DO BANCO VERTICAL PAREDE PARA FACHADA EM CHAPA METÁLICA LATERAL E ACRÍLICA DE 2,99X2,30X0,10M, COM A LOGO E AS PALAVRAS "BANCO DA AMAZONIA" EM LED DE ILUMINAÇÃO INTERNA | UND | 5 | 9019.8 | 126.87 | 22.47% | 11046.54 | 155.37 | 55232.7 | 776.85 | 56009.55 | 0 | 5 | 9019.8 | 126.87
21.1.8 | BASA | C413-BASA | LOGOMARCA TIPO TESTEIRA (0,60X3,44x0,10M) VERTICAL PARA FACHADA EM CHAPA METÁLICA E ACRÍLICO, ILUMINAÇÃO INTERNA EM LED, COM AS LETRAS "BANCO DA AMAZÔNIA" E A LOGOMARCA TIPO "A" | UND | 5 | 6807.55 | 126.87 | 22.47% | 8337.2 | 155.37 | 41686 | 776.85 | 42462.85 | 0 | 5 | 6807.55 | 126.87
21.1.9 | BASA | C414-BASA | GRAFISMO PARA FACHADA EM ADESIVO ORACAL DE RECORTE COR: LIME TREE GREEN COM APLICAÇÃO DE VERNIZ AUTOMOTIVO SOBRE O ADESIVO | M2 | 75 | 446.2 | 8.45 | 22.47% | 546.46 | 10.34 | 40984.5 | 775.5 | 41760 | 0 | 75 | 446.2 | 8.45
21.1.10 | BASA | C415-BASA | Cachepot Floreira Jardineira Linear Em Metal de 0,60x0,10x0,13 pintado | UND | 10 | 312.67 | 25.85 | 22.47% | 382.92 | 31.65 | 3829.2 | 316.5 | 4145.7 | 0 | 10 | 312.67 | 25.85
21.1.11 | BASA | C423-BASA | PLACA DE HORÁRIO EM ADESIVO VINÍLICO 30X20CM TRANSPARENTE IMPRESSO, BASE DE BRANCO NAS LETRAS, ACABAMENTO REFILE | UND | 5 | 217.4 | 3.26 | 22.47% | 266.24 | 3.99 | 1331.2 | 19.95 | 1351.15 | 0 | 5 | 217.4 | 3.26
21.1.12 | BASA | C453-BASA-ORSE11904 | Letra Caixas Modelo: Acrilico 3mm, com bordas Variação: 3mm-Fixação Pino - Iluminação LED | M2 | 25 | 3505.14 | 42.29 | 22.47% | 4292.74 | 51.79 | 107318.5 | 1294.75 | 108613.25 | 0 | 25 | 3505.14 | 42.29
21.2 | - | - | CARENAGEM DOS CASH'S | - | 0 |  |  |  | 0 | 0 | 0 | 0 | 0 | 0
21.2.1 | SINAPI | 96369 | PAREDE COM SISTEMA EM CHAPAS DE GESSO PARA DRYWALL, USO INTERNO, COM DUAS FACES DUPLAS E ESTRUTURA METÁLICA COM GUIAS DUPLAS PARA PAREDES COM ÁREA LÍQUIDA MAIOR OU IGUAL A 6 M2, COM VÃOS. AF_07/2023_PS | M2 | 90 | 184.53 | 18.83 | 22.47% | 225.99 | 23.06 | 20339.1 | 2075.4 | 22414.5 | 0 | 90 | 184.53 | 18.83
21.2.2 | BASA | C426-BASA | PAINEL DO ATM EM ACRÍLICO CRISTAL DE 10MM COM ADESIVAGEM VINÍLICO IMPRESSO ACABAMENTO REFILE, TEXTOS INFORMATIVOS EM ADESIVO ACABAMENTO RECORTADO E PILADO COM MASCARA DE APLICAÇÃO, CONF. DET. BASA | M2 | 45 | 1301.13 | 21.14 | 22.47% | 1593.49 | 25.89 | 71707.05 | 1165.05 | 72872.1 | 0 | 45 | 1301.13 | 21.14
21.2.3 | BASA | C418-SINAPI-96364 | PAINEL ECORIPADO SLIM FREIJÓ COM 16,9CM DE LARGURA , INCLUINDO VIGAS E PARAFUSOS | M2 | 45 | 614.85 | 18.6 | 22.47% | 753 | 22.77 | 33885 | 1024.65 | 34909.65 | 0 | 45 | 614.85 | 18.6
21.2.4 | BASA | C427-BASA | DIVISÓRIAS DOS ATM EM CRÍLICO 0,50X1,10M VERDE NEON 10MM COM ADESIVAGEM VINÍLICO BRANCO APLICADO NAS DUAS FACES, CONF. DET BASA | UND | 15 | 1135.12 | 8.45 | 22.47% | 1390.18 | 10.34 | 20852.7 | 155.1 | 21007.8 | 0 | 15 | 1135.12 | 8.45
21.3 | - | - | SALÃO PRINCIPAL | - | 0 |  |  |  | 0 | 0 | 0 | 0 | 0 | 0
21.3.1 | BASA | C419-ORSE-04345 | Divisória em compensado naval 20mm, fixada sobre estrutura metálica | M2 | 1020 | 590.46 | 83.64 | 22.47% | 723.13 | 102.43 | 737592.6 | 104478.6 | 842071.2 | 0 | 1020 | 590.46 | 83.64
21.3.2 | PINI | 21.104.000040.SER | Forro de alumínio sistema linear múltiplo liso com bordas dobradas em ângulo reto com flush em "V" largura 8 cm | m² | 1055 | 256.83 | 15.94 | 22.47% | 314.53 | 19.52 | 331829.15 | 20593.6 | 352422.75 | 0 | 1055 | 256.83 | 15.94
21.3.3 | BASA | C420-BASA | PAINEL EM VEGETAÇÃO PRESERVADA COM MOLDURA EM MADEIRA DE LEI | M2 | 52.5 | 2127.51 | 25.09 | 22.47% | 2605.56 | 30.72 | 136791.9 | 1612.8 | 138404.7 | 0 | 52.5 | 2127.51 | 25.09
21.3.4 | BASA | C421-BASA | LOGOTIPO SOBRE VEGETAÇÃO DO BANCO VERTICAL EM CHAPA METÁLICA E ACRÍLICA DE 0,70X0,56 M, COM LED DE ILUMINAÇÃO INTERNA | UND | 5 | 3330.93 | 42.29 | 22.47% | 4079.38 | 51.79 | 20396.9 | 258.95 | 20655.85 | 0 | 5 | 3330.93 | 42.29
21.3.5 | BASA | C458-BASA-SINAPI-104598 | REVESTIMENTO CERÂMICO EM PORCELANATO, MODELO/LINHA: RODIN CORTEN, ACETINADO, CLASSE DE USO: FLC/WFA/WRC, RETIFICADO; ÁREAS INTERNA E EXTERNA, SUPERFÍCIE COM TEXTURA (ELIANE) | M2 | 75 | 341.98 | 41.06 | 22.47% | 418.82 | 50.28 | 31411.5 | 3771 | 35182.5 | 0 | 75 | 341.98 | 41.06
21.3.6 | BASA | C424-BASA | LETREIRO EM ACRÍLICO VERDE NEON 6MM COM IMPRESSÃO EM ADESIVO VINÍLICO APLICADO "SONHAR.MOVER.IMPACTAR." | UND | 5 | 5062.62 | 84.58 | 22.47% | 6200.19 | 103.58 | 31000.95 | 517.9 | 31518.85 | 0 | 5 | 5062.62 | 84.58
21.3.7 | BASA | C425-BASA | JARDIM DECORATIVO INTERNO COM SEIXO DECORADO E PLANTAS EM VEGETAÇÃO PRESERVADA | M2 | 20 | 1644.04 | 12.98 | 22.47% | 2013.45 | 15.89 | 40269 | 317.8 | 40586.8 | 0 | 20 | 1644.04 | 12.98
21.3.8 | BASA | C428-BASA | PLACA DE POSTO DE ATENDIMENTO TESTEIRA 0,30X0,50M EM ACRÍLICO VERDE NEON 6MM COM ADESIVAGEM VINÍLICO NA FACE FRONTAL , CONF. DET BASA | UND | 35 | 793.08 | 5.19 | 22.47% | 971.28 | 6.35 | 33994.8 | 222.25 | 34217.05 | 0 | 35 | 793.08 | 5.19
21.3.9 | BASA | C429-BASA | PLACA DE POSTO DE ATENDIMENTO TESTEIRA PREFERENCIAL 0,80X0,50M EM ACRÍLICO VERDE NEON 6MM COM ADESIVAGEM VINÍLICO NA FACE FRONTAL , CONF. DET BASA | UND | 5 | 1864.99 | 5.19 | 22.47% | 2284.05 | 6.35 | 11420.25 | 31.75 | 11452 | 0 | 5 | 1864.99 | 5.19
21.3.10 | BASA | C430-BASA | DIVISÓRIA DE MESA DE ATENDIMENTO E PREFERENCIAL1,00X0,45M ACRÍLICO VERDE NEON 10MM COM ADESIVAGEM VINÍLICO NA FACE FRONTAL , CONF. DET BASA | UND | 20 | 782.68 | 4.83 | 22.47% | 958.54 | 5.91 | 19170.8 | 118.2 | 19289 | 0 | 20 | 782.68 | 4.83
21.3.11 | BASA | C432-BASA | PLACA DE PORTA COMUM 0,40X0,15M EM ACRÍLICO VERDE NEON 6MM COM ADESIVAGEM VINÍLICO NA FACE FRONTAL , CONF. DET BASA | UND | 25 | 563.16 | 5.19 | 22.47% | 689.7 | 6.35 | 17242.5 | 158.75 | 17401.25 | 0 | 25 | 563.16 | 5.19
21.3.12 | BASA | C433-BASA | PLACA DIRECIONAL ESQUINA "SANITÁRIOS" 0,80X0,55M EM ACRÍLICO VERDE NEON 6MM COM ADESIVAGEM VINÍLICO NA FACE FRONTAL , CONF. DET BASA | UND | 5 | 2926.66 | 5.19 | 22.47% | 3584.28 | 6.35 | 17921.4 | 31.75 | 17953.15 | 0 | 5 | 2926.66 | 5.19
21.3.13 | BASA | C434-BASA | PLACA DIRECIONAL SIMPLES "CAIXAS" 0,40X0,55M EM ACRÍLICO VERDE NEON 6MM COM ADESIVAGEM VINÍLICO NA FACE FRONTAL , CONF. DET BASA | UND | 5 | 1032.91 | 5.19 | 22.47% | 1265 | 6.35 | 6325 | 31.75 | 6356.75 | 0 | 5 | 1032.91 | 5.19
21.3.14 | BASA | C435-BASA | PLACA TESTEIRA CAIXA 0,30X0,50M EM ACRÍLICO VERDE NEON 6MM COM ADESIVAGEM VINÍLICO NA FACE FRONTAL , CONF. DET BASA | UND | 5 | 691.28 | 5.19 | 22.47% | 846.61 | 6.35 | 4233.05 | 31.75 | 4264.8 | 0 | 5 | 691.28 | 5.19
21.3.15 | BASA | C436-BASA | DIVISÓRIA CAIXAS 0,40X1,30M EM ACRÍLICO VERDE NEON 10MM COM ADESIVAGEM VINÍLICO NAS DUAS FACES, CONF. DET BASA | UND | 15 | 975.85 | 7.25 | 22.47% | 1195.12 | 8.87 | 17926.8 | 133.05 | 18059.85 | 0 | 15 | 975.85 | 7.25
21.3.16 | BASA | C437-BASA | PLACA CAFÉ 0,25X0,25M EM ACRÍLICO VERDE NEON 6MM COM ADESIVAGEM VINÍLICO NA FACE FRONTAL , CONF. DET BASA | UND | 5 | 154 | 5.19 | 22.47% | 188.6 | 6.35 | 943 | 31.75 | 974.75 | 0 | 5 | 154 | 5.19
21.3.17 | BASA | C438-BASA | PLACA DE AVISOS GERAIS 0,26X0,15M EM ACRÍLICO VERDE NEON 6MM COM ADESIVAGEM VINÍLICO NA FACE FRONTAL , CONF. DET BASA | UND | 20 | 60.16 | 5.19 | 22.47% | 73.67 | 6.35 | 1473.4 | 127 | 1600.4 | 0 | 20 | 60.16 | 5.19
21.3.18 | BASA | C443-BASA | COMUNICAÇÃO SUSPENSA EM PAINEL ACRÍLICO 6MM COM IMPRESSÃO VINÍLICO APLICADO, CONF. DET. BASA | M2 | 5 | 2682.41 | 21.14 | 22.47% | 3285.14 | 25.89 | 16425.7 | 129.45 | 16555.15 | 0 | 5 | 2682.41 | 21.14
21.3.19 | BASA | C444-BASA | COMUNICAÇÃO SUSPENSA DE AVISO A4 EM PAINEIS EM ACRÍLICO 6MM COM IMPRESSÃO VINÍLICO APLICADO, CONF. DET. BASA | M2 | 5 | 1222.96 | 42.29 | 22.47% | 1497.75 | 51.79 | 7488.75 | 258.95 | 7747.7 | 0 | 5 | 1222.96 | 42.29
21.3.20 | BASA | C439-BASA | PAINEL LUMINOSO DE 1,12X0,60M, BACKLIGT, IMPRESSÃO EM CHAPA ACRÍLICO LEITOSO 6MM TRASNLÚCIDO, CONF. DET. BASA | UND | 5 | 3501.3 | 21.14 | 22.47% | 4288.04 | 25.89 | 21440.2 | 129.45 | 21569.65 | 0 | 5 | 3501.3 | 21.14
21.4 | - | - | SALA DE REUNIÃO | - | 0 |  |  |  | 0 | 0 | 0 | 0 | 0 | 0
21.4.1 | SINAPI | 102181 | INSTALAÇÃO DE VIDRO TEMPERADO, E = 10 MM, ENCAIXADO EM PERFIL U. AF_11/2025 | M2 | 75 | 543.25 | 50.27 | 22.47% | 665.31 | 61.56 | 49898.25 | 4617 | 54515.25 | 0 | 75 | 543.25 | 50.27
21.4.2 | SINAPI | 102184 | PORTA DE ABRIR COM MOLA HIDRÁULICA, EM VIDRO TEMPERADO, 90X210 CM, ESPESSURA 10 MM, INCLUSIVE ACESSÓRIOS. AF_11/2025 | UN | 5 | 1994.49 | 118.98 | 22.47% | 2442.65 | 145.71 | 12213.25 | 728.55 | 12941.8 | 0 | 5 | 1994.49 | 118.98
21.4.3 | SINAPI | 96366 | PAREDE COM SISTEMA EM CHAPAS DE GESSO PARA DRYWALL, USO INTERNO, COM DUAS FACES DUPLAS E ESTRUTURA METÁLICA COM GUIAS SIMPLES, SEM VÃOS. AF_07/2023_PS | M2 | 75 | 141.3 | 14.77 | 22.47% | 173.05 | 18.08 | 12978.75 | 1356 | 14334.75 | 0 | 75 | 141.3 | 14.77
21.4.4 | BASA | C458-BASA-SINAPI-104598 | REVESTIMENTO CERÂMICO EM PORCELANATO, MODELO/LINHA: RODIN CORTEN, ACETINADO, CLASSE DE USO: FLC/WFA/WRC, RETIFICADO; ÁREAS INTERNA E EXTERNA, SUPERFÍCIE COM TEXTURA (ELIANE) | M2 | 87.5 | 341.98 | 41.06 | 22.47% | 418.82 | 50.28 | 36646.75 | 4399.5 | 41046.25 | 0 | 87.5 | 341.98 | 41.06
21.4.5 | BASA | C431-BASA | PLACA DE PORTA DE VIDRO 0,40X0,15M EM ACRÍLICO VERDE NEON 10MM COM ADESIVAGEM VINÍLICO NA FACE FRONTAL , COM ADESIVO IMPRESSO NO LADO INTERNO DO VIDRO NA MESMA POSIÇÃO, CONF. DET BASA | UND | 5 | 462.44 | 4.83 | 22.47% | 566.35 | 5.91 | 2831.75 | 29.55 | 2861.3 | 0 | 5 | 462.44 | 4.83
21.4.6 | BASA | C441-BASA | QUADRO SALA DE REUNIÃO DE 1,50X0,90M, BACKLIGT, IMPRESSÃO EM CHAPA ACRÍLICO LEITOSO 6MM TRASNLÚCIDO, CONF. DET BASA | UND | 5 | 4500.38 | 21.14 | 22.47% | 5511.61 | 25.89 | 27558.05 | 129.45 | 27687.5 | 0 | 5 | 4500.38 | 21.14
21.4.7 | BASA | C442-BASA | VEGETAÇÃO VERTICAL PRESERVADA | M2 | 75 | 2094.28 | 8.45 | 22.47% | 2564.86 | 10.34 | 192364.5 | 775.5 | 193140 | 0 | 75 | 2094.28 | 8.45
21.4.8 | BASA | C445-BASA | FORNECIMENTO E INSTALAÇÃO DE PAINEL ACÚSTICO INOVAWALL, MATCH-LADY, CONF. DET BASA | M2 | 75 | 289.89 | 12.15 | 22.47% | 355.02 | 14.88 | 26626.5 | 1116 | 27742.5 | 0 | 75 | 289.89 | 12.15
21.4.9 | BASA | C408-BASA-ORSE-09718 | PELÍCULA ADESIVADA JATEADA COM DET BASA | M2 | 25 | 444.55 | 5.19 | 22.47% | 544.44 | 6.35 | 13611 | 158.75 | 13769.75 | 0 | 25 | 444.55 | 5.19
21.5 | - | - | SALA DA GERÊNCIA | - | 0 |  |  |  | 0 | 0 | 0 | 0 | 0 | 0
21.5.1 | SINAPI | 102181 | INSTALAÇÃO DE VIDRO TEMPERADO, E = 10 MM, ENCAIXADO EM PERFIL U. AF_11/2025 | M2 | 90 | 543.25 | 50.27 | 22.47% | 665.31 | 61.56 | 59877.9 | 5540.4 | 65418.3 | 0 | 90 | 543.25 | 50.27
21.5.2 | SINAPI | 102184 | PORTA DE ABRIR COM MOLA HIDRÁULICA, EM VIDRO TEMPERADO, 90X210 CM, ESPESSURA 10 MM, INCLUSIVE ACESSÓRIOS. AF_11/2025 | UN | 5 | 1994.49 | 118.98 | 22.47% | 2442.65 | 145.71 | 12213.25 | 728.55 | 12941.8 | 0 | 5 | 1994.49 | 118.98
21.5.3 | BASA | C458-BASA-SINAPI-104598 | REVESTIMENTO CERÂMICO EM PORCELANATO, MODELO/LINHA: RODIN CORTEN, ACETINADO, CLASSE DE USO: FLC/WFA/WRC, RETIFICADO; ÁREAS INTERNA E EXTERNA, SUPERFÍCIE COM TEXTURA (ELIANE) | M2 | 90 | 341.98 | 41.06 | 22.47% | 418.82 | 50.28 | 37693.8 | 4525.2 | 42219 | 0 | 90 | 341.98 | 41.06
21.5.4 | BASA | C431-BASA | PLACA DE PORTA DE VIDRO 0,40X0,15M EM ACRÍLICO VERDE NEON 10MM COM ADESIVAGEM VINÍLICO NA FACE FRONTAL , COM ADESIVO IMPRESSO NO LADO INTERNO DO VIDRO NA MESMA POSIÇÃO, CONF. DET BASA | UND | 5 | 462.44 | 4.83 | 22.47% | 566.35 | 5.91 | 2831.75 | 29.55 | 2861.3 | 0 | 5 | 462.44 | 4.83
21.5.5 | BASA | C121-BASA | PLACA DE MESA (20 X 5) CM, " GERENTE" E "GERENTE ADJUNTO" EM ACRÍLICO 5MM | UND | 5 | 64.39 | 0 | 22.47% | 78.85 | 0 | 394.25 | 0 | 394.25 | 0 | 5 | 64.39 | 0
21.5.6 | BASA | C442-BASA | VEGETAÇÃO VERTICAL PRESERVADA | M2 | 90 | 2094.28 | 8.45 | 22.47% | 2564.86 | 10.34 | 230837.4 | 930.6 | 231768 | 0 | 90 | 2094.28 | 8.45
21.5.7 | BASA | C445-BASA | FORNECIMENTO E INSTALAÇÃO DE PAINEL ACÚSTICO INOVAWALL, MATCH-LADY, CONF. DET BASA | M2 | 75 | 289.89 | 12.15 | 22.47% | 355.02 | 14.88 | 26626.5 | 1116 | 27742.5 | 0 | 75 | 289.89 | 12.15
21.5.8 | BASA | C440-BASA | LOGOTIPO DE PAREDE 0,74X0,60CM EM ACRÍLICO NEON 6MM CM IMPRESSÃO VINÍLICO APLICADO SOBRE ACRÍLICO, CONF. DET. BASA | UND | 5 | 3319.31 | 12.68 | 22.47% | 4065.15 | 15.52 | 20325.75 | 77.6 | 20403.35 | 0 | 5 | 3319.31 | 12.68
21.5.9 | BASA | C408-BASA-ORSE-09718 | PELÍCULA ADESIVADA JATEADA COM DET BASA | M2 | 27.5 | 444.55 | 5.19 | 22.47% | 544.44 | 6.35 | 14972.1 | 174.62 | 15146.72 | 0 | 27.5 | 444.55 | 5.19
22.0 | - | - | MÁQUINAS E EQUIPAMENTOS | - | 0 |  |  |  | 0 | 0 | 0 | 0 | 0 | 483353.17
22.1 | SINAPI | 103247 | AR CONDICIONADO SPLIT INVERTER, HI-WALL (PAREDE), 12000 BTU/H, CICLO FRIO - FORNECIMENTO E INSTALAÇÃO. AF_11/2021_PE | UN | 10 | 2529.13 | 86.57 | 16.5% | 2946.43 | 100.85 | 29464.3 | 1008.5 | 30472.8 | 0 | 10 | 2529.13 | 86.57
22.2 | SINAPI | 103250 | AR CONDICIONADO SPLIT INVERTER, HI-WALL (PAREDE), 18000 BTU/H, CICLO FRIO - FORNECIMENTO E INSTALAÇÃO. AF_11/2021_PE | UN | 10 | 3707.6 | 93.5 | 16.5% | 4319.35 | 108.92 | 43193.5 | 1089.2 | 44282.7 | 0 | 10 | 3707.6 | 93.5
22.3 | SINAPI | 103253 | AR CONDICIONADO SPLIT INVERTER, HI-WALL (PAREDE), 24000 BTU/H, CICLO FRIO - FORNECIMENTO E INSTALAÇÃO. AF_11/2021_PE | UN | 10 | 5085.09 | 97.43 | 16.5% | 5924.12 | 113.5 | 59241.2 | 1135 | 60376.2 | 0 | 10 | 5085.09 | 97.43
22.4 | SINAPI | 103244 | AR CONDICIONADO SPLIT INVERTER, HI-WALL (PAREDE), 9000 BTU/H, CICLO FRIO - FORNECIMENTO E INSTALAÇÃO. AF_11/2021_PE | UN | 10 | 2269.8 | 86.71 | 16.5% | 2644.31 | 101.01 | 26443.1 | 1010.1 | 27453.2 | 0 | 10 | 2269.8 | 86.71
22.5 | SINAPI | 103261 | AR CONDICIONADO SPLIT INVERTER, PISO TETO, 36000 BTU/H, CICLO FRIO - FORNECIMENTO E INSTALAÇÃO. AF_11/2021_PSE | UN | 5 | 11981.73 | 161.5 | 16.5% | 13958.71 | 188.14 | 69793.55 | 940.7 | 70734.25 | 0 | 5 | 11981.73 | 161.5
22.6 | SINAPI | 103277 | AR CONDICIONADO SPLITÃO 10 TR - FORNECIMENTO E INSTALAÇÃO. AF_11/2021_PE | UN | 2 | 25270.35 | 288.81 | 16.5% | 29439.95 | 336.46 | 58879.9 | 672.92 | 59552.82 | 0 | 2 | 25270.35 | 288.81
22.7 | SINAPI | 103278 | AR CONDICIONADO SPLITÃO 15 TR - FORNECIMENTO E INSTALAÇÃO. AF_11/2021_PE | UN | 5 | 32403.08 | 297.57 | 16.5% | 37749.58 | 346.66 | 188747.9 | 1733.3 | 190481.2 | 0 | 5 | 32403.08 | 297.57
23.0 | - | - | SERVIÇOS DIVERSOS | - | 0 |  |  |  | 0 | 0 | 0 | 0 | 0 | 189759.75
23.1 | BASA | C132-BASA | BASE EM CONCRETO ARMADO PARA TOTEM EXTERNO DE 90X50X40CM | UND | 5 | 226.91 | 156.29 | 22.47% | 277.89 | 191.4 | 1389.45 | 957 | 2346.45 | 0 | 5 | 226.91 | 156.29
23.2 | BASA | C86-BASA | FORNECIMENTO E INSTALAÇÃO DE PERSIANA VERTICAL EM PVC, 9CM , BRANCO GELO | M2 | 150 | 221.32 | 68.73 | 22.47% | 271.05 | 84.17 | 40657.5 | 12625.5 | 53283 | 0 | 150 | 221.32 | 68.73
23.3 | BASA | C297-BASA | REMOÇÃO E REINSTALAÇÃO DE PERSIANAS | UND | 250 | 4.14 | 8.16 | 22.47% | 5.07 | 9.99 | 1267.5 | 2497.5 | 3765 | 0 | 250 | 4.14 | 8.16
23.4 | BASA | C166-BASA | REMANEJAMENTO E REINSTALAÇÃO DE CASH'S | UND | 15 | 33.12 | 65.28 | 22.47% | 40.56 | 79.94 | 608.4 | 1199.1 | 1807.5 | 0 | 15 | 33.12 | 65.28
23.5 | BASA | C175-BASA | DESMONTAGEM E MONTAGEM DA PGDM (PORTA DETECTORA DE METAIS) | UND | 5 | 6057.48 | 1578.31 | 22.47% | 7418.59 | 1932.95 | 37092.95 | 9664.75 | 46757.7 | 0 | 5 | 6057.48 | 1578.31
23.6 | BASA | C338-BASA | REMOÇÃO DE PGDM, INCLUSIVE DESMONTAGEM E EMBALAGEM | UND | 5 | 5748.54 | 673.15 | 22.47% | 7040.23 | 824.4 | 35201.15 | 4122 | 39323.15 | 0 | 5 | 5748.54 | 673.15
23.7 | BASA | C55-BASA | DESMONTAGEM E MONTAGEM DE ESTAÇÃO DE TRABALHO E BATERIA DOS CAIXAS | UND | 100 | 20.08 | 55.2 | 22.47% | 24.59 | 67.6 | 2459 | 6760 | 9219 | 0 | 100 | 20.08 | 55.2
23.8 | BASA | C238-BASA | INSTALAÇÃO DE TV, PAINEL DE SENHA E PLACAS E PAREDES | UND | 10 | 5.79 | 4.08 | 22.47% | 7.09 | 4.99 | 70.9 | 49.9 | 120.8 | 0 | 10 | 5.79 | 4.08
23.9 | BASA | C43-BASA | FORNECIMENTO E INSTALAÇÃO DE CAIXA COLETORA DE OBJETOS, COM ANTIFURTO EM ACRÍLICO INCOLOR E TRANSPARENTE DE 6MM DE ESPEC. DE 40 X 30CM, | UND | 5 | 931.65 | 3.26 | 22.47% | 1140.99 | 3.99 | 5704.95 | 19.95 | 5724.9 | 0 | 5 | 931.65 | 3.26
23.10 | BASA | C101-BASA | DESMONTAGEM DE ESTANTE DE AÇO COM PRATELEIRA | UND | 50 | 3.9 | 9.93 | 22.47% | 4.77 | 12.16 | 238.5 | 608 | 846.5 | 0 | 50 | 3.9 | 9.93
23.11 | BASA | C102-BASA | DESMONTAGEM DE ARQUIVO DESLIZANTE DE DE AÇO DE 6 FACES DE APROX. 1,20X3,35X2,20M | UND | 5 | 0 | 260 | 22.47% | 0 | 318.42 | 0 | 1592.1 | 1592.1 | 0 | 5 | 0 | 260
23.12 | BASA | C363-BASA | MONTAGEM DE ARQUIVO DESLIZANTE DE DE AÇO DE 6 FACES DE APROX. 1,20X3,35X2,20M | UND | 5 | 0 | 516.83 | 22.47% | 0 | 632.96 | 0 | 3164.8 | 3164.8 | 0 | 5 | 0 | 516.83
23.13 | BASA | C301-BASA | DESMONTAGEM E MONTAGEM DE ARQUIVO DE AÇO DESLIZANTES DE 8 FACES ( APROX 4,19X1,20X2,20M) | UND | 5 | 0 | 779.3 | 22.47% | 0 | 954.4 | 0 | 4772 | 4772 | 0 | 5 | 0 | 779.3
23.14 | BASA | C364-BASA | DESMONTAGEM DE ARQUIVO DE AÇO DESLIZANTES DE 8 FACES ( APROX 4,19X1,20X2,20M) | UND | 5 | 339.54 | 0 | 22.47% | 415.83 | 0 | 2079.15 | 0 | 2079.15 | 0 | 5 | 339.54 | 0
23.15 | BASA | C365-BASA | MONTAGEM DE ARQUIVO DE AÇO DESLIZANTES DE 8 FACES ( APROX 4,19X1,20X2,20M) | UND | 5 | 0 | 667.87 | 22.47% | 0 | 817.94 | 0 | 4089.7 | 4089.7 | 0 | 5 | 0 | 667.87
23.16 | BASA | C108-BASA-ORSE- 01778 | FORNECIMENTO E INSTALAÇÃO DE MOLA AÉREA PARA PORTA | UND | 10 | 238.49 | 25.62 | 22.47% | 292.07 | 31.37 | 2920.7 | 313.7 | 3234.4 | 0 | 10 | 238.49 | 25.62
23.17 | BASA | C255-SINAPI-86890 | INSTALAÇÃO DE MOLA AÉREA EM PORTA EXISTENTE | UND | 10 | 8.17 | 20.97 | 22.47% | 10 | 25.68 | 100 | 256.8 | 356.8 | 0 | 10 | 8.17 | 20.97
23.18 | PINI | 22.136.000145.SER | Faixa antiderrapante para degrau em granito - faixa apicoada | m | 25 | 24.35 | 2.64 | 22.47% | 29.82 | 3.23 | 745.5 | 80.75 | 826.25 | 0 | 25 | 24.35 | 2.64
23.19 | BASA | C117-BASA-ORSE-02228 | FITA ADESIVA ANTIDERRAPANTE PARA DEGRAUS DE ESCADA OU RAMPAS | M | 25 | 9.66 | 1.3 | 22.47% | 11.83 | 1.59 | 295.75 | 39.75 | 335.5 | 0 | 25 | 9.66 | 1.3
23.20 | BASA | C192 - BASA | Tela metálica para fechamento de abertura da cobertura | M² | 25 | 29.34 | 8.45 | 22.47% | 35.93 | 10.34 | 898.25 | 258.5 | 1156.75 | 0 | 25 | 29.34 | 8.45
23.21 | PINI | 30.147.000055.SER | Preparo e substituição de terra para plantio | m³ | 10 | 305.44 | 21.09 | 22.47% | 374.07 | 25.82 | 3740.7 | 258.2 | 3998.9 | 0 | 10 | 305.44 | 21.09
23.22 | PINI | 30.147.000223.SER | Arbusto murta de cheiro com altura 0,5 a 0,7 m; em cava de 60 x 60 x 60 cm | un | 15 | 49.4 | 2.83 | 22.47% | 60.5 | 3.46 | 907.5 | 51.9 | 959.4 | 0 | 15 | 49.4 | 2.83
24.0 | - | - | SERVIÇOS FINAIS | - | 0 |  |  |  | 0 | 0 | 0 | 0 | 0 | 207258.9
24.1 | PINI | 32.109.000200.SER | Limpeza geral da edificação - somente mão de obra | m² | 2000 | 0 | 9.22 | 22.47% | 0 | 11.29 | 0 | 22580 | 22580 | 0 | 2000 | 0 | 9.22
24.2 | BASA | C60-BASA | LIMPEZA E HIGIENIZAÇÃO DA CAIXA D'AGUA EM CONCRETO | UND | 5 | 266 | 0 | 22.47% | 325.77 | 0 | 1628.85 | 0 | 1628.85 | 0 | 5 | 266 | 0
24.3 | SINAPI | 99814 | LIMPEZA DE SUPERFÍCIE PISO OU PAREDE COM JATO DE ALTA PRESSÃO. AF_10/2025 | M2 | 5 | 0.63 | 1.1 | 22.47% | 0.77 | 1.34 | 3.85 | 6.7 | 10.55 | 0 | 5 | 0.63 | 1.1
24.4 | SINAPI | 98524 | LIMPEZA MANUAL DE VEGETAÇÃO EM TERRENO COM ENXADA. AF_03/2024 | M2 | 5 | 1.77 | 3.47 | 22.47% | 2.16 | 4.24 | 10.8 | 21.2 | 32 | 0 | 5 | 1.77 | 3.47
24.5 | SINAPI | 98531 | CORTE RASO E RECORTE DE ÁRVORE COM DIÂMETRO DE TRONCO MAIOR OU IGUAL A 0,60 M. AF_03/2024 | UN | 5 | 224.43 | 190.09 | 22.47% | 274.85 | 232.8 | 1374.25 | 1164 | 2538.25 | 0 | 5 | 224.43 | 190.09
24.6 | SINAPI | 99805 | LIMPEZA DE PISO CERÂMICO OU COM PEDRAS RÚSTICAS UTILIZANDO ÁCIDO MURIÁTICO. AF_10/2025_PS | M2 | 2000 | 4.53 | 7.3 | 22.47% | 5.54 | 8.94 | 11080 | 17880 | 28960 | 0 | 2000 | 4.53 | 7.3
24.7 | SINAPI | 99802 | LIMPEZA DE PISO CERÂMICO OU PORCELANATO COM VASSOURA A SECO. AF_10/2025 | M2 | 2000 | 0.19 | 0.38 | 22.47% | 0.23 | 0.46 | 460 | 920 | 1380 | 0 | 2000 | 0.19 | 0.38
24.8 | SINAPI | 99803 | LIMPEZA DE PISO CERÂMICO OU PORCELANATO COM PANO ÚMIDO. AF_10/2025_PS | M2 | 250 | 1.46 | 2.82 | 22.47% | 1.78 | 3.45 | 445 | 862.5 | 1307.5 | 0 | 250 | 1.46 | 2.82
24.9 | SINAPI | 99810 | LIMPEZA DE PISO CERÂMICO/ PORCELANATO/ MÁRMORE/ GRANITO UTILIZANDO DETERGENTE NEUTRO E ESCOVAÇÃO MANUAL. AF_10/2025_PS | M2 | 2000 | 2.4 | 4.56 | 22.47% | 2.93 | 5.58 | 5860 | 11160 | 17020 | 0 | 2000 | 2.4 | 4.56
24.10 | SINAPI | 99806 | LIMPEZA DE REVESTIMENTO CERÂMICO EM PAREDE COM PANO ÚMIDO. AF_10/2025_PS | M2 | 2000 | 1.05 | 2.04 | 22.47% | 1.28 | 2.49 | 2560 | 4980 | 7540 | 0 | 2000 | 1.05 | 2.04
24.11 | BASA | C90-BASA | LIMPEZA DE VIDRO | M2 | 250 | 5.66 | 9.79 | 22.47% | 6.93 | 11.98 | 1732.5 | 2995 | 4727.5 | 0 | 250 | 5.66 | 9.79
24.12 | SINAPI | 99823 | LIMPEZA DE PORTA INTEIRAMENTE DE VIDRO. AF_10/2025_PS | M2 | 2000 | 1.38 | 1.2 | 22.47% | 1.69 | 1.46 | 3380 | 2920 | 6300 | 0 | 2000 | 1.38 | 1.2
24.13 | SINAPI | 99821 | LIMPEZA DE JANELA DE VIDRO COM CAIXILHO EM AÇO/ALUMÍNIO/PVC. AF_10/2025_PS | M2 | 250 | 3.04 | 2.09 | 22.47% | 3.72 | 2.55 | 930 | 637.5 | 1567.5 | 0 | 250 | 3.04 | 2.09
24.14 | SINAPI | 99826 | LIMPEZA DE FORRO REMOVÍVEL COM PANO ÚMIDO. AF_10/2025_PS | M2 | 250 | 0.59 | 1.13 | 22.47% | 0.72 | 1.38 | 180 | 345 | 525 | 0 | 250 | 0.59 | 1.13
24.15 | SINAPI | 99822 | LIMPEZA DE PORTA DE MADEIRA. AF_10/2025_PS | M2 | 33 | 0.37 | 0.74 | 22.47% | 0.45 | 0.9 | 14.85 | 29.7 | 44.55 | 0 | 33 | 0.37 | 0.74
24.16 | SINAPI | 99825 | LIMPEZA DE PORTA DE VIDRO COM CAIXILHO EM AÇO/ ALUMÍNIO/ PVC. AF_10/2025_PS | M2 | 11 | 2.75 | 2.17 | 22.47% | 3.36 | 2.65 | 36.96 | 29.15 | 66.11 | 0 | 11 | 2.75 | 2.17
24.17 | SINAPI | 99824 | LIMPEZA DE PORTA EM AÇO/ALUMÍNIO. AF_10/2025_PS | M2 | 33 | 1.45 | 1.48 | 22.47% | 1.77 | 1.81 | 58.41 | 59.73 | 118.14 | 0 | 33 | 1.45 | 1.48
24.18 | SINAPI | 99811 | LIMPEZA DE CONTRAPISO COM VASSOURA A SECO. AF_10/2025 | M2 | 250 | 0.24 | 0.46 | 22.47% | 0.29 | 0.56 | 72.5 | 140 | 212.5 | 0 | 250 | 0.24 | 0.46
24.19 | SINAPI | 99805 | LIMPEZA DE PISO CERÂMICO OU COM PEDRAS RÚSTICAS UTILIZANDO ÁCIDO MURIÁTICO. AF_10/2025_PS | M2 | 2000 | 4.53 | 7.3 | 22.47% | 5.54 | 8.94 | 11080 | 17880 | 28960 | 0 | 2000 | 4.53 | 7.3
24.20 | BASA | C61-BASA | DESMOBILIZAÇÃO (PEQUENA DISTÂNCIA) | UND | 5 | 913.63 | 246.45 | 22.47% | 1118.92 | 301.82 | 5594.6 | 1509.1 | 7103.7 | 0 | 5 | 913.63 | 246.45
24.21 | BASA | C360-BASA | DESMOBILIZAÇÃO (MÉDIA DISTÃNCIA) | UND | 5 | 2279.12 | 389.85 | 22.47% | 2791.23 | 477.44 | 13956.15 | 2387.2 | 16343.35 | 0 | 5 | 2279.12 | 389.85
24.22 | BASA | C361-BASA | DESMOBILIZAÇÃO (GRANDE DISTÂNCIA) | UND | 5 | 8311.95 | 1207.68 | 22.47% | 10179.64 | 1479.04 | 50898.2 | 7395.2 | 58293.4 | 0 | 5 | 8311.95 | 1207.68
[11 empty] | 0 | 0 | 0 | 0
0
0
[7 empty] | TOTAL C/ BDI |  |  |  | 9824582.45 | 3017483.5 | 12842065.95 | 12842065.95

## OrçGeral-PA
[7 empty] | BDI |  |  |  |  | REGIÃO | PA
GESES - Gerência Executiva de Operações de Serviços, Patrimônio e Suprimentos | [6 empty] | SERVIÇOS / OBRA: | 22.47% |  |  |  | DATA | 2026-04-23
COMAP - Coordenadoria de Manutenção Patrimonial e Predial | [6 empty] | EQUIPAMENTOS : | 16.5% |  |  |  | LEIS SOCIAIS | 119.4%
|  |  | Orçamento Sintético Global | ANEXO I-G | [7 empty] | valor global | 94874389.86
| OBRA : | AGENCIAS DO BANCO DA AMAZÔNIA
| ORÇAMENTO : | Serviços comuns de engenharia para manutenção básica, adequação de layout e aplicação da nova marca dos imóveis de interesse do Banco da Amazônia S/A
| LOCAL : | ESTADO DO PARÁ | [12 empty] | ALUGADA | 20
| BASE: | SINAPI | (SEM DESONERAÇÃO) | 03/2026 | COMP. BASA |  | 2026-02-01 | [7 empty] | PRORIA | 25
|  |  | PINI | OUT-2025 | SEOP-PA |  | 2026-03-01 | [7 empty] | TOTAL | 45
[6 empty] | PREÇO(R$) UNIT |  | BDI | PREÇO(R$) UNIT C/ BDI |  | PREÇO TOTAL C/ BDI (R$)
ITEM | BASE | CÓDIGO | DESCRIÇÃO | UNID | QUANT. | MAT. (R$) | M.O. (R$) |  | MAT. (R$) | M.O. (R$) | MAT. (R$) | M.O. (R$) | PREÇO TOTAL (R$) | TOTAL POR ITEM (R$)
1.0 | - | - | SERVIÇOS GERAIS | - | [9 empty] | 5690419.2
1.1 | BASA | C04-BB-SEDOP-011170 | DESPESAS LEGAIS ACIMA DE R$ 15.000,00 (CREA E PREFEITURA) | VB | 45 | 1083.29 | 0 | 22.47% | 1326.7 | 0 | 59701.5 | 0 | 59701.5 | 0 | 45 | 1083.29 | 0
1.2 | BASA | C317-BB | DESPESAS LEGAIS ATÉ DE R$ 15.000,00 (CREA E PREFEITURA) | UND | 45 | 881.17 | 0 | 22.47% | 1079.16 | 0 | 48562.2 | 0 | 48562.2 | 0 | 45 | 881.17 | 0
1.3 | BASA | C315-BB | ART / RRT- ANOTAÇÃO DE RESPONSABILIDADE TÉCNICA / REGISTRO DE RESPONSABILIDADE TÉCNICA PARA EXECUÇÃO DE OBRA OU SERVIÇO ACIMA DE R$ 15.000,00 | UND | 45 | 325.76 | 0 | 22.47% | 398.95 | 0 | 17952.75 | 0 | 17952.75 | 0 | 45 | 325.76 | 0
1.4 | BASA | C319-BASA-SINAPI | ADMINISTRAÇÃO DIRETA (NO LOCAL) DE OBRA OU SERVIÇO DE ENGENHARIA - ENGENHEIRO OU ARQUITETO RESIDENTE, COM CARGA HORÁRIA SEMANAL MÍNIMA DE QUARENTA E QUATRO (44) HORAS | MÊS | 45 | 448.8 | 25481.28 | 22.47% | 549.64 | 31206.92 | 24733.8 | 1404311.4 | 1429045.2 | 0 | 45 | 448.8 | 25481.28
1.5 | BASA | C320-BASA-SINAPI | ADMINISTRAÇÃO DIRETA (NO LOCAL) DE OBRA OU SERVIÇO DE ENGENHARIA - MESTRE DE OBRA, COM CARGA HORÁRIA SEMANAL MÍNIMA DE QUARENTA E QUATRO (44) HORAS | MÊS | 90 | 626.55 | 7935.84 | 22.47% | 767.33 | 9719.02 | 69059.7 | 874711.8 | 943771.5 | 0 | 90 | 626.55 | 7935.84
1.6 | BASA | C01-BASA | ADMINISTRAÇÃO DIRETA (NO LOCAL) DE OBRA OU SERVIÇO DE ENGENHARIA DE PEQUENO PORTE - ENCARREGADO DE OBRA E PROFISSIONAL COM FORMAÇÃO EM ENGENHARIA OU ARQUITETURA | MÊS | 90 | 713.55 | 6246.13 | 22.47% | 873.88 | 7649.63 | 78649.2 | 688466.7 | 767115.9 | 0 | 90 | 713.55 | 6246.13
1.7 | BASA | C78-BASA | Projeto Arquitetônico de Aprovação | M2 | 18000 | 0 | 27.5 | 22.47% | 0 | 33.67 | 0 | 606060 | 606060 | 0 | 18000 | 0 | 27.5
1.8 | BASA | C79-BASA | Projeto de Instalações Hidráulicas, Sanitárias e Pluviais | M2 | 18000 | 0 | 3.6 | 22.47% | 0 | 4.4 | 0 | 79200 | 79200 | 0 | 18000 | 0 | 3.6
1.9 | BASA | C82-BASA | PROJETO DE INSTALAÇÕES ELÉTRICAS DE BAIXA TENSÃO | M2 | 18000 | 0 | 8.5 | 22.47% | 0 | 10.4 | 0 | 187200 | 187200 | 0 | 18000 | 0 | 8.5
1.10 | BASA | C83-BASA | PROJETO DE INSTALAÇÕES DE SISTEMA DE CLIMATIZAÇÃO E RENOVAÇÃO DE AR | M2 | 18000 | 0 | 5 | 22.47% | 0 | 6.12 | 0 | 110160 | 110160 | 0 | 18000 | 0 | 5
1.11 | BASA | C84-BASA | PROJETO DE INSTALAÇÕES DE COMBATE A INCÊNDIO E PÂNICO | M2 | 18000 | 0 | 5.5 | 22.47% | 0 | 6.73 | 0 | 121140 | 121140 | 0 | 18000 | 0 | 5.5
1.12 | SINAPI | 90769 | ARQUITETO DE OBRA PLENO COM ENCARGOS COMPLEMENTARES | H | 2250 | 2.56 | 149.39 | 22.47% | 3.13 | 182.95 | 7042.5 | 411637.5 | 418680 | 0 | 2250 | 2.56 | 149.39
1.13 | SINAPI | 90778 | ENGENHEIRO CIVIL DE OBRA PLENO COM ENCARGOS COMPLEMENTARES | H | 1000 | 2.55 | 151.7 | 22.47% | 3.12 | 185.78 | 3120 | 185780 | 188900 | 0 | 1000 | 2.55 | 151.7
1.14 | BASA | C318-BASA-SINAPI | TÉCNICO DE SEGURANÇA DO TRABALHO, COM CARGA HORÁRIA SEMANAL MÍNIMA DE SEIS (06) HORAS | MÊS | 10 | 71.28 | 1006.8 | 22.47% | 87.29 | 1233.02 | 872.9 | 12330.2 | 13203.1 | 0 | 10 | 71.28 | 1006.8
1.15 | BASA | C02-BASA | MOBILIZAÇÃO - (PEQUENA DISTÂNCIA) | UND | 45 | 931.99 | 234.18 | 22.47% | 1141.4 | 286.8 | 51363 | 12906 | 64269 | 0 | 45 | 931.99 | 234.18
1.16 | BASA | C323-BASA | MOBILIZAÇÃO - (MÉDIA DISTÂNCIA - ATÉ 30KM) | UND | 45 | 1754.6 | 359.91 | 22.47% | 2148.85 | 440.78 | 96698.25 | 19835.1 | 116533.35 | 0 | 45 | 1754.6 | 359.91
1.17 | BASA | C324-BASA | MOBILIZAÇÃO - (GRANDE DISTÂNCIA -ACIMA DE 30KM) | UND | 45 | 8381 | 1034.91 | 22.47% | 10264.21 | 1267.45 | 461889.45 | 57035.25 | 518924.7 | 0 | 45 | 8381 | 1034.91
2.0 | - | - | SERVIÇOS PRELIMINARES | - | 0 |  |  |  | 0 | 0 | 0 | 0 | 0 | 653427.87
2.1 | SINAPI | 103689 | FORNECIMENTO E INSTALAÇÃO DE PLACA DE OBRA COM CHAPA GALVANIZADA E ESTRUTURA DE MADEIRA. AF_03/2022_PS | M2 | 67.5 | 476.01 | 31.89 | 22.47% | 582.96 | 39.05 | 39349.8 | 2635.87 | 41985.67 | 0 | 67.5 | 476.01 | 31.89
2.2 | BASA | C91-SINAPI-10527 | LOCACAO DE ANDAIME METALICO TUBULAR DE ENCAIXE, TIPO DE TORRE, CADA PAINEL COM LARGURA DE 1 ATE 1,5 M E ALTURA DE *1,00* M, INCLUINDO DIAGONAL, BARRAS DE LIGACAO, SAPATAS OU RODIZIOS E DEMAIS ITENS NECESSARIOS A MONTAGEM (NAO INCLUI INSTALACAO) | MXMES | 1350 | 24 | 0 | 22.47% | 29.39 | 0 | 39676.5 | 0 | 39676.5 | 0 | 1350 | 24 | 0
2.3 | SINAPI | 97063 | MONTAGEM E DESMONTAGEM DE ANDAIME MODULAR FACHADEIRO, COM PISO METÁLICO, PARA EDIFÍCIOS COM MULTIPLOS PAVIMENTOS (EXCLUSIVE ANDAIME E LIMPEZA). AF_03/2024 | M2 | 3240 | 7.69 | 14.51 | 22.47% | 9.41 | 17.77 | 30488.4 | 57574.8 | 88063.2 | 0 | 3240 | 7.69 | 14.51
2.4 | SINAPI | 100981 | CARGA, MANOBRA E DESCARGA DE ENTULHO EM CAMINHÃO BASCULANTE 6 M³ - CARGA COM ESCAVADEIRA HIDRÁULICA (CAÇAMBA DE 0,80 M³ / 111 HP) E DESCARGA LIVRE (UNIDADE: M3). AF_02/2026 | M3 | 1620 | 8.71 | 1.67 | 22.47% | 10.66 | 2.04 | 17269.2 | 3304.8 | 20574 | 0 | 1620 | 8.71 | 1.67
2.5 | SINAPI | 97914 | TRANSPORTE COM CAMINHÃO BASCULANTE DE 6 M³, EM VIA URBANA PAVIMENTADA, DMT ATÉ 30 KM (UNIDADE: M3XKM). AF_02/2026 | M3XKM | 97200 | 3.05 | 0.48 | 22.47% | 3.73 | 0.58 | 362556 | 56376 | 418932 | 0 | 97200 | 3.05 | 0.48
2.6 | PINI | 02.101.000030.SER | Abrigo provisório de madeira para alojamento e/ou depósito de materiais e ferramentas | m² | 50 | 487.75 | 234.01 | 22.47% | 597.34 | 286.59 | 29867 | 14329.5 | 44196.5 | 0 | 50 | 487.75 | 234.01
3.0 | - | - | DEMOLIÇÕES E REMOÇÕES | - | 0 |  |  |  | 0 | 0 | 0 | 0 | 0 | 1640763.85
3.1 | SINAPI | 97622 | DEMOLIÇÃO DE ALVENARIA DE BLOCO FURADO, DE FORMA MANUAL, SEM REAPROVEITAMENTO. AF_09/2023 | M3 | 900 | 26.64 | 43.97 | 22.47% | 32.62 | 53.85 | 29358 | 48465 | 77823 | 0 | 900 | 26.64 | 43.97
3.2 | SINAPI | 97624 | DEMOLIÇÃO DE ALVENARIA DE TIJOLO MACIÇO, DE FORMA MANUAL, SEM REAPROVEITAMENTO. AF_09/2023 | M3 | 10 | 50.07 | 82.68 | 22.47% | 61.32 | 101.25 | 613.2 | 1012.5 | 1625.7 | 0 | 10 | 50.07 | 82.68
3.3 | SINAPI | 97625 | DEMOLIÇÃO DE ALVENARIA PARA QUALQUER TIPO DE BLOCO, DE FORMA MECANIZADA, SEM REAPROVEITAMENTO. AF_09/2023 | M3 | 200 | 52.35 | 8.02 | 22.47% | 64.11 | 9.82 | 12822 | 1964 | 14786 | 0 | 200 | 52.35 | 8.02
3.4 | SINAPI | 97626 | DEMOLIÇÃO DE PILARES E VIGAS EM CONCRETO ARMADO, DE FORMA MANUAL, SEM REAPROVEITAMENTO. AF_09/2023 | M3 | 10 | 267.6 | 442 | 22.47% | 327.72 | 541.31 | 3277.2 | 5413.1 | 8690.3 | 0 | 10 | 267.6 | 442
3.5 | SINAPI | 97628 | DEMOLIÇÃO DE LAJES, EM CONCRETO ARMADO, DE FORMA MANUAL, SEM REAPROVEITAMENTO. AF_09/2023 | M3 | 5 | 124.63 | 205.85 | 22.47% | 152.63 | 252.1 | 763.15 | 1260.5 | 2023.65 | 0 | 5 | 124.63 | 205.85
3.6 | PINI | 02.102.000007.SER | Demolição de concreto com ferramentas manuais | m³ | 5 | 0 | 195 | 22.47% | 0 | 238.81 | 0 | 1194.05 | 1194.05 | 0 | 5 | 0 | 195
3.7 | SINAPI | 97631 | DEMOLIÇÃO DE ARGAMASSAS, DE FORMA MANUAL, SEM REAPROVEITAMENTO. AF_09/2023 | M2 | 1000 | 5.25 | 8.91 | 22.47% | 6.42 | 10.91 | 6420 | 10910 | 17330 | 0 | 1000 | 5.25 | 8.91
3.8 | SINAPI | 97632 | DEMOLIÇÃO DE RODAPÉ CERÂMICO, DE FORMA MANUAL, SEM REAPROVEITAMENTO. AF_09/2023 | M | 4500 | 1.21 | 2.03 | 22.47% | 1.48 | 2.48 | 6660 | 11160 | 17820 | 0 | 4500 | 1.21 | 2.03
3.9 | SINAPI | 97633 | DEMOLIÇÃO DE REVESTIMENTO CERÂMICO, DE FORMA MANUAL, SEM REAPROVEITAMENTO. AF_09/2023 | M2 | 11000 | 10.5 | 17.8 | 22.47% | 12.85 | 21.79 | 141350 | 239690 | 381040 | 0 | 11000 | 10.5 | 17.8
3.10 | PINI | 02.102.000046.SER | Demolição de revestimento de azulejo ou lambris | m² | 10400 | 0 | 3.75 | 22.47% | 0 | 4.59 | 0 | 47736 | 47736 | 0 | 10400 | 0 | 3.75
3.11 | SINAPI | 97627 | DEMOLIÇÃO DE PILARES E VIGAS EM CONCRETO ARMADO, DE FORMA MECANIZADA COM MARTELETE, SEM REAPROVEITAMENTO. AF_09/2023 | M3 | 10 | 86.81 | 109.5 | 22.47% | 106.31 | 134.1 | 1063.1 | 1341 | 2404.1 | 0 | 10 | 86.81 | 109.5
3.12 | PINI | 02.102.000024.SER | Demolição de piso cimentado sobre lastro de concreto | m² | 1000 | 0 | 19.5 | 22.47% | 0 | 23.88 | 0 | 23880 | 23880 | 0 | 1000 | 0 | 19.5
3.13 | PINI | 02.102.000017.SER | Demolição de pavimentação com pré-moldado de concreto espessura até 10 cm | m² | 200 | 0 | 10.5 | 22.47% | 0 | 12.85 | 0 | 2570 | 2570 | 0 | 200 | 0 | 10.5
3.14 | PINI | 02.102.000019.SER | Demolição de piso de tacos de madeira | m² | 200 | 0 | 18.59 | 22.47% | 0 | 22.76 | 0 | 4552 | 4552 | 0 | 200 | 0 | 18.59
3.15 | PINI | 02.102.000021.SER | Demolição de piso cerâmico inclusive retirada da camada de regularização sobre lastro de concreto com espessura até 3 cm | m² | 18000 | 0 | 21 | 22.47% | 0 | 25.71 | 0 | 462780 | 462780 | 0 | 18000 | 0 | 21
3.16 | PINI | 02.102.000024.SER | Demolição de piso cimentado sobre lastro de concreto | m² | 1000 | 0 | 19.5 | 22.47% | 0 | 23.88 | 0 | 23880 | 23880 | 0 | 1000 | 0 | 19.5
3.17 | SINAPI | 97666 | REMOÇÃO DE METAIS SANITÁRIOS, DE FORMA MANUAL, SEM REAPROVEITAMENTO. AF_09/2023 | UN | 30 | 4.16 | 7.25 | 22.47% | 5.09 | 8.87 | 152.7 | 266.1 | 418.8 | 0 | 30 | 4.16 | 7.25
3.18 | SINAPI | 97635 | REMOÇÃO DE PISO DE BLOCO INTERTRAVADO OU DE PEDRA PORTUGUESA, DE FORMA MANUAL, COM REAPROVEITAMENTO. AF_09/2023 | M2 | 300 | 7.26 | 13.05 | 22.47% | 8.89 | 15.98 | 2667 | 4794 | 7461 | 0 | 300 | 7.26 | 13.05
3.19 | SINAPI | 97643 | REMOÇÃO DE PISO DE MADEIRA (ASSOALHO E BARROTE), DE FORMA MANUAL, SEM REAPROVEITAMENTO. AF_09/2023 | M2 | 200 | 11.47 | 19.77 | 22.47% | 14.04 | 24.21 | 2808 | 4842 | 7650 | 0 | 200 | 11.47 | 19.77
3.20 | PINI | 02.102.000043.SER | Remoção de revestimento de piso de carpete têxtil | m² | 50 | 0 | 1.5 | 22.47% | 0 | 1.83 | 0 | 91.5 | 91.5 | 0 | 50 | 0 | 1.5
3.21 | PINI | 02.102.000044.SER | Remoção de revestimento de piso vinílico | m² | 500 | 0 | 13.5 | 22.47% | 0 | 16.53 | 0 | 8265 | 8265 | 0 | 500 | 0 | 13.5
3.22 | SINAPI | 97641 | REMOÇÃO DE FORRO DE GESSO, DE FORMA MANUAL, SEM REAPROVEITAMENTO. AF_09/2023 | M2 | 500 | 1.34 | 2.3 | 22.47% | 1.64 | 2.81 | 820 | 1405 | 2225 | 0 | 500 | 1.34 | 2.3
3.23 | SINAPI | 97640 | REMOÇÃO DE FORROS DE DRYWALL, PVC E FIBROMINERAL, DE FORMA MANUAL, SEM REAPROVEITAMENTO. AF_09/2023 | M2 | 2000 | 0.9 | 1.51 | 22.47% | 1.1 | 1.84 | 2200 | 3680 | 5880 | 0 | 2000 | 0.9 | 1.51
3.24 | SINAPI | 97663 | REMOÇÃO DE LOUÇAS, DE FORMA MANUAL, SEM REAPROVEITAMENTO. AF_09/2023 | UN | 2250 | 5.71 | 9.96 | 22.47% | 6.99 | 12.19 | 15727.5 | 27427.5 | 43155 | 0 | 2250 | 5.71 | 9.96
3.25 | SINAPI | 97638 | REMOÇÃO DE CHAPAS E PERFIS DE DRYWALL, DE FORMA MANUAL, SEM REAPROVEITAMENTO. AF_09/2023 | M2 | 500 | 3.86 | 6.49 | 22.47% | 4.72 | 7.94 | 2360 | 3970 | 6330 | 0 | 500 | 3.86 | 6.49
3.26 | SINAPI | 97642 | REMOÇÃO DE TRAMA METÁLICA OU DE MADEIRA PARA FORRO, DE FORMA MANUAL, SEM REAPROVEITAMENTO. AF_09/2023 | M2 | 2000 | 1.3 | 2.17 | 22.47% | 1.59 | 2.65 | 3180 | 5300 | 8480 | 0 | 2000 | 1.3 | 2.17
3.27 | SINAPI | 97650 | REMOÇÃO DE TRAMA DE MADEIRA PARA COBERTURA, DE FORMA MANUAL, SEM REAPROVEITAMENTO. AF_09/2023 | M2 | 1000 | 3.5 | 5.98 | 22.47% | 4.28 | 7.32 | 4280 | 7320 | 11600 | 0 | 1000 | 3.5 | 5.98
3.28 | SINAPI | 97637 | REMOÇÃO DE TAPUME/ CHAPAS METÁLICAS E DE MADEIRA, DE FORMA MANUAL, SEM REAPROVEITAMENTO. AF_09/2023 | M2 | 100 | 1.34 | 2.21 | 22.47% | 1.64 | 2.7 | 164 | 270 | 434 | 0 | 100 | 1.34 | 2.21
3.29 | SINAPI | 97644 | REMOÇÃO DE PORTAS, DE FORMA MANUAL, SEM REAPROVEITAMENTO. AF_09/2023 | M2 | 100 | 4.35 | 7.46 | 22.47% | 5.32 | 9.13 | 532 | 913 | 1445 | 0 | 100 | 4.35 | 7.46
3.30 | SINAPI | 97645 | REMOÇÃO DE JANELAS, DE FORMA MANUAL, SEM REAPROVEITAMENTO. AF_09/2023 | M2 | 100 | 11.23 | 19.29 | 22.47% | 13.75 | 23.62 | 1375 | 2362 | 3737 | 0 | 100 | 11.23 | 19.29
3.31 | SINAPI | 97647 | REMOÇÃO DE TELHAS DE FIBROCIMENTO METÁLICA E CERÂMICA, DE FORMA MANUAL, SEM REAPROVEITAMENTO. AF_09/2023 | M2 | 3000 | 1.61 | 2.77 | 22.47% | 1.97 | 3.39 | 5910 | 10170 | 16080 | 0 | 3000 | 1.61 | 2.77
3.32 | BASA | C206 -SEDOP-020023 | REMOÇÃO DE IMPERMEABILIZAÇÃO E PROTEÇÃO MECÂNICA DAS CALHAS E LAJES | M2 | 5200 | 7.31 | 12.67 | 22.47% | 8.95 | 15.51 | 46540 | 80652 | 127192 | 0 | 5200 | 7.31 | 12.67
3.33 | SINAPI | 97655 | REMOÇÃO DE TRAMA METÁLICA PARA COBERTURA, DE FORMA MANUAL, SEM REAPROVEITAMENTO. AF_09/2023 | M2 | 500 | 32.25 | 14.85 | 22.47% | 39.49 | 18.18 | 19745 | 9090 | 28835 | 0 | 500 | 32.25 | 14.85
3.34 | BASA | C339-BASA-SINAPI-102182 | REMOÇÃO DE PORTA DE VIDRO TEMPERADO, INCLUSIVE DESMONTAGEM DE FERRAGENS E ACESSÓRIOS | UND | 20 | 0 | 63.65 | 22.47% | 0 | 77.95 | 0 | 1559 | 1559 | 0 | 20 | 0 | 63.65
3.35 | SINAPI | 102190 | REMOÇÃO DE VIDRO LISO COMUM DE ESQUADRIA COM BAGUETE DE MADEIRA. AF_11/2025 | M2 | 100 | 7.68 | 14.06 | 22.47% | 9.4 | 17.21 | 940 | 1721 | 2661 | 0 | 100 | 7.68 | 14.06
3.36 | SINAPI | 97662 | REMOÇÃO DE TUBULAÇÕES (TUBOS E CONEXÕES) DE ÁGUA FRIA, DE FORMA MANUAL, SEM REAPROVEITAMENTO. AF_09/2023 | M | 500 | 0.23 | 0.39 | 22.47% | 0.28 | 0.47 | 140 | 235 | 375 | 0 | 500 | 0.23 | 0.39
3.37 | SINAPI | 97664 | REMOÇÃO DE ACESSÓRIOS, DE FORMA MANUAL, SEM REAPROVEITAMENTO. AF_09/2023 | UN | 30 | 0.72 | 1.23 | 22.47% | 0.88 | 1.5 | 26.4 | 45 | 71.4 | 0 | 30 | 0.72 | 1.23
3.38 | BASA | C263-BASA | REMOÇÃO DE PERSIANAS OU CORTINA EXISTENTES | M2 | 500 | 3.13 | 4.93 | 22.47% | 3.83 | 6.03 | 1915 | 3015 | 4930 | 0 | 500 | 3.13 | 4.93
3.39 | BASA | C254-ORSE-08387 | REMOÇÃO DE BANCADA EM GRANITO COM REAPROVEITAMENTO | M2 | 20 | 12.01 | 19.77 | 22.47% | 14.7 | 24.21 | 294 | 484.2 | 778.2 | 0 | 20 | 12.01 | 19.77
3.40 | BASA | C326-BASA-SEDOP-020864 | REMOÇÃO DE SOLEIRA E PEITORIL | M2 | 50 | 9.62 | 16.98 | 22.47% | 11.78 | 20.79 | 589 | 1039.5 | 1628.5 | 0 | 50 | 9.62 | 16.98
3.41 | BASA | C65-BASA | REMOÇÃO DE CAIXA COLETORA EM ACRÍLICO FIXADA EM VIDRO | UND | 45 | 10.44 | 16.44 | 22.47% | 12.78 | 20.13 | 575.1 | 905.85 | 1480.95 | 0 | 45 | 10.44 | 16.44
3.42 | BASA | C96-BASA | REMOÇÃO DE TOTEM METÁLICO INTERNO DO BANCO | UND | 90 | 4.17 | 6.57 | 22.47% | 5.1 | 8.04 | 459 | 723.6 | 1182.6 | 0 | 90 | 4.17 | 6.57
3.43 | BASA | C98-BASA | REMOÇÃO DE PORTA CARTAZ DE PAREDE | UND | 90 | 5.22 | 8.22 | 22.47% | 6.39 | 10.06 | 575.1 | 905.4 | 1480.5 | 0 | 90 | 5.22 | 8.22
3.44 | BASA | C99-BASA | REMOÇÃO DE PLACA DE PORTA | UND | 450 | 2.08 | 3.28 | 22.47% | 2.54 | 4.01 | 1143 | 1804.5 | 2947.5 | 0 | 450 | 2.08 | 3.28
3.45 | BASA | C100-BASA | REMOÇÃO DE PLACA AÉREA EM PVC INDICATIVO DE GERÊNCIA | UND | 225 | 4.17 | 6.57 | 22.47% | 5.1 | 8.04 | 1147.5 | 1809 | 2956.5 | 0 | 225 | 4.17 | 6.57
3.46 | BASA | C244- BASA | REMOÇÃO DE TOTEM METÁLICO EXTERNO DE APROX. 5,40 M DE ALTURA | UND | 10 | 680.08 | 148.82 | 22.47% | 832.89 | 182.25 | 8328.9 | 1822.5 | 10151.4 | 0 | 10 | 680.08 | 148.82
3.47 | BASA | C92-BASA | REMOÇÃO DE PLACA DE IDENTIFICAÇÃO HORIZONTAL METÁLICA DA FACHADA DO BANCO | UND | 45 | 346.74 | 67.06 | 22.47% | 424.65 | 82.12 | 19109.25 | 3695.4 | 22804.65 | 0 | 45 | 346.74 | 67.06
3.48 | BASA | C94-BASA | REMOÇÃO DE PLACA METÁLICA DE IDENTIFICAÇÃO VISUAL DOS CASH'S DO BANCO | UND | 30 | 20.65 | 38.37 | 22.47% | 25.29 | 46.99 | 758.7 | 1409.7 | 2168.4 | 0 | 30 | 20.65 | 38.37
3.49 | BASA | C95-BASA | REMOÇÃO DE BIOMBO DE PRIVACIDADE METÁLICO DOS CASH'S DO BANCO | UND | 30 | 10.46 | 19.35 | 22.47% | 12.81 | 23.69 | 384.3 | 710.7 | 1095 | 0 | 30 | 10.46 | 19.35
3.50 | SINAPI | 102192 | REMOÇÃO DE VIDRO TEMPERADO FIXADO EM PERFIL U. AF_11/2025 | M2 | 500 | 7.34 | 13.45 | 22.47% | 8.98 | 16.47 | 4490 | 8235 | 12725 | 0 | 500 | 7.34 | 13.45
3.51 | BASA | C248-BASA | REMOÇÃO DE PLACA TIPO HORIZONTAL METÁLICA OU PLACA DE IDENTIFICAÇÃO HORIZONTAL EXISTENTE | UND | 45 | 346.73 | 66.08 | 22.47% | 424.64 | 80.92 | 19108.8 | 3641.4 | 22750.2 | 0 | 45 | 346.73 | 66.08
3.52 | BASA | C270-BASA-PINI | REMOÇÃO DE ESPELHO | M2 | 10 | 10.49 | 22.05 | 22.47% | 12.84 | 27 | 128.4 | 270 | 398.4 | 0 | 10 | 10.49 | 22.05
3.53 | BASA | C312-BASA | DESMONTAGEM E REMOÇÃO DE BIOMBOS DE PRIVACIDADE DOS CAIXAS E GERENCIA EM VIDRO TEMPERADO, INCLUINDO PERFIL METÁLICO E SEUS ACESSÓRIOS. | M2 | 900 | 0 | 48.25 | 22.47% | 0 | 59.09 | 0 | 53181 | 53181 | 0 | 900 | 0 | 48.25
3.54 | BASA | C325-BASA | REMOÇÃO DE BARRAS DE APOIO OU PUXADOR DE PORTA DE BANHEIRO PCD | UND | 135 | 2.08 | 3.28 | 22.47% | 2.54 | 4.01 | 342.9 | 541.35 | 884.25 | 0 | 135 | 2.08 | 3.28
3.55 | BASA | C327-BASA-ORSE-12504 | REMOÇÃO DE DIVISÓRIA DE GRANITO (OU MARMORE) | M2 | 50 | 8.04 | 13.06 | 22.47% | 9.84 | 15.99 | 492 | 799.5 | 1291.5 | 0 | 50 | 8.04 | 13.06
3.56 | BASA | C329-BASA-SEDOP-020847 | REMOÇÃO DE CAIXA DE AR CONDICIONADO | UND | 10 | 13.69 | 23.28 | 22.47% | 16.76 | 28.51 | 167.6 | 285.1 | 452.7 | 0 | 10 | 13.69 | 23.28
3.57 | BASA | C93-BASA | REMOÇÃO DE ADESIVOS NA VIDRAÇARIA | UND | 900 | 1.04 | 1.64 | 22.47% | 1.27 | 2 | 1143 | 1800 | 2943 | 0 | 900 | 1.04 | 1.64
3.58 | BASA | C331-BASA-ORSE-11101 | REMOÇÃO DE CAIXA DE INCÊNDIO, INCLUSIVE REGISTROS, MANGUEIRAS E ACESSÓRIOS | UND | 5 | 20.93 | 38.7 | 22.47% | 25.63 | 47.39 | 128.15 | 236.95 | 365.1 | 0 | 5 | 20.93 | 38.7
3.59 | BASA | C332-BASA-ORSE-04859 | REMOÇÃO DE FECHADURA OU FECHO | UND | 50 | 2.55 | 5.17 | 22.47% | 3.12 | 6.33 | 156 | 316.5 | 472.5 | 0 | 50 | 2.55 | 5.17
3.60 | BASA | C333-BASA-ORSE-04860 | REMOÇÃO DE FITA DE PISO (INCLUSIVE LIMPEZA) | M | 100 | 2.9 | 4.56 | 22.47% | 3.55 | 5.58 | 355 | 558 | 913 | 0 | 100 | 2.9 | 4.56
3.61 | BASA | C334-BASA-SEDOP-021527 | REMOÇÃO DE GRADE DE FERRO | M2 | 450 | 12.54 | 22.05 | 22.47% | 15.35 | 27 | 6907.5 | 12150 | 19057.5 | 0 | 450 | 12.54 | 22.05
3.62 | BASA | C335-BASA-SEDOP-021528 | REMOÇÃO DE MOLA AÉREA HIDRÁULICA DE PORTA | UND | 115 | 5.1 | 10.34 | 22.47% | 6.24 | 12.66 | 717.6 | 1455.9 | 2173.5 | 0 | 115 | 5.1 | 10.34
3.63 | BASA | C336-BASA-SINAPI-102188 | REMOÇÃO DE MOLA HIDRÁULICA DE PISO | UND | 10 | 37.51 | 68.68 | 22.47% | 45.93 | 84.11 | 459.3 | 841.1 | 1300.4 | 0 | 10 | 37.51 | 68.68
3.64 | BASA | C338-BASA | REMOÇÃO DE PGDM, INCLUSIVE DESMONTAGEM E EMBALAGEM | UND | 10 | 6273.07 | 610.7 | 22.47% | 7682.62 | 747.92 | 76826.2 | 7479.2 | 84305.4 | 0 | 10 | 6273.07 | 610.7
3.65 | BASA | C107-BASA | REMOÇÃO DE PAINEL ELETRÔNICO DE SENHA OU TV PLANA | UND | 140 | 3.13 | 4.93 | 22.47% | 3.83 | 6.03 | 536.2 | 844.2 | 1380.4 | 0 | 140 | 3.13 | 4.93
3.66 | BASA | C194 - BASA | Remoção de mobiliários e armários | UND | 1150 | 1.04 | 1.64 | 22.47% | 1.27 | 2 | 1460.5 | 2300 | 3760.5 | 0 | 1150 | 1.04 | 1.64
3.67 | BASA | C325-BASA | REMOÇÃO DE BARRAS DE APOIO OU PUXADOR DE PORTA DE BANHEIRO PCD | UND | 90 | 2.08 | 3.28 | 22.47% | 2.54 | 4.01 | 228.6 | 360.9 | 589.5 | 0 | 90 | 2.08 | 3.28
3.68 | SINAPI | 90436 | FURO MANUAL EM ALVENARIA, PARA INSTALAÇÕES HIDRÁULICAS, DIÂMETROS MENORES OU IGUAIS A 40 MM. AF_09/2023 | UN | 20 | 5.53 | 11.84 | 22.47% | 6.77 | 14.5 | 135.4 | 290 | 425.4 | 0 | 20 | 5.53 | 11.84
3.69 | SINAPI | 90437 | FURO MANUAL EM ALVENARIA, PARA INSTALAÇÕES HIDRÁULICAS, DIÂMETROS MAIORES QUE 40 MM E MENORES OU IGUAIS A 75 MM. AF_09/2023 | UN | 20 | 14.71 | 31.59 | 22.47% | 18.01 | 38.68 | 360.2 | 773.6 | 1133.8 | 0 | 20 | 14.71 | 31.59
3.70 | SINAPI | 90438 | FURO MANUAL EM ALVENARIA, PARA INSTALAÇÕES HIDRÁULICAS, DIÂMETROS MAIORES QUE 75 MM E MENORES OU IGUAIS A 100 MM. AF_09/2023 | UN | 20 | 21.49 | 46.13 | 22.47% | 26.31 | 56.49 | 526.2 | 1129.8 | 1656 | 0 | 20 | 21.49 | 46.13
3.71 | SINAPI | 90439 | FURO MECANIZADO EM CONCRETO, COM MARTELO DEMOLIDOR, PARA INSTALAÇÕES HIDRÁULICAS, DIÂMETROS MENORES OU IGUAIS A 40 MM. AF_09/2023 | UN | 10 | 4.24 | 5.7 | 22.47% | 5.19 | 6.98 | 51.9 | 69.8 | 121.7 | 0 | 10 | 4.24 | 5.7
3.72 | SINAPI | 90440 | FURO MECANIZADO EM CONCRETO, COM MARTELO DEMOLIDOR, PARA INSTALAÇÕES HIDRÁULICAS, DIÂMETROS MAIORES QUE 40 MM E MENORES OU IGUAIS A 75 MM. AF_09/2023 | UN | 10 | 11.25 | 15.25 | 22.47% | 13.77 | 18.67 | 137.7 | 186.7 | 324.4 | 0 | 10 | 11.25 | 15.25
3.73 | SINAPI | 90441 | FURO MECANIZADO EM CONCRETO, COM MARTELO DEMOLIDOR, PARA INSTALAÇÕES HIDRÁULICAS, DIÂMETROS MAIORES QUE 75 MM E MENORES OU IGUAIS A 150 MM. AF_09/2023 | UN | 10 | 16.44 | 22.27 | 22.47% | 20.13 | 27.27 | 201.3 | 272.7 | 474 | 0 | 10 | 16.44 | 22.27
4.0 | - | - | MOVIMENTAÇÃO DE TERRA | - | 0 |  |  |  | 0 | 0 | 0 | 0 | 0 | 3099.55
4.1 | SINAPI | 94319 | ATERRO MANUAL DE VALAS COM SOLO ARGILO-ARENOSO. AF_08/2023 | M3 | 5 | 68.69 | 16.83 | 22.47% | 84.12 | 20.61 | 420.6 | 103.05 | 523.65 | 0 | 5 | 68.69 | 16.83
4.2 | SINAPI | 94342 | ATERRO MANUAL DE VALAS COM AREIA PARA ATERRO. AF_08/2023 | M3 | 5 | 98.31 | 16.71 | 22.47% | 120.4 | 20.46 | 602 | 102.3 | 704.3 | 0 | 5 | 98.31 | 16.71
4.3 | PINI | 02.105.000050.SER | Aterro mecanizado com reaproveitamento de solo escavado no local | m³ | 5 | 14.6 | 0.7 | 22.47% | 17.88 | 0.85 | 89.4 | 4.25 | 93.65 | 0 | 5 | 14.6 | 0.7
4.4 | PINI | 02.105.000074.SER | Carga manual de terra em caminhão basculante | m³ | 5 | 24.77 | 28.37 | 22.47% | 30.33 | 34.74 | 151.65 | 173.7 | 325.35 | 0 | 5 | 24.77 | 28.37
4.5 | SINAPI | 93358 | ESCAVAÇÃO MANUAL DE VALA. AF_09/2024 | M3 | 5 | 41.28 | 65.05 | 22.47% | 50.55 | 79.66 | 252.75 | 398.3 | 651.05 | 0 | 5 | 41.28 | 65.05
4.6 | PINI | 02.105.000060.SER | Escavação manual de vala em solo de 1ª categoria profundidade até 2 m | m³ | 5 | 0 | 52.71 | 22.47% | 0 | 64.55 | 0 | 322.75 | 322.75 | 0 | 5 | 0 | 52.71
4.7 | PINI | 02.105.000072.SER | Reaterro manual de vala | m³ | 5 | 0 | 5.93 | 22.47% | 0 | 7.26 | 0 | 36.3 | 36.3 | 0 | 5 | 0 | 5.93
4.8 | PINI | 02.105.000073.SER | Reaterro e compactação manual de vala por apiloamento com soquete | m³ | 5 | 0 | 52.5 | 22.47% | 0 | 64.29 | 0 | 321.45 | 321.45 | 0 | 5 | 0 | 52.5
4.9 | PINI | 02.105.000070.SER | Regularização de fundo de vala com soquete | m² | 5 | 0 | 19.77 | 22.47% | 0 | 24.21 | 0 | 121.05 | 121.05 | 0 | 5 | 0 | 19.77
5.0 | - | - | FUNDAÇÕES | - | 0 |  |  |  | 0 | 0 | 0 | 0 | 0 | 35746.75
5.1 | SINAPI | 94962 | CONCRETO MAGRO PARA LASTRO, TRAÇO 1:4,5:4,5 (EM MASSA SECA DE CIMENTO/ AREIA MÉDIA/ BRITA 1) - PREPARO MECÂNICO COM BETONEIRA 400 L. AF_05/2021 | M3 | 5 | 524.68 | 62.86 | 22.47% | 642.57 | 76.98 | 3212.85 | 384.9 | 3597.75 | 0 | 5 | 524.68 | 62.86
5.2 | SINAPI | 94963 | CONCRETO FCK = 15MPA, TRAÇO 1:3,4:3,5 (EM MASSA SECA DE CIMENTO/ AREIA MÉDIA/ BRITA 1) - PREPARO MECÂNICO COM BETONEIRA 400 L. AF_05/2021 | M3 | 5 | 589.19 | 62.28 | 22.47% | 721.58 | 76.27 | 3607.9 | 381.35 | 3989.25 | 0 | 5 | 589.19 | 62.28
5.3 | SINAPI | 94964 | CONCRETO FCK = 20MPA, TRAÇO 1:2,7:3 (EM MASSA SECA DE CIMENTO/ AREIA MÉDIA/ BRITA 1) - PREPARO MECÂNICO COM BETONEIRA 400 L. AF_05/2021 | M3 | 5 | 644.42 | 67.88 | 22.47% | 789.22 | 83.13 | 3946.1 | 415.65 | 4361.75 | 0 | 5 | 644.42 | 67.88
5.4 | SINAPI | 94965 | CONCRETO FCK = 25MPA, TRAÇO 1:2,3:2,7 (EM MASSA SECA DE CIMENTO/ AREIA MÉDIA/ BRITA 1) - PREPARO MECÂNICO COM BETONEIRA 400 L. AF_05/2021 | M3 | 5 | 681.36 | 61.83 | 22.47% | 834.46 | 75.72 | 4172.3 | 378.6 | 4550.9 | 0 | 5 | 681.36 | 61.83
5.5 | SINAPI | 102487 | CONCRETO CICLÓPICO FCK = 15MPA, 30% PEDRA DE MÃO EM VOLUME REAL, INCLUSIVE LANÇAMENTO. AF_05/2021 | M3 | 5 | 672.73 | 188.63 | 22.47% | 823.89 | 231.01 | 4119.45 | 1155.05 | 5274.5 | 0 | 5 | 672.73 | 188.63
5.6 | PINI | 04.107.000030.SER | Forma para fundação com tábuas e sarrafos | m² | 20 | 112.26 | 69.27 | 22.47% | 137.48 | 84.83 | 2749.6 | 1696.6 | 4446.2 | 0 | 20 | 112.26 | 69.27
5.7 | SINAPI | 103670 | LANÇAMENTO COM USO DE BALDES, ADENSAMENTO E ACABAMENTO DE CONCRETO EM ESTRUTURAS. AF_02/2022 | M3 | 5 | 130.29 | 230 | 22.47% | 159.56 | 281.68 | 797.8 | 1408.4 | 2206.2 | 0 | 5 | 130.29 | 230
5.8 | SINAPI | 95240 | LASTRO DE CONCRETO MAGRO, APLICADO EM PISOS, LAJES SOBRE SOLO OU RADIERS, ESPESSURA DE 3 CM. AF_01/2024 | M2 | 20 | 20.18 | 6.12 | 22.47% | 24.71 | 7.49 | 494.2 | 149.8 | 644 | 0 | 20 | 20.18 | 6.12
5.9 | BASA | C341-BASA-SEDOP-040025 | FUNDAÇÃO CORRIDA COM SEIXO | M3 | 5 | 782.71 | 307.56 | 22.47% | 958.58 | 376.66 | 4792.9 | 1883.3 | 6676.2 | 0 | 5 | 782.71 | 307.56
6.0 | - | - | ESTRUTURA | - | 0 |  |  |  | 0 | 0 | 0 | 0 | 0 | 192257.9
6.1 | SINAPI | 96543 | ARMAÇÃO DE BLOCO UTILIZANDO AÇO CA-60 DE 5 MM - MONTAGEM. AF_01/2024 | KG | 200 | 13.16 | 8.18 | 22.47% | 16.11 | 10.01 | 3222 | 2002 | 5224 | 0 | 200 | 13.16 | 8.18
6.2 | PINI | 05.101.000020.SER | Armadura de aço CA-50 para estruturas de concreto armado, Ø até 12,5 mm, corte, dobra e montagem | kg | 200 | 9.11 | 4.19 | 22.47% | 11.15 | 5.13 | 2230 | 1026 | 3256 | 0 | 200 | 9.11 | 4.19
6.3 | PINI | 05.101.000031.SER | Armadura de aço CA-60 para estruturas de concreto armado, Ø de 5,00 até 7,00 mm, corte, dobra e montagem | kg | 200 | 18.34 | 4.19 | 22.47% | 22.46 | 5.13 | 4492 | 1026 | 5518 | 0 | 200 | 18.34 | 4.19
6.4 | PINI | 05.101.000032.SER | Armadura de aço CA-60 para estruturas de concreto armado, Ø de 8,00 até 9,50 mm, corte, dobra e montagem | kg | 200 | 24.48 | 2.62 | 22.47% | 29.98 | 3.2 | 5996 | 640 | 6636 | 0 | 200 | 24.48 | 2.62
6.5 | PINI | 05.101.000050.SER | Armadura de tela de aço CA-60 Ø 4,20 mm, malha de 10 x 10 cm | m² | 100 | 53.04 | 2 | 22.47% | 64.95 | 2.44 | 6495 | 244 | 6739 | 0 | 100 | 53.04 | 2
6.6 | SINAPI | 102475 | CONCRETO FCK = 20MPA, TRAÇO 1:2,6:2,9 (EM MASSA SECA DE CIMENTO/ AREIA MÉDIA/ SEIXO ROLADO) - PREPARO MECÂNICO COM BETONEIRA 400 L. AF_05/2021 | M3 | 5 | 620.1 | 70.05 | 22.47% | 759.43 | 85.79 | 3797.15 | 428.95 | 4226.1 | 0 | 5 | 620.1 | 70.05
6.7 | PINI | 05.103.000015.SER | Escoramento em madeira para lajes de edificação, com pontaletes 7,5 x 7,5cm para altura de 2,7 a 3 m | m² | 100 | 107.75 | 6.92 | 22.47% | 131.96 | 8.47 | 13196 | 847 | 14043 | 0 | 100 | 107.75 | 6.92
6.8 | SINAPI | 94969 | CONCRETO FCK = 15MPA, TRAÇO 1:3,4:3,5 (EM MASSA SECA DE CIMENTO/ AREIA MÉDIA/ BRITA 1) - PREPARO MECÂNICO COM BETONEIRA 600 L. AF_05/2021 | M3 | 10 | 588.86 | 54.21 | 22.47% | 721.17 | 66.39 | 7211.7 | 663.9 | 7875.6 | 0 | 10 | 588.86 | 54.21
6.9 | SINAPI | 92263 | FABRICAÇÃO DE FÔRMA PARA PILARES E ESTRUTURAS SIMILARES, EM CHAPA DE MADEIRA COMPENSADA RESINADA, E = 17 MM. AF_09/2020 | M2 | 100 | 162.89 | 37.83 | 22.47% | 199.49 | 46.33 | 19949 | 4633 | 24582 | 0 | 100 | 162.89 | 37.83
6.10 | SINAPI | 92409 | MONTAGEM E DESMONTAGEM DE FÔRMA DE PILARES RETANGULARES E ESTRUTURAS SIMILARES, PÉ-DIREITO SIMPLES, EM MADEIRA SERRADA, 1 UTILIZAÇÃO. AF_09/2020 | M2 | 100 | 198.79 | 98.66 | 22.47% | 243.45 | 120.82 | 24345 | 12082 | 36427 | 0 | 100 | 198.79 | 98.66
6.11 | SINAPI | 92482 | MONTAGEM E DESMONTAGEM DE FÔRMA DE LAJE MACIÇA, PÉ-DIREITO SIMPLES, EM MADEIRA SERRADA, 1 UTILIZAÇÃO. AF_09/2020 | M2 | 100 | 272.74 | 108.01 | 22.47% | 334.02 | 132.27 | 33402 | 13227 | 46629 | 0 | 100 | 272.74 | 108.01
6.12 | SINAPI | 101963 | LAJE PRÉ-MOLDADA UNIDIRECIONAL, BIAPOIADA, PARA PISO, ENCHIMENTO EM CERÂMICA, VIGOTA CONVENCIONAL, ALTURA TOTAL DA LAJE "LT" = 12 CM (ENCHIMENTO+CAPA) = (8+4). AF_08/2025 | M2 | 100 | 179.59 | 28.09 | 22.47% | 219.94 | 34.4 | 21994 | 3440 | 25434 | 0 | 100 | 179.59 | 28.09
6.13 | SINAPI | 103670 | LANÇAMENTO COM USO DE BALDES, ADENSAMENTO E ACABAMENTO DE CONCRETO EM ESTRUTURAS. AF_02/2022 | M3 | 5 | 130.29 | 230 | 22.47% | 159.56 | 281.68 | 797.8 | 1408.4 | 2206.2 | 0 | 5 | 130.29 | 230
6.14 | SINAPI | 105036 | VERGA PRÉ-FABRICADA COM ATÉ 1,5 M DE VÃO, ESPESSURA DE *15* CM. AF_03/2024 | M | 20 | 32.84 | 24.9 | 22.47% | 40.21 | 30.49 | 804.2 | 609.8 | 1414 | 0 | 20 | 32.84 | 24.9
6.15 | SINAPI | 94588 | CONTRAMARCO DE AÇO, FIXAÇÃO COM PARAFUSO - FORNECIMENTO E INSTALAÇÃO. AF_11/2024 | M | 20 | 57.6 | 26.02 | 22.47% | 70.54 | 31.86 | 1410.8 | 637.2 | 2048 | 0 | 20 | 57.6 | 26.02
7.0 | - | - | PAREDES E PAINEIS | - | 0 |  |  |  | 0 | 0 | 0 | 0 | 0 | 2242446.5
7.1 | SINAPI | 98458 | TAPUME COM COMPENSADO DE MADEIRA. AF_03/2024 | M2 | 200 | 87.1 | 27.82 | 22.47% | 106.67 | 34.07 | 21334 | 6814 | 28148 | 0 | 200 | 87.1 | 27.82
7.2 | SINAPI | 103329 | ALVENARIA DE VEDAÇÃO DE BLOCOS CERÂMICOS FURADOS NA HORIZONTAL DE 9X19X19 CM (ESPESSURA 9 CM) E ARGAMASSA DE ASSENTAMENTO COM PREPARO MANUAL. AF_12/2021 | M2 | 1000 | 61.23 | 49.94 | 22.47% | 74.98 | 61.16 | 74980 | 61160 | 136140 | 0 | 1000 | 61.23 | 49.94
7.3 | SINAPI | 103331 | ALVENARIA DE VEDAÇÃO DE BLOCOS CERÂMICOS FURADOS NA HORIZONTAL DE 11,5X19X19 CM (ESPESSURA 11,5 CM) E ARGAMASSA DE ASSENTAMENTO COM PREPARO MANUAL. AF_12/2021 | M2 | 1000 | 59.56 | 37.55 | 22.47% | 72.94 | 45.98 | 72940 | 45980 | 118920 | 0 | 1000 | 59.56 | 37.55
7.4 | SINAPI | 96358 | PAREDE COM SISTEMA EM CHAPAS DE GESSO PARA DRYWALL, USO INTERNO, COM DUAS FACES SIMPLES E ESTRUTURA METÁLICA COM GUIAS SIMPLES, SEM VÃOS. AF_07/2023_PS | M2 | 500 | 91.63 | 11.8 | 22.47% | 112.21 | 14.45 | 56105 | 7225 | 63330 | 0 | 500 | 91.63 | 11.8
7.5 | SINAPI | 96359 | PAREDE COM SISTEMA EM CHAPAS DE GESSO PARA DRYWALL, USO INTERNO, COM DUAS FACES SIMPLES E ESTRUTURA METÁLICA COM GUIAS SIMPLES PARA PAREDES COM ÁREA LÍQUIDA MAIOR OU IGUAL A 6 M2, COM VÃOS. AF_07/2023_PS | M2 | 500 | 103.82 | 13.47 | 22.47% | 127.14 | 16.49 | 63570 | 8245 | 71815 | 0 | 500 | 103.82 | 13.47
7.6 | BASA | C240-BASA-SINAPI-102235 | DIVISÓRIA FIXA EM VIDRO TEMPERADO 8 MM, COM ESTRUTURA EM PERFIL DE ALUMÍNIO ANODIZADO COR N/B/P | M2 | 200 | 446.82 | 109.65 | 22.47% | 547.22 | 134.28 | 109444 | 26856 | 136300 | 0 | 200 | 446.82 | 109.65
7.7 | SINAPI | 102180 | INSTALAÇÃO DE VIDRO TEMPERADO, E = 8 MM, ENCAIXADO EM PERFIL U. AF_11/2025 | M2 | 100 | 482.66 | 48.25 | 22.47% | 591.11 | 59.09 | 59111 | 5909 | 65020 | 0 | 100 | 482.66 | 48.25
7.8 | SINAPI | 102181 | INSTALAÇÃO DE VIDRO TEMPERADO, E = 10 MM, ENCAIXADO EM PERFIL U. AF_11/2025 | M2 | 200 | 598.18 | 45.37 | 22.47% | 732.59 | 55.56 | 146518 | 11112 | 157630 | 0 | 200 | 598.18 | 45.37
7.9 | BASA | C233-SINAPI-102181 | REINSTALAÇÃO DA DIVISÓRIA EM VIDRO TEMPERADO INCOLOR, ESPESSURA 10MM, COM SUBSTITUIÇÃO DE FERRAGENS | M2 | 200 | 143.8 | 45.37 | 22.47% | 176.11 | 55.56 | 35222 | 11112 | 46334 | 0 | 200 | 143.8 | 45.37
7.10 | SINAPI | 102253 | DIVISORIA SANITÁRIA, EM GRANITO CINZA POLIDO, ESP = 3CM, ASSENTADO COM ARGAMASSA COLANTE AC III-E. AF_10/2025 | M2 | 10 | 1072.63 | 73.83 | 22.47% | 1313.64 | 90.41 | 13136.4 | 904.1 | 14040.5 | 0 | 10 | 1072.63 | 73.83
7.11 | PINI | 06.102.000005.SER | Divisória estruturada em perfil de alumínio duplo, com painel em laminado melamínico colméia # 35mm | m² | 500 | 406.96 | 0 | 22.47% | 498.4 | 0 | 249200 | 0 | 249200 | 0 | 500 | 406.96 | 0
7.12 | PINI | 06.102.000010.SER | Divisória estruturada em perfil de alumínio duplo, com painel em laminado melamínico miolo maciço semi-acústico e incombustível # 35mm | m² | 100 | 772.2 | 0 | 22.47% | 945.71 | 0 | 94571 | 0 | 94571 | 0 | 100 | 772.2 | 0
7.13 | BASA | C302-BASA-SEDOP | FORNECIMENTO E INSTALAÇÃO DE DIVISÓRIA DIVILUX PEFIL ALUMÍNIO / MIOLO CELULAR (PAINEL / VIDRO / PAINEL) | M2 | 100 | 95.44 | 27.6 | 22.47% | 116.88 | 33.8 | 11688 | 3380 | 15068 | 0 | 100 | 95.44 | 27.6
7.14 | BASA | C303-BASA-SEDOP | FORNECIMENTO E INSTALAÇÃO DE DIVISÓRIA DIVILUX PEFIL ALUMÍNIO / MIOLO CELULAR (PAINEL CEGO) | M2 | 200 | 84.91 | 27.6 | 22.47% | 103.98 | 33.8 | 20796 | 6760 | 27556 | 0 | 200 | 84.91 | 27.6
7.15 | BASA | C167-BASA-ORSE-12630 | REINSTALAÇÃO DE DIVISÓRIA TIPO CHAPA EM MADEIRA | M2 | 500 | 10.32 | 18.56 | 22.47% | 12.63 | 22.73 | 6315 | 11365 | 17680 | 0 | 500 | 10.32 | 18.56
7.16 | BASA | C279-SEDOP-061458 | Painel em alumínio composto (acm) constituído por chapas de alumínio, pintadas em ambas as faces, e núcleo de polietileno, espessura total 3,00 mm, incluindo estrutura de fixação | M2 | 1350 | 408.68 | 147.4 | 22.47% | 500.51 | 180.52 | 675688.5 | 243702 | 919390.5 | 0 | 1350 | 408.68 | 147.4
7.17 | SINAPI | 102162 | INSTALAÇÃO DE VIDRO LISO INCOLOR, E = 4 MM, EM ESQUADRIA DE ALUMÍNIO OU PVC, FIXADO COM BAGUETE. AF_11/2025 | M2 | 50 | 323.77 | 27.35 | 22.47% | 396.52 | 33.49 | 19826 | 1674.5 | 21500.5 | 0 | 50 | 323.77 | 27.35
7.18 | SINAPI | 102166 | INSTALAÇÃO DE VIDRO LISO INCOLOR, E = 6 MM, EM ESQUADRIA DE ALUMÍNIO OU PVC, FIXADO COM BAGUETE. AF_11/2025 | M2 | 50 | 357.68 | 16.89 | 22.47% | 438.05 | 20.68 | 21902.5 | 1034 | 22936.5 | 0 | 50 | 357.68 | 16.89
7.19 | SINAPI | 102172 | INSTALAÇÃO DE VIDRO ARAMADO, E = 7 MM, EM ESQUADRIA DE ALUMÍNIO OU PVC, FIXADO COM BAGUETE. AF_11/2025 | M2 | 50 | 585.09 | 16.97 | 22.47% | 716.55 | 20.78 | 35827.5 | 1039 | 36866.5 | 0 | 50 | 585.09 | 16.97
8.0 | - | - | REVESTIMENTO | - | 0 |  |  |  | 0 | 0 | 0 | 0 | 0 | 1055349.5
8.1 | SINAPI | 87893 | CHAPISCO APLICADO EM ALVENARIA (SEM PRESENÇA DE VÃOS) E ESTRUTURAS DE CONCRETO DE FACHADA, COM COLHER DE PEDREIRO. ARGAMASSA TRAÇO 1:3 COM PREPARO MANUAL. AF_10/2022 | M2 | 4000 | 4.58 | 4.45 | 22.47% | 5.6 | 5.44 | 22400 | 21760 | 44160 | 0 | 4000 | 4.58 | 4.45
8.2 | SINAPI | 87530 | MASSA ÚNICA, EM ARGAMASSA TRAÇO 1:2:8, PREPARO MANUAL, APLICADA MANUALMENTE EM PAREDES INTERNAS DE AMBIENTES COM ÁREA ENTRE 5M² E 10M², E = 17,5MM, COM TALISCAS. AF_03/2024 | M2 | 4000 | 32.49 | 19.39 | 22.47% | 39.79 | 23.74 | 159160 | 94960 | 254120 | 0 | 4000 | 32.49 | 19.39
8.3 | SINAPI | 87528 | EMBOÇO, EM ARGAMASSA TRAÇO 1:2:8, PREPARO MANUAL, APLICADO MANUALMENTE EM PAREDES INTERNAS DE AMBIENTES COM ÁREA MENOR QUE 5M², E = 17,5MM, COM TALISCAS. AF_03/2024 | M2 | 200 | 33.75 | 21.78 | 22.47% | 41.33 | 26.67 | 8266 | 5334 | 13600 | 0 | 200 | 33.75 | 21.78
8.4 | SINAPI | 87244 | REVESTIMENTO CERÂMICO PARA PAREDES EXTERNAS EM PASTILHAS DE PORCELANA 5 X 5 CM (PLACAS DE 30 X 30 CM), ALINHADAS A PRUMO. AF_02/2023 | M2 | 200 | 307.18 | 34.47 | 22.47% | 376.2 | 42.21 | 75240 | 8442 | 83682 | 0 | 200 | 307.18 | 34.47
8.5 | SINAPI | 87265 | REVESTIMENTO CERÂMICO PARA PAREDES INTERNAS COM PLACAS TIPO ESMALTADA DE DIMENSÕES 20X20 CM APLICADAS NA ALTURA INTEIRA DAS PAREDES. AF_02/2023_PE | M2 | 200 | 55.34 | 16 | 22.47% | 67.77 | 19.59 | 13554 | 3918 | 17472 | 0 | 200 | 55.34 | 16
8.6 | SINAPI | 87251 | REVESTIMENTO CERÂMICO PARA PISO COM PLACAS TIPO ESMALTADA DE DIMENSÕES 45X45 CM APLICADA EM AMBIENTES DE ÁREA MAIOR QUE 10 M2. AF_02/2023_PE | M2 | 100 | 56.75 | 7.62 | 22.47% | 69.5 | 9.33 | 6950 | 933 | 7883 | 0 | 100 | 56.75 | 7.62
8.7 | PINI | 23.104.000055.SER | Laminado melamínico para revestimento interno, fixado com cola à base de neoprene # 0,8 mm | m² | 2250 | 128.02 | 5.74 | 22.47% | 156.78 | 7.02 | 352755 | 15795 | 368550 |  | 2250 | 128.02 | 5.74
8.8 | BASA | C381-BASA-EMOP-12.012.0001-A | REVESTIMENTO EM MDF COM E=6MM, INCLUSIVE ESTRUTURA DE SUPORTE. | M2 | 2250 | 69.54 | 26.96 | 22.47% | 85.16 | 33.01 | 191610 | 74272.5 | 265882.5 |  | 2250 | 69.54 | 26.96
9.0 | - | - | FORRO | - | 0 |  |  |  | 0 | 0 | 0 | 0 | 0 | 1876542
9.1 | BASA | C256-SINAPI-96114 | SERVIÇO DE INSTALAÇÃO DE FORRO MODULAR REMOVÍVEL EXISTENTE COM SUPORTE EM PERFIL "T" LEVE 24MM, EM ALUMÍNIO COM COMPLEMENTO DE ATÉ 20% | M2 | 2250 | 17.41 | 13.23 | 22.47% | 21.32 | 16.2 | 47970 | 36450 | 84420 | 0 | 2250 | 17.41 | 13.23
9.2 | PINI | 21.102.000015.SER | Forro removível de gesso acartonado apoiados em perfis metálicos suspensos 125 x 62 cm x 12,5 mm | m² | 10400 | 134.74 | 0 | 22.47% | 165.01 | 0 | 1716104 | 0 | 1716104 | 0 | 10400 | 134.74 | 0
9.3 | SINAPI | 96113 | FORRO EM PLACAS DE GESSO, PARA AMBIENTES COMERCIAIS. AF_08/2023_PS | M2 | 100 | 29.39 | 24.09 | 22.47% | 35.99 | 29.5 | 3599 | 2950 | 6549 | 0 | 100 | 29.39 | 24.09
9.4 | SINAPI | 99054 | ACABAMENTOS PARA FORRO (SANCA DE GESSO, MONTADA NA OBRA). AF_08/2023_PS | M2 | 100 | 34.63 | 33.75 | 22.47% | 42.41 | 41.33 | 4241 | 4133 | 8374 | 0 | 100 | 34.63 | 33.75
9.5 | SINAPI | 96120 | ACABAMENTOS PARA FORRO (MOLDURA DE GESSO). AF_08/2023 | M | 500 | 2.04 | 1.36 | 22.47% | 2.49 | 1.66 | 1245 | 830 | 2075 | 0 | 500 | 2.04 | 1.36
9.6 | SINAPI | 96486 | FORRO EM RÉGUAS DE PVC, LISO, PARA AMBIENTES COMERCIAIS, INCLUSIVE ESTRUTURA BIDIRECIONAL DE FIXAÇÃO. AF_08/2023_PS | M2 | 100 | 73.11 | 10.81 | 22.47% | 89.53 | 13.23 | 8953 | 1323 | 10276 | 0 | 100 | 73.11 | 10.81
9.7 | SINAPI | 96114 | FORRO EM DRYWALL, PARA AMBIENTES COMERCIAIS, INCLUSIVE ESTRUTURA BIRECIONAL DE FIXAÇÃO. AF_08/2023_PS | M2 | 100 | 70.61 | 16.04 | 22.47% | 86.47 | 19.64 | 8647 | 1964 | 10611 | 0 | 100 | 70.61 | 16.04
9.8 | SINAPI | 96123 | ACABAMENTOS PARA FORRO (MOLDURA EM DRYWALL, COM LARGURA DE 15 CM). AF_08/2023_PS | M | 900 | 27.23 | 7.38 | 22.47% | 33.34 | 9.03 | 30006 | 8127 | 38133 | 0 | 900 | 27.23 | 7.38
10.0 | - | - | PAVIMENTAÇÃO | - | 0 |  |  |  | 0 | 0 | 0 | 0 | 0 | 7026817.5
10.1 | SINAPI | 87632 | CONTRAPISO EM ARGAMASSA TRAÇO 1:4 (CIMENTO E AREIA), PREPARO MANUAL, APLICADO EM ÁREAS SECAS SOBRE LAJE, ADERIDO, ACABAMENTO NÃO REFORÇADO, ESPESSURA 3CM. AF_07/2021 | M2 | 18000 | 42.7 | 14.68 | 22.47% | 52.29 | 17.97 | 941220 | 323460 | 1264680 | 0 | 18000 | 42.7 | 14.68
10.2 | SINAPI | 101749 | PISO CIMENTADO, TRAÇO 1:5 (CIMENTO E AREIA), ACABAMENTO LISO, ESPESSURA 4,0 CM, PREPARO MECÂNICO DA ARGAMASSA. AF_02/2026 | M2 | 1500 | 46.74 | 14.2 | 22.47% | 57.24 | 17.39 | 85860 | 26085 | 111945 | 0 | 1500 | 46.74 | 14.2
10.4 | BASA | C168-BASA-SINAPI-104598 | PISO CERÂMICO EM PORCELANATO 120X120CM, RETIFICADO, NÃO ESMALTADO, CERTIFICADO PELA ABNT NBR 15463, COM ABSORÇÃO DE ÁGUA ≤ 0,1, RESISTÊNCIA AO MANCHAMENTO CLASSE 5, LOCAL DE TRÁFEGO INDICADO PELO FABRICANTE PARA AMBIENTE COMERCIAL INTERNO MOLHADO, MUNARI, MARFIN ACETINADO (ELIANE) | M2 | 12000 | 236.56 | 30.84 | 22.47% | 289.71 | 37.76 | 3476520 | 453120 | 3929640 | 0 | 12000 | 236.56 | 30.84
10.5 | BASA | C459BASA-SINAPI-104598 | PISO CERÂMICO EM PORCELANATO 120X120CM, RETIFICADO, NÃO ESMALTADO, CERTIFICADO PELA ABNT NBR 15463, COM ABSORÇÃO DE ÁGUA ≤ 0,1, RESISTÊNCIA AO MANCHAMENTO CLASSE 5, LOCAL DE TRÁFEGO INDICADO PELO FABRICANTE PARA AMBIENTE COMERCIAL INTERNO MOLHADO, GUACHE AGAVE MA 120X120 ELIANE, VERDE, RETIFICADO | M2 | 3750 | 301.96 | 30.84 | 22.47% | 369.81 | 37.76 | 1386787.5 | 141600 | 1528387.5 | 0 | 3750 | 301.96 | 30.84
10.6 | SINAPI | 101736 | PISO DE BORRACHA PASTILHADO, ESPESSURA 3,5MM, FIXADO COM ADESIVO ACRÍLICO. AF_02/2026 | M2 | 500 | 99.33 | 12.94 | 22.47% | 121.64 | 15.84 | 60820 | 7920 | 68740 | 0 | 500 | 99.33 | 12.94
10.7 | SINAPI | 94995 | EXECUÇÃO DE PASSEIO (CALÇADA) OU PISO DE CONCRETO COM CONCRETO MOLDADO IN LOCO, USINADO, ACABAMENTO CONVENCIONAL, ESPESSURA 8 CM, ARMADO. AF_08/2022 | M2 | 500 | 103.53 | 7.94 | 22.47% | 126.79 | 9.72 | 63395 | 4860 | 68255 | 0 | 500 | 103.53 | 7.94
10.8 | PINI | 22.150.000130.SER | Rejuntamento de piso cerâmico com argamassa pré-fabricada junta: 6 mm | m² | 4500 | 5.82 | 3.29 | 22.47% | 7.12 | 4.02 | 32040 | 18090 | 50130 | 0 | 4500 | 5.82 | 3.29
10.9 | BASA | C198 -SINAPI | Rejuntamento de paredes e piso | M² | 1000 | 2.38 | 1.74 | 22.47% | 2.91 | 2.13 | 2910 | 2130 | 5040 | 0 | 1000 | 2.38 | 1.74
11.0 | - | - | RODAPÉS, SOLEIRAS E PEITORIS | - | 0 |  |  |  | 0 | 0 | 0 | 0 | 0 | 492906.75
11.1 | SINAPI | 88648 | RODAPÉ CERÂMICO DE 7CM DE ALTURA COM PLACAS TIPO ESMALTADA DE DIMENSÕES 35X35CM. AF_02/2023 | M | 100 | 7.15 | 2.03 | 22.47% | 8.75 | 2.48 | 875 | 248 | 1123 | 0 | 100 | 7.15 | 2.03
11.2 | SINAPI | 88650 | RODAPÉ CERÂMICO DE 7CM DE ALTURA COM PLACAS TIPO ESMALTADA DE DIMENSÕES 60X60CM. AF_02/2023 | M | 3125 | 11.86 | 2.41 | 22.47% | 14.52 | 2.95 | 45375 | 9218.75 | 54593.75 | 0 | 3125 | 11.86 | 2.41
11.3 | BASA | C307-BASA-SINAPI-88650 | RODAPÉ EM CERÂMICO PORCELANATO RETIFICADO, NÃO ESMALTADO, CERTIFICADO PELA ABNT NBR 15463, COM ABSORÇÃO DE ÁGUA ≤ 0,1, RESISTÊNCIA AO MANCHAMENTO CLASSE 5, LOCAL DE TRÁFEGO INDICADO PELO FABRICANTE PARA AMBIENTE COMERCIAL INTERNO MOLHADO, TAMANHO MÍNIMO DE 120X120CM | M | 9000 | 33.86 | 2.46 | 22.47% | 41.46 | 3.01 | 373140 | 27090 | 400230 | 0 | 9000 | 33.86 | 2.46
11.4 | SINAPI | 101738 | RODAPÉ EM MADEIRA, ALTURA 7CM, FIXADO COM COLA BASE DE POLIURETANO. AF_02/2026_PS | M | 50 | 34.66 | 9.83 | 22.47% | 42.44 | 12.03 | 2122 | 601.5 | 2723.5 | 0 | 50 | 34.66 | 9.83
11.5 | PINI | 22.148.000065.SER | Rodapé vinílico com 5 cm de altura, fixado com cola à base de neoprene | m | 50 | 30.12 | 1.28 | 22.47% | 36.88 | 1.56 | 1844 | 78 | 1922 | 0 | 50 | 30.12 | 1.28
11.6 | SINAPI | 98685 | RODAPÉ EM GRANITO, ALTURA 10 CM. AF_02/2026 | M | 50 | 97.95 | 9.31 | 22.47% | 119.95 | 11.4 | 5997.5 | 570 | 6567.5 | 0 | 50 | 97.95 | 9.31
11.7 | SINAPI | 98689 | SOLEIRA EM GRANITO, LARGURA 15 CM, ESPESSURA 2,0 CM. AF_02/2026 | M | 50 | 142.59 | 17.96 | 22.47% | 174.62 | 21.99 | 8731 | 1099.5 | 9830.5 | 0 | 50 | 142.59 | 17.96
11.8 | SINAPI | 98695 | SOLEIRA EM MÁRMORE, LARGURA 15 CM, ESPESSURA 2,0 CM. AF_02/2026 | M | 50 | 115.1 | 18.41 | 22.47% | 140.96 | 22.54 | 7048 | 1127 | 8175 | 0 | 50 | 115.1 | 18.41
11.9 | PINI | 22.136.000135.SER | Peitoril de granito natural 25 cm, assentado com argamassa mista de cimento, cal e areia | m | 50 | 124.82 | 1.61 | 22.47% | 152.86 | 1.97 | 7643 | 98.5 | 7741.5 | 0 | 50 | 124.82 | 1.61
12.0 | - | - | ESQUADRIAS E SERRALHERIA | - | 0 |  |  |  | 0 | 0 | 0 | 0 | 0 | 1849561.95
12.1 | BASA | C242-SINAPI-102182 | DESINSTALAÇÃO E INSTALAÇÃO DE PORTA PIVOTANTE EM VIDRO TEMPERADO EXISTENTE | UND | 20 | 39.63 | 72.54 | 22.47% | 48.53 | 88.83 | 970.6 | 1776.6 | 2747.2 | 0 | 20 | 39.63 | 72.54
12.2 | BASA | C68-SINAPI-102184 | AJUSTE DA PORTA DE VIDRO TEMPERADO EXISTENTE | UND | 10 | 0 | 115.63 | 22.47% | 0 | 141.61 | 0 | 1416.1 | 1416.1 | 0 | 10 | 0 | 115.63
12.3 | SINAPI | 102182 | PORTA PIVOTANTE DE VIDRO TEMPERADO, 90X210 CM, ESPESSURA 10 MM, INCLUSIVE ACESSÓRIOS. AF_11/2025 | UN | 20 | 1308.31 | 63.65 | 22.47% | 1602.28 | 77.95 | 32045.6 | 1559 | 33604.6 | 0 | 20 | 1308.31 | 63.65
12.4 | SINAPI | 102183 | PORTA PIVOTANTE DE VIDRO TEMPERADO, 2 FOLHAS DE 90X210 CM, ESPESSURA DE 10 MM, INCLUSIVE ACESSÓRIOS. AF_11/2025 | UN | 10 | 2450.02 | 127.04 | 22.47% | 3000.53 | 155.58 | 30005.3 | 1555.8 | 31561.1 | 0 | 10 | 2450.02 | 127.04
12.5 | SINAPI | 102184 | PORTA DE ABRIR COM MOLA HIDRÁULICA, EM VIDRO TEMPERADO, 90X210 CM, ESPESSURA 10 MM, INCLUSIVE ACESSÓRIOS. AF_11/2025 | UN | 10 | 2303.56 | 115.63 | 22.47% | 2821.16 | 141.61 | 28211.6 | 1416.1 | 29627.7 | 0 | 10 | 2303.56 | 115.63
12.6 | SINAPI | 102185 | PORTA DE ABRIR COM MOLA HIDRÁULICA, EM VIDRO TEMPERADO, 2 FOLHAS DE 90X210 CM, ESPESSURA DE 10 MM, INCLUSIVE ACESSÓRIOS. AF_11/2025 | UN | 10 | 4611.77 | 240.68 | 22.47% | 5648.03 | 294.76 | 56480.3 | 2947.6 | 59427.9 | 0 | 10 | 4611.77 | 240.68
12.7 | BASA | C74- SINAPI-90822 | INSTALAÇÃO DE PORTA DE MADEIRA EM MELAMINICO | UND | 50 | 23.65 | 44.94 | 22.47% | 28.96 | 55.03 | 1448 | 2751.5 | 4199.5 | 0 | 50 | 23.65 | 44.94
12.8 | SINAPI | 100695 | RECOLOCAÇÃO DE FOLHAS DE PORTA DE MADEIRA LEVE OU MÉDIA DE 60CM DE LARGURA, CONSIDERANDO REAPROVEITAMENTO DO MATERIAL. AF_10/2025 | UN | 50 | 33.47 | 56.72 | 22.47% | 40.99 | 69.46 | 2049.5 | 3473 | 5522.5 | 0 | 50 | 33.47 | 56.72
12.9 | SINAPI | 100697 | RECOLOCAÇÃO DE FOLHAS DE PORTA DE MADEIRA LEVE OU MÉDIA DE 80CM DE LARGURA, CONSIDERANDO REAPROVEITAMENTO DO MATERIAL. AF_10/2025 | UN | 50 | 40.4 | 69.5 | 22.47% | 49.47 | 85.11 | 2473.5 | 4255.5 | 6729 | 0 | 50 | 40.4 | 69.5
12.10 | SINAPI | 90820 | PORTA DE MADEIRA PARA PINTURA, SEMI-OCA (LEVE OU MÉDIA), 60X210CM, ESPESSURA DE 3,5CM, INCLUSO DOBRADIÇAS - FORNECIMENTO E INSTALAÇÃO. AF_10/2025 | UN | 45 | 353.24 | 36.95 | 22.47% | 432.61 | 45.25 | 19467.45 | 2036.25 | 21503.7 | 0 | 45 | 353.24 | 36.95
12.11 | SINAPI | 90822 | PORTA DE MADEIRA PARA PINTURA, SEMI-OCA (LEVE OU MÉDIA), 80X210CM, ESPESSURA DE 3,5CM, INCLUSO DOBRADIÇAS - FORNECIMENTO E INSTALAÇÃO. AF_10/2025 | UN | 50 | 382.79 | 44.71 | 22.47% | 468.8 | 54.75 | 23440 | 2737.5 | 26177.5 | 0 | 50 | 382.79 | 44.71
12.12 | SINAPI | 90823 | PORTA DE MADEIRA PARA PINTURA, SEMI-OCA (LEVE OU MÉDIA), 90X210CM, ESPESSURA DE 3,5CM, INCLUSO DOBRADIÇAS - FORNECIMENTO E INSTALAÇÃO. AF_10/2025 | UN | 50 | 468.34 | 48.19 | 22.47% | 573.57 | 59.01 | 28678.5 | 2950.5 | 31629 | 0 | 50 | 468.34 | 48.19
12.13 | PINI | 12.104.000058.SER | Porta de madeira 0,80 x 2,10 m, interna, com batente, guarnição e ferragem | un | 50 | 892.01 | 163.52 | 22.47% | 1092.44 | 200.26 | 54622 | 10013 | 64635 | 0 | 50 | 892.01 | 163.52
12.14 | PINI | 12.104.000060.SER | Porta de madeira 0,90 x 2,10 m, externa, com batente, guarnição e ferragem | un | 20 | 1795.08 | 163.52 | 22.47% | 2198.43 | 200.26 | 43968.6 | 4005.2 | 47973.8 | 0 | 20 | 1795.08 | 163.52
12.15 | SINAPI | 90793 | KIT DE PORTA-PRONTA DE MADEIRA EM ACABAMENTO MELAMÍNICO BRANCO, FOLHA PESADA OU SUPERPESADA, 90X210CM, FIXAÇÃO COM PREENCHIMENTO TOTAL DE ESPUMA EXPANSIVA - FORNECIMENTO E INSTALAÇÃO. AF_10/2025 | UN | 20 | 1148.26 | 25.82 | 22.47% | 1406.27 | 31.62 | 28125.4 | 632.4 | 28757.8 | 0 | 20 | 1148.26 | 25.82
12.16 | BASA | C384-BASA-SINAPI-100659/90806 | Kit Porta Pronta, de 80x210cm, Concrem Lacca Touch Bianco Alto Padrão Batente Regulável até de 15 até 21cm com Guarnições 2 Lados Fechadura Arouca e Dobradiças | UND | 225 | 1705.84 | 51 | 22.47% | 2089.14 | 62.45 | 470056.5 | 14051.25 | 484107.75 | 0 | 225 | 1705.84 | 51
12.17 | BASA | C247- SEDOP-91377 | Porta divilux 0.80x2.10m c/ferragens - c/ perfil de aluminio | UND | 50 | 292.79 | 14.85 | 22.47% | 358.57 | 18.18 | 17928.5 | 909 | 18837.5 | 0 | 50 | 292.79 | 14.85
12.18 | SINAPI | 100701 | PORTA DE FERRO, DE ABRIR, TIPO GRADE COM CHAPA, COM GUARNIÇÕES. AF_10/2025 | M2 | 100 | 679.36 | 14.5 | 22.47% | 832.01 | 17.75 | 83201 | 1775 | 84976 | 0 | 100 | 679.36 | 14.5
12.19 | SINAPI | 90838 | PORTA CORTA-FOGO 90X210X5CM - FORNECIMENTO E INSTALAÇÃO. AF_10/2025 | UN | 10 | 1600.8 | 100.18 | 22.47% | 1960.49 | 122.69 | 19604.9 | 1226.9 | 20831.8 | 0 | 10 | 1600.8 | 100.18
12.20 | SINAPI | 91341 | PORTA EM ALUMÍNIO DE ABRIR TIPO VENEZIANA COM GUARNIÇÃO, FIXAÇÃO COM PARAFUSOS - FORNECIMENTO E INSTALAÇÃO. AF_10/2025 | M2 | 20 | 552.38 | 12.25 | 22.47% | 676.49 | 15 | 13529.8 | 300 | 13829.8 | 0 | 20 | 552.38 | 12.25
12.21 | SINAPI | 100702 | PORTA DE CORRER DE ALUMÍNIO, COM DUAS FOLHAS PARA VIDRO, INCLUSO VIDRO LISO INCOLOR, FECHADURA E PUXADOR, SEM ALIZAR. AF_10/2025 | M2 | 50 | 384.74 | 9.17 | 22.47% | 471.19 | 11.23 | 23559.5 | 561.5 | 24121 | 0 | 50 | 384.74 | 9.17
12.22 | SINAPI | 94569 | JANELA DE ALUMÍNIO TIPO MAXIM-AR, BATENTE/ REQUADRO 3 A 14 CM, VIDRO INCLUSO, FIXAÇÃO COM PARAFUSO, SEM GUARNIÇÃO/ ALIZAR, DIMENSÕES 60X80 (A X L) CM, SEM ACABAMENTO, VEDAÇÃO COM SILICONE, EXCLUSIVE CONTRAMARCO - FORNECIMENTO E INSTALAÇÃO. AF_11/2024 | M2 | 50 | 532.36 | 30.98 | 22.47% | 651.98 | 37.94 | 32599 | 1897 | 34496 | 0 | 50 | 532.36 | 30.98
12.23 | SINAPI | 94570 | JANELA DE ALUMÍNIO DE CORRER COM 2 FOLHAS PARA VIDROS (VIDROS INCLUSOS), BATENTE/ REQUADRO 6 A 14 CM, ACABAMENTO COM ACETATO OU BRILHANTE, FIXAÇÃO COM PARAFUSO, SEM GUARNIÇÃO/ ALIZAR, DIMENSÕES 100X120 CM, VEDAÇÃO COM SILICONE, EXCLUSIVE CONTRAMARCO - FORNECIMENTO E INSTALAÇÃO. AF_11/2024 | M2 | 50 | 285.35 | 9.58 | 22.47% | 349.46 | 11.73 | 17473 | 586.5 | 18059.5 | 0 | 50 | 285.35 | 9.58
12.24 | SINAPI | 100674 | CAIXILHO FIXO DE ALUMÍNIO PARA VIDRO (VIDRO INCLUSO), BATENTE/ REQUADRO DE 4 A 14 CM, SEM GUARNIÇÃO/ ALIZAR, FIXAÇÃO COM PARAFUSOS, VEDAÇÃO COM SILICONE, EXCLUSIVE CONTRAMARCO - FORNECIMENTO E INSTALAÇÃO. AF_11/2024 | M2 | 50 | 617.06 | 22.77 | 22.47% | 755.71 | 27.88 | 37785.5 | 1394 | 39179.5 | 0 | 50 | 617.06 | 22.77
12.25 | SINAPI | 94573 | JANELA DE ALUMÍNIO DE CORRER COM 4 FOLHAS PARA VIDROS (VIDROS INCLUSOS), COM BANDEIRA, BATENTE/ REQUADRO 6 A 14 CM, ACABAMENTO COM ACETATO OU BRILHANTE, FIXAÇÃO COM PARAFUSO, SEM GUARNIÇÃO/ ALIZAR, DIMENSÕES 150X120 CM, VEDAÇÃO COM SILICONE, EXCLUSIVE CONTRAMARCO - FORNECIMENTO E INSTALAÇÃO. AF_11/2024 | M2 | 50 | 317.09 | 9.57 | 22.47% | 388.34 | 11.72 | 19417 | 586 | 20003 | 0 | 50 | 317.09 | 9.57
12.26 | PINI | 12.102.000005.SER | Grade de proteção de ferro chato 1" x 1/4", colocação e acabamento | m² | 100 | 652.56 | 94.19 | 22.47% | 799.19 | 115.35 | 79919 | 11535 | 91454 | 0 | 100 | 652.56 | 94.19
12.27 | SINAPI | 99861 | GRADIL EM AÇO FIXADO EM VÃOS DE JANELAS, FORMADO POR BARRAS CHATAS DE 25X4,8 MM. AF_10/2025 | M2 | 100 | 313.51 | 234.19 | 22.47% | 383.95 | 286.81 | 38395 | 28681 | 67076 | 0 | 100 | 313.51 | 234.19
12.28 | BASA | C186-SEDOP-240618 | Escada de marinheiro c/ proteçao | M | 100 | 407.73 | 50.14 | 22.47% | 499.34 | 61.4 | 49934 | 6140 | 56074 | 0 | 100 | 407.73 | 50.14
12.29 | PINI | 30.148.000155.SER | Paraciclo modulado de chão em aço galvanizado, 0,6 x 1,5 m, para até 5 bicicletas | un | 10 | 1008.6 | 18.84 | 22.47% | 1235.23 | 23.07 | 12352.3 | 230.7 | 12583 | 0 | 10 | 1008.6 | 18.84
12.30 | BASA | C72-SEDOP-250643/ORSE -10528 | Concertina simples em aco galvanizado de alta resistencia, com espiral de 300 m 12,16mm, d =2,76 mm | M | 1500 | 110.62 | 95.85 | 22.47% | 135.47 | 117.38 | 203205 | 176070 | 379275 | 0 | 1500 | 110.62 | 95.85
12.31 | PINI | 13.121.000532.SER | Grelha reta de ferro fundido largura 20 cm | m | 10 | 129.37 | 31.4 | 22.47% | 158.43 | 38.45 | 1584.3 | 384.5 | 1968.8 | 0 | 10 | 129.37 | 31.4
12.32 | PINI | 13.121.000500.SER | Grelha hemisférica de ferro fundido Ø 75 mm - 3" | un | 10 | 37.82 | 1.91 | 22.47% | 46.31 | 2.33 | 463.1 | 23.3 | 486.4 | 0 | 10 | 37.82 | 1.91
12.33 | BASA | C53-BASA | TELA ARAME GALVANIZADO, MALHA 1MM, MALHA 15X15MM E MOLDURA DE ACO | M2 | 50 | 378.21 | 347.78 | 22.47% | 463.19 | 425.92 | 23159.5 | 21296 | 44455.5 | 0 | 50 | 378.21 | 347.78
12.34 | BASA | C314-BASA | PERFIL EM ALUMÍNIO ANODIZADO COR PRETO FOSCO 3" x 1.1/2" NA COR N/P/B | M | 500 | 49.74 | 19.24 | 22.47% | 60.91 | 23.56 | 30455 | 11780 | 42235 | 0 | 500 | 49.74 | 19.24
13.0 | - | - | FERRAGENS | - | 0 |  |  |  | 0 | 0 | 0 | 0 | 0 | 78849.6
13.1 | SINAPI | 102188 | MOLA HIDRAULICA DE PISO PARA PORTA DE VIDRO TEMPERADO. AF_11/2025 | UN | 10 | 1002.14 | 71.38 | 22.47% | 1227.32 | 87.41 | 12273.2 | 874.1 | 13147.3 | 0 | 10 | 1002.14 | 71.38
13.2 | SINAPI | 102189 | JOGO DE FERRAGENS CROMADAS PARA PORTA DE VIDRO TEMPERADO, UMA FOLHA COMPOSTO DE DOBRADICAS SUPERIOR E INFERIOR, TRINCO, FECHADURA, CONTRA FECHADURA COM CAPUCHINHO SEM MOLA E PUXADOR. AF_11/2025 | UN | 10 | 208.25 | 74.31 | 22.47% | 255.04 | 91 | 2550.4 | 910 | 3460.4 | 0 | 10 | 208.25 | 74.31
13.3 | SINAPI | 100705 | TARJETA TIPO LIVRE/OCUPADO PARA PORTA DE BANHEIRO. AF_10/2025 | UN | 50 | 58.46 | 22.47 | 22.47% | 71.59 | 27.51 | 3579.5 | 1375.5 | 4955 | 0 | 50 | 58.46 | 22.47
13.4 | SINAPI | 100709 | DOBRADIÇA EM AÇO/FERRO, 3" X 2 1/2", E=1,9 A 2MM, SEN ANEL, CROMADO OU ZINCADO, TAMPA BOLA, COM PARAFUSOS. AF_10/2025 | UN | 50 | 37.61 | 30.92 | 22.47% | 46.06 | 37.86 | 2303 | 1893 | 4196 | 0 | 50 | 37.61 | 30.92
13.5 | BASA | C183-BASA | Fechadura em metal cromado de embutir tipo tetra-chave | UND | 30 | 295.83 | 22.18 | 22.47% | 362.3 | 27.16 | 10869 | 814.8 | 11683.8 | 0 | 30 | 295.83 | 22.18
13.6 | SINAPI | 91306 | FECHADURA DE EMBUTIR PARA PORTAS INTERNAS, COMPLETA, ACABAMENTO PADRÃO MÉDIO, COM EXECUÇÃO DE FURO - FORNECIMENTO E INSTALAÇÃO. AF_10/2025 | UN | 30 | 159.19 | 24.35 | 22.47% | 194.95 | 29.82 | 5848.5 | 894.6 | 6743.1 | 0 | 30 | 159.19 | 24.35
13.7 | SINAPI | 90831 | FECHADURA DE EMBUTIR PARA PORTA DE BANHEIRO, COMPLETA, ACABAMENTO PADRÃO MÉDIO, INCLUSO EXECUÇÃO DE FURO - FORNECIMENTO E INSTALAÇÃO. AF_10/2025 | UN | 30 | 159.19 | 24.35 | 22.47% | 194.95 | 29.82 | 5848.5 | 894.6 | 6743.1 | 0 | 30 | 159.19 | 24.35
13.8 | SINAPI | 90830 | FECHADURA DE EMBUTIR COM CILINDRO, EXTERNA, COMPLETA, ACABAMENTO PADRÃO MÉDIO, INCLUSO EXECUÇÃO DE FURO - FORNECIMENTO E INSTALAÇÃO. AF_10/2025 | UN | 30 | 179.24 | 31.97 | 22.47% | 219.51 | 39.15 | 6585.3 | 1174.5 | 7759.8 | 0 | 30 | 179.24 | 31.97
13.9 | BASA | C273-BASA-SINAPI | PUXADOR REDONDO EM AÇO INOX DE 45CM PARA PORTA DE VIDRO TEMPERADO | UND | 10 | 119.86 | 28.96 | 22.47% | 146.79 | 35.46 | 1467.9 | 354.6 | 1822.5 | 0 | 10 | 119.86 | 28.96
13.10 | BASA | C110-BASA | FORNECIMENTO E INSTALAÇÃO DE FECHADURA ELETROMAGNÉTICA 150 KGF (KIT ATM) AUTOMATIZA OU SIMILAR, COM INTERRUPTOR PARA PROGRAMAÇÃO DE HORÁRIO MARCA COEL OU SIMILAR. PARA PORTA DO AUTO-ATENDIMENTO. | UND | 10 | 801.91 | 695.5 | 22.47% | 982.09 | 851.77 | 9820.9 | 8517.7 | 18338.6 | 0 | 10 | 801.91 | 695.5
14.0 | - | - | COBERTURA E IMPERMEABILIZAÇÕES | - | 0 |  |  |  | 0 | 0 | 0 | 0 | 0 | 6170796
14.1 | BASA | C216-SINAPI | Revisão geral em sistema de cobertura em telha de fibrocimento e estrutura de madeira, com substituição de telhas e peças de madeira danificadas e recomposição de parafusos de fixação (20% de substituição no máximo) | M2 | 2000 | 19.78 | 3.61 | 22.47% | 24.22 | 4.42 | 48440 | 8840 | 57280 | 0 | 2000 | 19.78 | 3.61
14.2 | SINAPI | 92543 | TRAMA DE MADEIRA COMPOSTA POR TERÇAS PARA TELHADOS DE ATÉ 2 ÁGUAS PARA TELHA ONDULADA DE FIBROCIMENTO, METÁLICA, PLÁSTICA OU TERMOACÚSTICA, INCLUSO TRANSPORTE VERTICAL. AF_10/2025 | M2 | 1000 | 25.4 | 4.6 | 22.47% | 31.1 | 5.63 | 31100 | 5630 | 36730 | 0 | 1000 | 25.4 | 4.6
14.3 | SINAPI | 92580 | TRAMA DE AÇO COMPOSTA POR TERÇAS PARA TELHADOS DE ATÉ 2 ÁGUAS PARA TELHA ONDULADA DE FIBROCIMENTO, METÁLICA, PLÁSTICA OU TERMOACÚSTICA, INCLUSO TRANSPORTE VERTICAL, EXCLUSIVE PINTURA. AF_10/2025_PS | M2 | 5000 | 45.1 | 5.99 | 22.47% | 55.23 | 7.33 | 276150 | 36650 | 312800 | 0 | 5000 | 45.1 | 5.99
14.4 | SINAPI | 94207 | TELHAMENTO COM TELHA ONDULADA DE FIBROCIMENTO E = 6 MM, COM RECOBRIMENTO LATERAL DE 1/4 DE ONDA PARA TELHADO COM INCLINAÇÃO MAIOR QUE 10°, COM ATÉ 2 ÁGUAS, INCLUSO IÇAMENTO. AF_07/2019 | M2 | 1000 | 68.39 | 4.74 | 22.47% | 83.75 | 5.8 | 83750 | 5800 | 89550 | 0 | 1000 | 68.39 | 4.74
14.5 | SINAPI | 94216 | TELHAMENTO COM TELHA METÁLICA TERMOACÚSTICA E = 30 MM, COM ATÉ 2 ÁGUAS, INCLUSO IÇAMENTO. AF_07/2019 | M2 | 1000 | 187.31 | 1.94 | 22.47% | 229.39 | 2.37 | 229390 | 2370 | 231760 | 0 | 1000 | 187.31 | 1.94
14.6 | SINAPI | 94213 | TELHAMENTO COM TELHA DE AÇO/ALUMÍNIO E = 0,5 MM, COM ATÉ 2 ÁGUAS, INCLUSO IÇAMENTO. AF_07/2019 | M2 | 1000 | 65.61 | 3.08 | 22.47% | 80.35 | 3.77 | 80350 | 3770 | 84120 | 0 | 1000 | 65.61 | 3.08
14.7 | SINAPI | 94227 | CALHA EM CHAPA DE AÇO GALVANIZADO NÚMERO 24, DESENVOLVIMENTO DE 33 CM, INCLUSO TRANSPORTE VERTICAL. AF_07/2019 | M | 500 | 55.23 | 8.44 | 22.47% | 67.64 | 10.33 | 33820 | 5165 | 38985 | 0 | 500 | 55.23 | 8.44
14.8 | SINAPI | 94228 | CALHA EM CHAPA DE AÇO GALVANIZADO NÚMERO 24, DESENVOLVIMENTO DE 50 CM, INCLUSO TRANSPORTE VERTICAL. AF_07/2019 | M | 500 | 76.11 | 11.53 | 22.47% | 93.21 | 14.12 | 46605 | 7060 | 53665 | 0 | 500 | 76.11 | 11.53
14.9 | SINAPI | 94229 | CALHA EM CHAPA DE AÇO GALVANIZADO NÚMERO 24, DESENVOLVIMENTO DE 100 CM, INCLUSO TRANSPORTE VERTICAL. AF_07/2019 | M | 500 | 148.47 | 20.59 | 22.47% | 181.83 | 25.21 | 90915 | 12605 | 103520 | 0 | 500 | 148.47 | 20.59
14.10 | SINAPI | 94223 | CUMEEIRA PARA TELHA DE FIBROCIMENTO ONDULADA E = 6 MM, INCLUSO ACESSÓRIOS DE FIXAÇÃO E IÇAMENTO. AF_07/2019 | M | 500 | 122.84 | 2.32 | 22.47% | 150.44 | 2.84 | 75220 | 1420 | 76640 | 0 | 500 | 122.84 | 2.32
14.11 | PINI | 09.105.000085.SER | Cumeeira de alumínio termoacústica, perfil trapezoidal | m | 500 | 119.54 | 3.83 | 22.47% | 146.4 | 4.69 | 73200 | 2345 | 75545 | 0 | 500 | 119.54 | 3.83
14.12 | BASA | C288-BASA-SEDOP-071466 | CUMEEIRA EM AÇO GALVANIZADO | M | 500 | 61.8 | 4.42 | 22.47% | 75.68 | 5.41 | 37840 | 2705 | 40545 | 0 | 500 | 61.8 | 4.42
14.13 | SINAPI | 100327 | RUFO EXTERNO/INTERNO EM CHAPA DE AÇO GALVANIZADO NÚMERO 26, CORTE DE 33 CM, INCLUSO IÇAMENTO. AF_07/2019 | M | 500 | 53.21 | 7 | 22.47% | 65.16 | 8.57 | 32580 | 4285 | 36865 | 0 | 500 | 53.21 | 7
14.14 | SINAPI | 100435 | RUFO EM FIBROCIMENTO PARA TELHA ONDULADA E = 6 MM, ABA DE 26 CM, INCLUSO TRANSPORTE VERTICAL, EXCETO CONTRARRUFO. AF_07/2019 | M | 500 | 95.33 | 4.99 | 22.47% | 116.75 | 6.11 | 58375 | 3055 | 61430 | 0 | 500 | 95.33 | 4.99
14.15 | SINAPI | 94231 | RUFO EM CHAPA DE AÇO GALVANIZADO NÚMERO 24, CORTE DE 25 CM, INCLUSO TRANSPORTE VERTICAL. AF_07/2019 | M | 500 | 46.69 | 5.83 | 22.47% | 57.18 | 7.14 | 28590 | 3570 | 32160 | 0 | 500 | 46.69 | 5.83
14.16 | BASA | C208 -SEDOP-050353 | RECUPERAÇÃO DE RUFO EM CONCRETO ARMADO | M3 | 50 | 3099.13 | 823.44 | 22.47% | 3795.5 | 1008.46 | 189775 | 50423 | 240198 | 0 | 50 | 3099.13 | 823.44
14.17 | SINAPI | 98562 | IMPERMEABILIZAÇÃO DE SUPERFÍCIE COM ARGAMASSA DE CIMENTO E AREIA, COM ADITIVO IMPERMEABILIZANTE, E = 1,5CM. AF_09/2023 | M2 | 2250 | 33.56 | 26.85 | 22.47% | 41.1 | 32.88 | 92475 | 73980 | 166455 | 0 | 2250 | 33.56 | 26.85
14.18 | SINAPI | 98555 | IMPERMEABILIZAÇÃO DE SUPERFÍCIE COM ARGAMASSA POLIMÉRICA / MEMBRANA ACRÍLICA, 3 DEMÃOS. AF_09/2023 | M2 | 4500 | 21.12 | 12.46 | 22.47% | 25.86 | 15.25 | 116370 | 68625 | 184995 | 0 | 4500 | 21.12 | 12.46
14.19 | SINAPI | 98556 | IMPERMEABILIZAÇÃO DE SUPERFÍCIE COM ARGAMASSA POLIMÉRICA / MEMBRANA ACRÍLICA, 4 DEMÃOS, REFORÇADA COM VÉU DE POLIÉSTER. AF_09/2023 | M2 | 4500 | 42.87 | 20.79 | 22.47% | 52.5 | 25.46 | 236250 | 114570 | 350820 | 0 | 4500 | 42.87 | 20.79
14.20 | SINAPI | 98547 | IMPERMEABILIZAÇÃO DE SUPERFÍCIE COM MANTA ASFÁLTICA, DUAS CAMADAS, INCLUSIVE APLICAÇÃO DE PRIMER ASFÁLTICO, E=3MM E E=4MM. AF_09/2023 | M2 | 4500 | 215.79 | 32.78 | 22.47% | 264.27 | 40.14 | 1189215 | 180630 | 1369845 | 0 | 4500 | 215.79 | 32.78
14.21 | SINAPI | 98553 | IMPERMEABILIZAÇÃO DE SUPERFÍCIE COM MEMBRANA À BASE DE POLIURETANO, 2 DEMÃOS. AF_09/2023 | M2 | 4500 | 178.3 | 9.72 | 22.47% | 218.36 | 11.9 | 982620 | 53550 | 1036170 | 0 | 4500 | 178.3 | 9.72
14.22 | SINAPI | 98557 | IMPERMEABILIZAÇÃO DE SUPERFÍCIE COM EMULSÃO ASFÁLTICA, 2 DEMÃOS. AF_09/2023 | M2 | 4500 | 43.08 | 8.66 | 22.47% | 52.76 | 10.6 | 237420 | 47700 | 285120 | 0 | 4500 | 43.08 | 8.66
14.23 | SINAPI | 98554 | IMPERMEABILIZAÇÃO DE SUPERFÍCIE COM MEMBRANA À BASE DE RESINA ACRÍLICA, 3 DEMÃOS. AF_09/2023 | M2 | 4500 | 39.62 | 11.63 | 22.47% | 48.52 | 14.24 | 218340 | 64080 | 282420 | 0 | 4500 | 39.62 | 11.63
14.24 | PINI | 10.101.000005.SER | Impermeabilização de alicerce com tinta betuminosa em parede de 1 1/2 tijolo | m | 2250 | 17.25 | 5.27 | 22.47% | 21.12 | 6.45 | 47520 | 14512.5 | 62032.5 | 0 | 2250 | 17.25 | 5.27
14.25 | PINI | 10.102.000005.SER | Impermeabilização de calha, viga-calha e jardineira com impermeabilizante estrutural e proteção mecânica | m² | 2250 | 58.1 | 10.93 | 22.47% | 71.15 | 13.38 | 160087.5 | 30105 | 190192.5 | 0 | 2250 | 58.1 | 10.93
14.26 | PINI | 10.104.000115.SER | Impermeabilização de reservatório elevado, composta de revestimento com argamassa rígida e de manta asfáltica | m² | 2250 | 110.11 | 79.19 | 22.47% | 134.85 | 96.98 | 303412.5 | 218205 | 521617.5 | 0 | 2250 | 110.11 | 79.19
14.27 | PINI | 10.104.000035.SER | Impermeabilização com argamassa polimérica impermeabilizante | m² | 2250 | 32.67 | 9.92 | 22.47% | 40.01 | 12.14 | 90022.5 | 27315 | 117337.5 | 0 | 2250 | 32.67 | 9.92
14.28 | BASA | C197 -ORSE- 04283 | Fornecimentor e instalação de ralos hemisféricos, tipo abacaxi, Ø 100mm nas descidas de águas pluviais | UND | 50 | 21.82 | 1.64 | 22.47% | 26.72 | 2 | 1336 | 100 | 1436 | 0 | 50 | 21.82 | 1.64
14.29 | BASA | C39-SINAPI | FORNECIMENTO/INSTALACAO LONA PLASTICA PRETA, PARA PROTEÇÃO DA COBERTURA. | M2 | 1000 | 3.84 | 3.28 | 22.47% | 4.7 | 4.01 | 4700 | 4010 | 8710 | 0 | 1000 | 3.84 | 3.28
14.30 | BASA | C41-SEINFRA-C3894 | LIMPEZA E DESOBSTRUÇÃO DE DESCIDA DÁGUA PLUVIAL | M | 500 | 0.69 | 1.54 | 22.47% | 0.84 | 1.88 | 420 | 940 | 1360 | 0 | 500 | 0.69 | 1.54
14.31 | BASA | C42-SEINFRA-C4212 | LIMPEZA DE CAIXAS DE INSPEÇÃO | UND | 450 | 9.87 | 18.81 | 22.47% | 12.08 | 23.03 | 5436 | 10363.5 | 15799.5 | 0 | 450 | 9.87 | 18.81
14.32 | BASA | C205 -ORSE-6411 | TAMPA EM CONCRETO ARMADO PARA CAIXA DE INSPEÇÃO 60X60X7CM | UND | 50 | 50.75 | 25.89 | 22.47% | 62.15 | 31.7 | 3107.5 | 1585 | 4692.5 | 0 | 50 | 50.75 | 25.89
15.0 | - | - | ACESSIBILIDADE | - | 0 |  |  |  | 0 | 0 | 0 | 0 | 0 | 1473489.07
15.1 | SINAPI | 101094 | PISO PODOTÁTIL DE ALERTA OU DIRECIONAL, DE BORRACHA, ASSENTADO SOBRE ARGAMASSA. AF_02/2026 | M | 900 | 193.34 | 14.52 | 22.47% | 236.78 | 17.78 | 213102 | 16002 | 229104 | 0 | 900 | 193.34 | 14.52
15.2 | BASA | C451-BASA-ORSE11902 | Piso tátil alerta pinado- Elementos em em ABS revestido de inox | M | 1327.5 | 144.02 | 21.57 | 22.47% | 176.38 | 26.41 | 234144.45 | 35059.27 | 269203.72 | 0 | 1327.5 | 144.02 | 21.57
15.3 | BASA | C452-BASA-ORSE11903 | Piso tátil direcional pinado- Elementos em em ABS revestido de inox | M | 1440 | 156.94 | 21.57 | 22.47% | 192.2 | 26.41 | 276768 | 38030.4 | 314798.4 | 0 | 1440 | 156.94 | 21.57
15.4 | PINI | 30.138.000055.SER | Piso podotátil direcional ladrilho hidráulico 25 x 25 cm, # 2 cm, assentado com argamassa | m² | 900 | 130.87 | 21.74 | 22.47% | 160.27 | 26.62 | 144243 | 23958 | 168201 | 0 | 900 | 130.87 | 21.74
15.5 | SINAPI | 104658 | PISO PODOTÁTIL DE ALERTA OU DIRECIONAL, DE CONCRETO, ASSENTADO SOBRE ARGAMASSA. AF_03/2024 | M2 | 900 | 148.26 | 34.57 | 22.47% | 181.57 | 42.33 | 163413 | 38097 | 201510 | 0 | 900 | 148.26 | 34.57
15.6 | BASA | C114-BASA | FORNECIMENTO E INSTALAÇÃO DE SINALIZAÇÃO TÁTIL, C/ INSCRIÇÕES EM BRAILLE E RELEVO SOBRE CHAPA METÁLICA, TIPO 2g (18X30) CM, EM SUPORTE DE ACESSO DO AUTO-ATENDIMENTO | UND | 45 | 202.52 | 3.28 | 22.47% | 248.02 | 4.01 | 11160.9 | 180.45 | 11341.35 | 0 | 45 | 202.52 | 3.28
15.7 | BASA | C20-BASA | FORNECIMENTO E INSTALAÇÃO DE PELÍCULA ADESIVA OPACA, DIM. 12X12CM, CONTENDO SÍMBOLO INTERNACIONAL DE ACESSO,TIPO 1a | UND | 225 | 14.38 | 0.82 | 22.47% | 17.61 | 1 | 3962.25 | 225 | 4187.25 | 0 | 225 | 14.38 | 0.82
15.8 | BASA | C70-BASA | FORNECIMENTO E INSTALAÇÃO DE PLACA DE PAREDE TÁTIL (TIPO 2b E 2c) PARA SANITÁRIO PÚBLICO MAS/FEM (20X10CM) EM ACRÍLICO 5MM, INCLUSIVE FITA DESIVADA DUPLA FACE | UND | 90 | 226.08 | 3.28 | 22.47% | 276.88 | 4.01 | 24919.2 | 360.9 | 25280.1 | 0 | 90 | 226.08 | 3.28
15.9 | BASA | C25-BASA-ORSE-07317 | FORNECIMENTO E INSTALAÇÃO DE PLACA TÁTIL BRAILE/RELEVO AÇO INOX 60X15CM - PERSONALIZADO USO CORRIMÃO., TIPO 2j | UND | 90 | 27.03 | 4.45 | 22.47% | 33.1 | 5.44 | 2979 | 489.6 | 3468.6 | 0 | 90 | 27.03 | 4.45
15.10 | BASA | C26-BASA-07318 | FORNECIMENTO E INSTALAÇÃO DE ANEL DE TEXTURA PARA CORRIMÃO EM BORRACHA FLEXÍVEL PRETO, TIPO 2k | UND | 90 | 43.49 | 4.45 | 22.47% | 53.26 | 5.44 | 4793.4 | 489.6 | 5283 | 0 | 90 | 43.49 | 4.45
15.11 | SINAPI | 100868 | BARRA DE APOIO RETA, EM AÇO INOX POLIDO, COMPRIMENTO 80 CM, FIXADA NA PAREDE - FORNECIMENTO E INSTALAÇÃO. AF_02/2026 | UN | 45 | 357.32 | 25.41 | 22.47% | 437.6 | 31.11 | 19692 | 1399.95 | 21091.95 | 0 | 45 | 357.32 | 25.41
15.12 | SINAPI | 100871 | BARRA DE APOIO RETA, EM ALUMÍNIO, COMPRIMENTO 70 CM, FIXADA NA PAREDE - FORNECIMENTO E INSTALAÇÃO. AF_02/2026 | UN | 45 | 356.39 | 25.67 | 22.47% | 436.47 | 31.43 | 19641.15 | 1414.35 | 21055.5 | 0 | 45 | 356.39 | 25.67
15.13 | SINAPI | 100866 | BARRA DE APOIO RETA, EM AÇO INOX POLIDO, COMPRIMENTO 60 CM, FIXADA NA PAREDE - FORNECIMENTO E INSTALAÇÃO. AF_02/2026 | UN | 90 | 326.19 | 25.53 | 22.47% | 399.48 | 31.26 | 35953.2 | 2813.4 | 38766.6 | 0 | 90 | 326.19 | 25.53
15.14 | BASA | C33-BASA-ORSE-11961 | FORNECIMENTO E INSTALAÇÃO DE ALARME AUDIOVISUAL SEM FIO BIVOLT 110/220V PARA SANITÁRIO ACESSÍVEL DEF. AUDITIVOS E VISUAIS, PLACA TÁTIL EM ALTO RELEVO E BRAILLE ESCRITO: "EMERGÊNCIA: ACIONE O BOTÃO" ) CONFORME NORMA NBR9050. KIT COMPLETO | UND | 10 | 547.16 | 6.7 | 22.47% | 670.1 | 8.2 | 6701 | 82 | 6783 | 0 | 10 | 547.16 | 6.7
15.15 | BASA | C237-BASA | TAPETE VINLICO PARA SINALIZAR ESPAÇO RESERVADO Á CADEIRANTES PCD (1,20X0,80M) | UND | 45 | 790 | 0 | 22.47% | 967.51 | 0 | 43537.95 | 0 | 43537.95 | 0 | 45 | 790 | 0
15.16 | BASA | C15-BASA | SUPORTE TIPO PEDESTAL PARA MAPA TÁTIL, EM AÇO ESCOVADO E PLANO DE MAPA TÁTIL EM BRAILLE, PADRÃO BASA | UND | 10 | 2668.79 | 0 | 22.47% | 3268.46 | 0 | 32684.6 | 0 | 32684.6 | 0 | 10 | 2668.79 | 0
15.17 | BASA | C245- BASA | MAPA TÁTIL EM ACRÍLICO 40X40CM | UND | 10 | 1475.29 | 3.28 | 22.47% | 1806.78 | 4.01 | 18067.8 | 40.1 | 18107.9 | 0 | 10 | 1475.29 | 3.28
15.18 | BASA | C16-BASA | COLETE EM NYLON 600 PARA CADEIRAS COM INDICATIVOS DE ATENDIMENTO PRIORITÁRIOS | UND | 180 | 66.3 | 0 | 22.47% | 81.19 | 0 | 14614.2 | 0 | 14614.2 | 0 | 180 | 66.3 | 0
15.19 | BASA | C116-BASA | FORNECIMENTO E INSTALAÇÃO DE PLACA DE PAREDE TÁTIL BOTÃO DE ALARME/SAÍDA DE EMERGÊNCIA (20X10CM), TIPO 3a ou 3b, EM ACRÍLICO 5MM, INCLUSIVE FITA DESIVADA DUPLA FACE | UND | 10 | 76.08 | 3.28 | 22.47% | 93.17 | 4.01 | 931.7 | 40.1 | 971.8 | 0 | 10 | 76.08 | 3.28
15.20 | BASA | C115-BASA | PLACA DE MESA EM ACRÍLICO CRISTAL E=5MM, TIPO 1b (15X15X5) CM, EM ESTAÇÕES ADAPTADAS DE ATENDIMENTOCOM TINTA ACRÍLICA NITROCELULOSE PRÉ-MISTURADA, CONTENDO SÍMBOLO INTERNACIONAL DE ACESSO. | UND | 45 | 64.39 | 0 | 22.47% | 78.85 | 0 | 3548.25 | 0 | 3548.25 | 0 | 45 | 64.39 | 0
15.21 | BASA | C180-BASA | Porta em chapa de compensado naval, revestida em todas as faces com laminado melamínico tipo Fórmica Texturizada (90x210) cm, movimento de charneira, com chapa de proteção em aço inox na parte inferior, interna, com batente, guarnição e ferragem | UND | 10 | 702.31 | 25.99 | 22.47% | 860.11 | 31.82 | 8601.1 | 318.2 | 8919.3 | 0 | 10 | 702.31 | 25.99
15.22 | BASA | C37-ORSE-13417 | BATEDOR PARA PORTA EM CHAPA DE ALUMÍNIO TIPO XADREZ LAVRADA ESP. 3mm C/ FIXAÇÃO SOBRE MADEIRA LISA OU REVESTIMENTO MELAMÍNICO COM FITA DUPLA FACE | UND | 10 | 276.96 | 11.23 | 22.47% | 339.19 | 13.75 | 3391.9 | 137.5 | 3529.4 | 0 | 10 | 276.96 | 11.23
15.23 | BASA | C342-BASA-ORSE-08759 | CORRIMÃO EM AÇO INOX Ø=1 1/2", DUPLO, H=90CM | M | 50 | 283.4 | 38.7 | 22.47% | 347.07 | 47.39 | 17353.5 | 2369.5 | 19723 | 0 | 50 | 283.4 | 38.7
15.24 | BASA | C112-BASA | FORNECIMENTO E INSTALAÇÃO DE PLACA AÉREA TIPO 1K (50X70) CM, EM CHAPA DE FERRO GALVANIZADA, PARA INDICAÇÃO DE ESTACIONAMENTO, COM POSTE METÁLICODE 3" DE DIAMETRO, COM 1,60M DE ALTURA TOTAL | UND | 10 | 620.27 | 14.85 | 22.47% | 759.64 | 18.18 | 7596.4 | 181.8 | 7778.2 | 0 | 10 | 620.27 | 14.85
16.0 | - | - | PINTURA | - | 0 |  |  |  | 0 | 0 | 0 | 0 | 0 | 10229318.5
16.1 | PINI | 02.102.000035.SER | Remoção de pintura a látex | m² | 24300 | 0 | 15.81 | 22.47% | 0 | 19.36 | 0 | 470448 | 470448 | 0 | 24300 | 0 | 15.81
16.2 | PINI | 02.102.000037.SER | Remoção de pintura a óleo ou esmalte | m² | 1500 | 27.97 | 21.74 | 22.47% | 34.25 | 26.62 | 51375 | 39930 | 91305 | 0 | 1500 | 27.97 | 21.74
16.3 | SINAPI | 100717 | LIXAMENTO MANUAL EM SUPERFÍCIES METÁLICAS EM OBRA. AF_01/2020 | M2 | 11000 | 4.54 | 6.54 | 22.47% | 5.56 | 8 | 61160 | 88000 | 149160 | 0 | 11000 | 4.54 | 6.54
16.4 | SINAPI | 102197 | PINTURA FUNDO NIVELADOR ALQUÍDICO BRANCO EM MADEIRA. AF_01/2021 | M2 | 5000 | 17.87 | 6.01 | 22.47% | 21.88 | 7.36 | 109400 | 36800 | 146200 | 0 | 5000 | 17.87 | 6.01
16.5 | SINAPI | 88412 | APLICAÇÃO MANUAL DE FUNDO SELADOR ACRÍLICO EM PANOS CEGOS DE FACHADA (SEM PRESENÇA DE VÃOS) DE EDIFÍCIOS DE MÚLTIPLOS PAVIMENTOS. AF_03/2024 | M2 | 67500 | 3.11 | 0.61 | 22.47% | 3.8 | 0.74 | 256500 | 49950 | 306450 | 0 | 67500 | 3.11 | 0.61
16.6 | SINAPI | 88484 | FUNDO SELADOR ACRÍLICO, APLICAÇÃO MANUAL EM TETO, UMA DEMÃO. AF_04/2023 | M2 | 67500 | 3.17 | 2.31 | 22.47% | 3.88 | 2.82 | 261900 | 190350 | 452250 | 0 | 67500 | 3.17 | 2.31
16.7 | SINAPI | 88485 | FUNDO SELADOR ACRÍLICO, APLICAÇÃO MANUAL EM PAREDE, UMA DEMÃO. AF_04/2023 | M2 | 67500 | 2.72 | 1.62 | 22.47% | 3.33 | 1.98 | 224775 | 133650 | 358425 | 0 | 67500 | 2.72 | 1.62
16.8 | SINAPI | 88495 | EMASSAMENTO COM MASSA LÁTEX, APLICAÇÃO EM PAREDE, UMA DEMÃO, LIXAMENTO MANUAL. AF_04/2023 | M2 | 67500 | 5.96 | 6.7 | 22.47% | 7.29 | 8.2 | 492075 | 553500 | 1045575 | 0 | 67500 | 5.96 | 6.7
16.9 | SINAPI | 88497 | EMASSAMENTO COM MASSA LÁTEX, APLICAÇÃO EM PAREDE, DUAS DEMÃOS, LIXAMENTO MANUAL. AF_04/2023 | M2 | 67500 | 9.53 | 9.82 | 22.47% | 11.67 | 12.02 | 787725 | 811350 | 1599075 | 0 | 67500 | 9.53 | 9.82
16.10 | SINAPI | 88494 | EMASSAMENTO COM MASSA LÁTEX, APLICAÇÃO EM TETO, UMA DEMÃO, LIXAMENTO MANUAL. AF_04/2023 | M2 | 16875 | 10.08 | 13.82 | 22.47% | 12.34 | 16.92 | 208237.5 | 285525 | 493762.5 | 0 | 16875 | 10.08 | 13.82
16.11 | SINAPI | 88496 | EMASSAMENTO COM MASSA LÁTEX, APLICAÇÃO EM TETO, DUAS DEMÃOS, LIXAMENTO MANUAL. AF_04/2023 | M2 | 16875 | 15.56 | 20.29 | 22.47% | 19.05 | 24.84 | 321468.75 | 419175 | 740643.75 | 0 | 16875 | 15.56 | 20.29
16.12 | SINAPI | 96132 | APLICAÇÃO MANUAL DE MASSA ACRÍLICA EM PANOS DE FACHADA SEM PRESENÇA DE VÃOS, DE EDIFÍCIOS DE MÚLTIPLOS PAVIMENTOS, DUAS DEMÃOS. AF_03/2024 | M2 | 67500 | 10.94 | 7.23 | 22.47% | 13.39 | 8.85 | 903825 | 597375 | 1501200 | 0 | 67500 | 10.94 | 7.23
16.13 | SINAPI | 88489 | PINTURA LÁTEX ACRÍLICA PREMIUM, APLICAÇÃO MANUAL EM PAREDES, DUAS DEMÃOS. AF_04/2023 | M2 | 67500 | 10.95 | 4.37 | 22.47% | 13.41 | 5.35 | 905175 | 361125 | 1266300 | 0 | 67500 | 10.95 | 4.37
16.14 | SINAPI | 102491 | PINTURA DE PISO COM TINTA ACRÍLICA, APLICAÇÃO MANUAL, 2 DEMÃOS, INCLUSO FUNDO PREPARADOR. AF_05/2021 | M2 | 6750 | 16.8 | 7.61 | 22.47% | 20.57 | 9.31 | 138847.5 | 62842.5 | 201690 | 0 | 6750 | 16.8 | 7.61
16.15 | SINAPI | 102513 | PINTURA DE SÍMBOLOS E TEXTOS COM TINTA ACRÍLICA, DEMARCAÇÃO COM FITA ADESIVA E APLICAÇÃO COM ROLO. AF_05/2021 | M2 | 1800 | 29.57 | 27.17 | 22.47% | 36.21 | 33.27 | 65178 | 59886 | 125064 | 0 | 1800 | 29.57 | 27.17
16.16 | SINAPI | 102501 | PINTURA DE FAIXA DE PEDESTRE OU ZEBRADA COM TINTA ACRÍLICA, E = 30 CM, APLICAÇÃO MANUAL. AF_05/2021 | M2 | 675 | 17.9 | 12.26 | 22.47% | 21.92 | 15.01 | 14796 | 10131.75 | 24927.75 | 0 | 675 | 17.9 | 12.26
16.17 | SINAPI | 100726 | PINTURA COM TINTA ALQUÍDICA DE FUNDO E ACABAMENTO (ESMALTE SINTÉTICO GRAFITE) APLICADA A ROLO OU PINCEL SOBRE SUPERFÍCIES METÁLICAS (EXCETO PERFIL) EXECUTADO EM OBRA (POR DEMÃO). AF_01/2020 | M2 | 11000 | 16.63 | 14.19 | 22.47% | 20.36 | 17.37 | 223960 | 191070 | 415030 | 0 | 11000 | 16.63 | 14.19
16.18 | SINAPI | 102234 | PINTURA IMUNIZANTE PARA MADEIRA, 2 DEMÃOS. AF_01/2021 | M2 | 5000 | 18.05 | 9.71 | 22.47% | 22.1 | 11.89 | 110500 | 59450 | 169950 | 0 | 5000 | 18.05 | 9.71
16.19 | SINAPI | 100749 | PINTURA COM TINTA ALQUÍDICA DE ACABAMENTO (ESMALTE SINTÉTICO FOSCO) PULVERIZADA SOBRE SUPERFÍCIES METÁLICAS (EXCETO PERFIL) EXECUTADO EM OBRA (POR DEMÃO). AF_01/2020_PE | M2 | 11000 | 16.19 | 10.9 | 22.47% | 19.82 | 13.34 | 218020 | 146740 | 364760 | 0 | 11000 | 16.19 | 10.9
16.20 | SINAPI | 88429 | APLICAÇÃO MANUAL DE PINTURA COM TINTA TEXTURIZADA ACRÍLICA EM SUPERFÍCIES INTERNAS DA SACADA DE EDIFÍCIOS DE MÚLTIPLOS PAVIMENTOS, DUAS CORES. AF_03/2024 | M2 | 2250 | 31.07 | 13.02 | 22.47% | 38.05 | 15.94 | 85612.5 | 35865 | 121477.5 | 0 | 2250 | 31.07 | 13.02
16.21 | BASA | C366-BASA | APLICAÇÃO MANUAL DE PINTURA COM TINTA TEXTURIZADA ACRÍLICA EM SUPERFÍCIES, COR CIMENTO QUEIMADO FOSCO DIA DE CHUVA | M2 | 2250 | 53.39 | 13.98 | 22.47% | 65.38 | 17.12 | 147105 | 38520 | 185625 | 0 | 2250 | 53.39 | 13.98
17.0 | - | - | SISTEMA ELÉTRICO E AFINS | - | 0 |  |  |  | 0 | 0 | 0 | 0 | 0 | 13428419.35
17.1 | - | - | ILUMINAÇÃO E TOMADAS DE USO COMUM/ILUMINAÇÃO DE EMERGÊNCIA | - | 0 |  |  |  | 0 | 0 | 0 | 0 | 0 | 0
17.1.1 | SINAPI | 90443 | RASGO LINEAR MANUAL EM ALVENARIA, PARA RAMAIS/ DISTRIBUIÇÃO DE INSTALAÇÕES HIDRÁULICAS, DIÂMETROS MENORES OU IGUAIS A 40 MM. AF_09/2023 | M | 1350 | 2.98 | 6.34 | 22.47% | 3.64 | 7.76 | 4914 | 10476 | 15390 | 0 | 1350 | 2.98 | 6.34
17.1.2 | SINAPI | 90444 | RASGO LINEAR MECANIZADO EM CONTRAPISO, PARA RAMAIS/ DISTRIBUIÇÃO DE INSTALAÇÕES HIDRÁULICAS, DIÂMETROS MENORES OU IGUAIS A 40 MM. AF_09/2023_PS | M | 100 | 5.57 | 7.88 | 22.47% | 6.82 | 9.65 | 682 | 965 | 1647 | 0 | 100 | 5.57 | 7.88
17.1.3 | SINAPI | 104795 | REMOÇÃO DE CABOS ELÉTRICOS, COM SEÇÃO DE 25 MM², FORMA MANUAL, SEM REAPROVEITAMENTO. AF_09/2023 | M | 22500 | 0.63 | 1.04 | 22.47% | 0.77 | 1.27 | 17325 | 28575 | 45900 | 0 | 22500 | 0.63 | 1.04
17.1.4 | SINAPI | 104792 | REMOÇÃO DE CABOS ELÉTRICOS, COM SEÇÃO DE ATÉ 2,5 MM², DE FORMA MANUAL, SEM REAPROVEITAMENTO. AF_09/2023 | M | 22500 | 0.19 | 0.29 | 22.47% | 0.23 | 0.35 | 5175 | 7875 | 13050 | 0 | 22500 | 0.19 | 0.29
17.1.5 | SINAPI | 97661 | REMOÇÃO DE CABOS ELÉTRICOS, COM SEÇÃO DE 10 MM², FORMA MANUAL, SEM REAPROVEITAMENTO. AF_09/2023 | M | 2250 | 0.32 | 0.55 | 22.47% | 0.39 | 0.67 | 877.5 | 1507.5 | 2385 | 0 | 2250 | 0.32 | 0.55
17.1.6 | BASA | C328-BASA | REMOÇÃO DE ELETRODUTOS/ELETROCALHAS | M | 4500 | 0.41 | 0.78 | 22.47% | 0.5 | 0.95 | 2250 | 4275 | 6525 | 0 | 4500 | 0.41 | 0.78
17.1.7 | BASA | C274-BASA-SINAPI | PONTO ELÉTRICO COM 02 ELETRODUTOS GALVANIZADOS DE 3/4' E CURVA NA ALTURA DE 2,15 M DO PISO | UND | 135 | 49.78 | 19.35 | 22.47% | 60.96 | 23.69 | 8229.6 | 3198.15 | 11427.75 | 0 | 135 | 49.78 | 19.35
17.1.8 | PINI | 16.125.000070.SER | Ponto de tomada com eletroduto PVC rígido, sem placa, Ø 3/4" | un | 500 | 266.56 | 125.27 | 22.47% | 326.45 | 153.41 | 163225 | 76705 | 239930 | 0 | 500 | 266.56 | 125.27
17.1.9 | PINI | 16.125.000010.SER | Ponto seco para instalação de som, tv, alarme e lógica, incluindo eletroduto PVC rígido e caixa com espelho | un | 200 | 155.19 | 74.25 | 22.47% | 190.06 | 90.93 | 38012 | 18186 | 56198 | 0 | 200 | 155.19 | 74.25
17.1.10 | PINI | 16.125.000050.SER | Ponto de luz com eletroduto PVC rígido, Ø 3/4" | un | 200 | 254.47 | 141.21 | 22.47% | 311.64 | 172.93 | 62328 | 34586 | 96914 | 0 | 200 | 254.47 | 141.21
17.1.11 | BASA | C181-BASA | Adaptação das Instalações elétricas no Mobiliário | UND | 200 | 55.78 | 12.3 | 22.47% | 68.31 | 15.06 | 13662 | 3012 | 16674 | 0 | 200 | 55.78 | 12.3
17.1.12 | SINAPI | 91863 | ELETRODUTO RÍGIDO ROSCÁVEL, PVC, DN 25 MM (3/4"), PARA CIRCUITOS TERMINAIS, INSTALADO EM FORRO - FORNECIMENTO E INSTALAÇÃO. AF_03/2023 | M | 1000 | 8.99 | 4.61 | 22.47% | 11.01 | 5.64 | 11010 | 5640 | 16650 | 0 | 1000 | 8.99 | 4.61
17.1.13 | SINAPI | 91864 | ELETRODUTO RÍGIDO ROSCÁVEL, PVC, DN 32 MM (1"), PARA CIRCUITOS TERMINAIS, INSTALADO EM FORRO - FORNECIMENTO E INSTALAÇÃO. AF_03/2023 | M | 500 | 13.04 | 5.35 | 22.47% | 15.97 | 6.55 | 7985 | 3275 | 11260 | 0 | 500 | 13.04 | 5.35
17.1.14 | SINAPI | 91926 | CABO DE COBRE FLEXÍVEL ISOLADO, 2,5 MM², ANTI-CHAMA 450/750 V, PARA CIRCUITOS TERMINAIS - FORNECIMENTO E INSTALAÇÃO. AF_03/2023 | M | 27000 | 4.43 | 1.23 | 22.47% | 5.42 | 1.5 | 146340 | 40500 | 186840 | 0 | 27000 | 4.43 | 1.23
17.1.15 | SINAPI | 91924 | CABO DE COBRE FLEXÍVEL ISOLADO, 1,5 MM², ANTI-CHAMA 450/750 V, PARA CIRCUITOS TERMINAIS - FORNECIMENTO E INSTALAÇÃO. AF_03/2023 | M | 27000 | 2.91 | 0.97 | 22.47% | 3.56 | 1.18 | 96120 | 31860 | 127980 | 0 | 27000 | 2.91 | 0.97
17.1.16 | SINAPI | 91928 | CABO DE COBRE FLEXÍVEL ISOLADO, 4 MM², ANTI-CHAMA 450/750 V, PARA CIRCUITOS TERMINAIS - FORNECIMENTO E INSTALAÇÃO. AF_03/2023 | M | 9000 | 7.11 | 1.68 | 22.47% | 8.7 | 2.05 | 78300 | 18450 | 96750 | 0 | 9000 | 7.11 | 1.68
17.1.17 | SINAPI | 91952 | INTERRUPTOR SIMPLES (1 MÓDULO), 10A/250V, SEM SUPORTE E SEM PLACA - FORNECIMENTO E INSTALAÇÃO. AF_03/2023 | UN | 1125 | 11.41 | 9.1 | 22.47% | 13.97 | 11.14 | 15716.25 | 12532.5 | 28248.75 | 0 | 1125 | 11.41 | 9.1
17.1.18 | SINAPI | 91959 | INTERRUPTOR SIMPLES (2 MÓDULOS), 10A/250V, INCLUINDO SUPORTE E PLACA - FORNECIMENTO E INSTALAÇÃO. AF_03/2023 | UN | 450 | 28.36 | 20.76 | 22.47% | 34.73 | 25.42 | 15628.5 | 11439 | 27067.5 | 0 | 450 | 28.36 | 20.76
17.1.19 | SINAPI | 91967 | INTERRUPTOR SIMPLES (3 MÓDULOS), 10A/250V, INCLUINDO SUPORTE E PLACA - FORNECIMENTO E INSTALAÇÃO. AF_03/2023 | UN | 450 | 38.45 | 27.41 | 22.47% | 47.08 | 33.56 | 21186 | 15102 | 36288 | 0 | 450 | 38.45 | 27.41
17.1.20 | SINAPI | 92005 | TOMADA MÉDIA DE EMBUTIR (2 MÓDULOS), 2P+T 20 A, INCLUINDO SUPORTE E PLACA - FORNECIMENTO E INSTALAÇÃO. AF_03/2023 | UN | 500 | 37.89 | 27.42 | 22.47% | 46.4 | 33.58 | 23200 | 16790 | 39990 | 0 | 500 | 37.89 | 27.42
17.1.21 | SINAPI | 92008 | TOMADA BAIXA DE EMBUTIR (2 MÓDULOS), 2P+T 10 A, INCLUINDO SUPORTE E PLACA - FORNECIMENTO E INSTALAÇÃO. AF_03/2023 | UN | 500 | 30.55 | 21.49 | 22.47% | 37.41 | 26.31 | 18705 | 13155 | 31860 | 0 | 500 | 30.55 | 21.49
17.1.22 | SINAPI | 92000 | TOMADA BAIXA DE EMBUTIR (1 MÓDULO), 2P+T 10 A, INCLUINDO SUPORTE E PLACA - FORNECIMENTO E INSTALAÇÃO. AF_03/2023 | UN | 1350 | 19.39 | 14.49 | 22.47% | 23.74 | 17.74 | 32049 | 23949 | 55998 | 0 | 1350 | 19.39 | 14.49
17.1.23 | BASA | C165-BASA-ORSE-13528/13529 | PLUGUE MACHO E FÊMEA,10A, 2P+T PARA LIGAÇÃO DAS LUMINÁRIAS | UND | 1850 | 15.05 | 23.65 | 22.47% | 18.43 | 28.96 | 34095.5 | 53576 | 87671.5 | 0 | 1850 | 15.05 | 23.65
17.1.24 | BASA | C66-SINAPI39390 | PROJETOR DE LED 30W, COMPLETA CONFORME A ESPECIFICAÇÃO | UND | 50 | 39.11 | 17.73 | 22.47% | 47.89 | 21.71 | 2394.5 | 1085.5 | 3480 | 0 | 50 | 39.11 | 17.73
17.1.25 | BASA | C203 -SEDOP-170781 | LUMINÁRIA COM LÂMPADA DE LED 2X18W, DE EMBUTIR, COM REFLETOR PARABÓLICO ESPELHADO, ALETAS ESPELHADAS, LAMPADAS E DEMAIS ACESSÓRIOS, CONFORME ESPECIFICAÇÃO | UND | 200 | 196.09 | 35.47 | 22.47% | 240.15 | 43.44 | 48030 | 8688 | 56718 | 0 | 200 | 196.09 | 35.47
17.1.26 | BASA | C202 -SEDOP-170781 | Luminária para lâmpada de Aletada 62x62 de embutir, com refletor parabólico espelhado, COM LÂMPADA DE LED 4X10W, DE EMBUTIR, COM REFLETOR PARABÓLICO ESPELHADO, ALETAS ESPELHADAS, LAMPADAS E DEMAIS ACESSÓRIOS, CONFORME ESPECIFICAÇÃO | UND | 100 | 282.33 | 75.35 | 22.47% | 345.76 | 92.28 | 34576 | 9228 | 43804 | 0 | 100 | 282.33 | 75.35
17.1.27 | SINAPI | 97607 | LUMINÁRIA ARANDELA TIPO TARTARUGA, DE SOBREPOR, COM 1 LÂMPADA LED DE 6 W, SEM REATOR - FORNECIMENTO E INSTALAÇÃO. AF_09/2024 | UN | 50 | 82.69 | 13.16 | 22.47% | 101.27 | 16.11 | 5063.5 | 805.5 | 5869 | 0 | 50 | 82.69 | 13.16
17.1.28 | PINI | 16.123.000012.SER | Luminária fluorescente completa industrial com 4 lâmpadas de 20 W, tipo calha de sobrepor | un | 50 | 338.8 | 47.83 | 22.47% | 414.92 | 58.57 | 20746 | 2928.5 | 23674.5 | 0 | 50 | 338.8 | 47.83
17.1.29 | SINAPI | 100903 | LÂMPADA TUBULAR LED DE 18/20 W, COM SOQUETE, BASE G13 - FORNECIMENTO E INSTALAÇÃO. AF_09/2024_PS | UN | 500 | 23.88 | 9.69 | 22.47% | 29.24 | 11.86 | 14620 | 5930 | 20550 | 0 | 500 | 23.88 | 9.69
17.1.30 | SINAPI | 97599 | LUMINÁRIA DE EMERGÊNCIA, COM 30 LÂMPADAS LED DE 2 W, SEM REATOR - FORNECIMENTO E INSTALAÇÃO. AF_09/2024 | UN | 100 | 17.91 | 3.79 | 22.47% | 21.93 | 4.64 | 2193 | 464 | 2657 | 0 | 100 | 17.91 | 3.79
17.1.31 | BASA | C283-BASA -SINAPI | LUMINÁRIA TIPO PLAFON ALUMINIO , 9,6X9,6CM PAR 20 10W | und | 2475 | 119.38 | 35.47 | 22.47% | 146.2 | 43.44 | 361845 | 107514 | 469359 | 0 | 2475 | 119.38 | 35.47
17.1.32 | BASA | C282-BASA -SINAPI | Plafon De Embutir Microborda 13xø8,8cm Imo | UND | 1485 | 118.38 | 35.47 | 22.47% | 144.97 | 43.44 | 215280.45 | 64508.4 | 279788.85 | 0 | 1485 | 118.38 | 35.47
17.1.33 | BASA | C446-BASA | LUMINÁRIA DE EMBUTIR FOCO FIXO DIFUSA ACAB. COR BRANCA P/01 LED, INCLUINDO LAMPADA DE LED | UND | 450 | 118.38 | 35.47 | 22.47% | 144.97 | 43.44 | 65236.5 | 19548 | 84784.5 | 0 | 450 | 118.38 | 35.47
17.1.34 | BASA | C447-BASA | PENDENTE LED UP LIGHT ALUMÍNIO 53,4W, 3000K (2M) | UND | 900 | 2036.75 | 39.42 | 22.47% | 2494.4 | 48.27 | 2244960 | 43443 | 2288403 | 0 | 900 | 2036.75 | 39.42
17.1.35 | BASA | C448-BASA | PENDENTE LED UP LIGHT ALUMÍNIO 53,4W, 3000K (1,7M) | UND | 540 | 1900.07 | 39.42 | 22.47% | 2327.01 | 48.27 | 1256585.4 | 26065.8 | 1282651.2 | 0 | 540 | 1900.07 | 39.42
17.1.36 | BASA | C449-BASA | PENDENTE LED LINEAR 3000K 18W BIVOLT 300CM ALUMÍNIO PRETO - | UND | 1440 | 869.9 | 39.42 | 22.47% | 1065.36 | 48.27 | 1534118.4 | 69508.8 | 1603627.2 | 0 | 1440 | 869.9 | 39.42
17.1.37 | BASA | C399-BASA-SEDOP-170778 | FITA LED 9,6W/M 8MM 120 LEDS/M12V 4000K 980LM/M IP20 120° 5MTS IRC80 CORTE A CADA 03 LEDS OPUS LED (FT 80013). | UND | 645.75 | 162.23 | 43.36 | 22.47% | 198.68 | 53.1 | 128297.61 | 34289.32 | 162586.93 | 0 | 645.75 | 162.23 | 43.36
17.1.38 | BASA | C450-BASA | TRILHO SUIÇO COR BRANCA EMBUTIDO NO FORRO | M | 645.75 | 59.46 | 19.35 | 22.47% | 72.82 | 23.69 | 47023.51 | 15297.81 | 62321.32 | 0 | 645.75 | 59.46 | 19.35
17.1.39 | BASA | C163-BASA-ORSE-13451 | PROGRAMADOR HORÁRIO COEL BIFÁSICO 16A PARA ACIONAMENTO DA ILUMINAÇÃO DO AUTO-ATENDIMENTO | UND | 180 | 263.15 | 7.88 | 22.47% | 322.27 | 9.65 | 58008.6 | 1737 | 59745.6 | 0 | 180 | 263.15 | 7.88
17.1.40 | BASA | C164-BASA | CONTATOR 20A PARA ACIONAMENTO DA ILUMINAÇÃO DO AUTO-ATENDIMENTO | UND | 180 | 236.15 | 7.88 | 22.47% | 289.21 | 9.65 | 52057.8 | 1737 | 53794.8 | 0 | 180 | 236.15 | 7.88
17.2 | - | - | INSTALAÇÕES ELÉTRICAS PARA SISTEMA DE REFRIGERAÇÃO (NORMAL E ESSENCIAL) | - | 0 |  |  |  | 0 | 0 | 0 | 0 | 0 | 0
17.2.1 | SINAPI | 93661 | DISJUNTOR BIPOLAR TIPO DIN, CORRENTE NOMINAL DE 16A - FORNECIMENTO E INSTALAÇÃO. AF_07/2025 | UN | 90 | 54.38 | 2.78 | 22.47% | 66.59 | 3.4 | 5993.1 | 306 | 6299.1 | 0 | 90 | 54.38 | 2.78
17.2.2 | SINAPI | 93662 | DISJUNTOR BIPOLAR TIPO DIN, CORRENTE NOMINAL DE 20A - FORNECIMENTO E INSTALAÇÃO. AF_07/2025 | UN | 90 | 55.45 | 3.68 | 22.47% | 67.9 | 4.5 | 6111 | 405 | 6516 | 0 | 90 | 55.45 | 3.68
17.2.3 | SINAPI | 93663 | DISJUNTOR BIPOLAR TIPO DIN, CORRENTE NOMINAL DE 25A - FORNECIMENTO E INSTALAÇÃO. AF_07/2025 | UN | 50 | 56.19 | 5.03 | 22.47% | 68.81 | 6.16 | 3440.5 | 308 | 3748.5 | 0 | 50 | 56.19 | 5.03
17.2.4 | SINAPI | 101896 | DISJUNTOR TERMOMAGNÉTICO TRIPOLAR, CORRENTE NOMINAL DE 200A - FORNECIMENTO E INSTALAÇÃO. AF_07/2025 | UN | 5 | 592.04 | 48.21 | 22.47% | 725.07 | 59.04 | 3625.35 | 295.2 | 3920.55 | 0 | 5 | 592.04 | 48.21
17.2.5 | PINI | 16.109.000104.SER | Disjuntor tripolar compacto > 100 A até 160 A com acionamento na porta do quadro de distribuição | un | 5 | 1395.79 | 63.77 | 22.47% | 1709.42 | 78.09 | 8547.1 | 390.45 | 8937.55 | 0 | 5 | 1395.79 | 63.77
17.2.6 | BASA | C159-BASA | ELETROCALHA 50X50X3000MM PERFURADA C/ 01 VIA, COM TAMPA, INCLUINDO ACESSÓRIOS E CONEX., SUPORTES DE FIXAÇÃO, ETC | M | 200 | 53.25 | 11.82 | 22.47% | 65.21 | 14.47 | 13042 | 2894 | 15936 | 0 | 200 | 53.25 | 11.82
17.2.7 | SINAPI | 91867 | ELETRODUTO RÍGIDO ROSCÁVEL, PVC, DN 25 MM (3/4"), PARA CIRCUITOS TERMINAIS, INSTALADO EM LAJE - FORNECIMENTO E INSTALAÇÃO. AF_03/2023 | M | 500 | 8.48 | 3.63 | 22.47% | 10.38 | 4.44 | 5190 | 2220 | 7410 | 0 | 500 | 8.48 | 3.63
17.2.8 | SINAPI | 91864 | ELETRODUTO RÍGIDO ROSCÁVEL, PVC, DN 32 MM (1"), PARA CIRCUITOS TERMINAIS, INSTALADO EM FORRO - FORNECIMENTO E INSTALAÇÃO. AF_03/2023 | M | 100 | 13.04 | 5.35 | 22.47% | 15.97 | 6.55 | 1597 | 655 | 2252 | 0 | 100 | 13.04 | 5.35
17.2.9 | PINI | 16.113.000921.SER | Perfilado liso em chapa de aço galvanizado # 22, largura 38 mm x altura 38 mm, com tampa, instalação superior | m | 200 | 46.69 | 15.42 | 22.47% | 57.18 | 18.88 | 11436 | 3776 | 15212 | 0 | 200 | 46.69 | 15.42
17.2.10 | SINAPI | 95778 | CONDULETE DE ALUMÍNIO, TIPO C, PARA ELETRODUTO DE AÇO GALVANIZADO DN 20 MM (3/4''), APARENTE - FORNECIMENTO E INSTALAÇÃO. AF_01/2026 | UN | 100 | 22.6 | 10.67 | 22.47% | 27.67 | 13.06 | 2767 | 1306 | 4073 | 0 | 100 | 22.6 | 10.67
17.2.11 | SINAPI | 95780 | CONDULETE DE ALUMÍNIO, TIPO B, PARA ELETRODUTO DE AÇO GALVANIZADO DN 25 MM (1''), APARENTE - FORNECIMENTO E INSTALAÇÃO. AF_01/2026 | UN | 100 | 24.12 | 9.4 | 22.47% | 29.53 | 11.51 | 2953 | 1151 | 4104 | 0 | 100 | 24.12 | 9.4
17.2.12 | SINAPI | 91944 | CAIXA RETANGULAR 4" X 4" BAIXA (0,30 M DO PISO), PVC, INSTALADA EM PAREDE - FORNECIMENTO E INSTALAÇÃO. AF_03/2023 | UN | 100 | 10.13 | 6.45 | 22.47% | 12.4 | 7.89 | 1240 | 789 | 2029 | 0 | 100 | 10.13 | 6.45
17.2.13 | SINAPI | 91926 | CABO DE COBRE FLEXÍVEL ISOLADO, 2,5 MM², ANTI-CHAMA 450/750 V, PARA CIRCUITOS TERMINAIS - FORNECIMENTO E INSTALAÇÃO. AF_03/2023 | M | 12000 | 4.43 | 1.23 | 22.47% | 5.42 | 1.5 | 65040 | 18000 | 83040 | 0 | 12000 | 4.43 | 1.23
17.2.14 | SINAPI | 91928 | CABO DE COBRE FLEXÍVEL ISOLADO, 4 MM², ANTI-CHAMA 450/750 V, PARA CIRCUITOS TERMINAIS - FORNECIMENTO E INSTALAÇÃO. AF_03/2023 | M | 7000 | 7.11 | 1.68 | 22.47% | 8.7 | 2.05 | 60900 | 14350 | 75250 | 0 | 7000 | 7.11 | 1.68
17.2.15 | SINAPI | 91930 | CABO DE COBRE FLEXÍVEL ISOLADO, 6 MM², ANTI-CHAMA 450/750 V, PARA CIRCUITOS TERMINAIS - FORNECIMENTO E INSTALAÇÃO. AF_03/2023 | M | 6000 | 10.11 | 2.21 | 22.47% | 12.38 | 2.7 | 74280 | 16200 | 90480 | 0 | 6000 | 10.11 | 2.21
17.2.16 | BASA | C163-BASA-ORSE-13451 | PROGRAMADOR HORÁRIO COEL BIFÁSICO 16A PARA ACIONAMENTO DA ILUMINAÇÃO DO AUTO-ATENDIMENTO | UND | 180 | 263.15 | 7.88 | 22.47% | 322.27 | 9.65 | 58008.6 | 1737 | 59745.6 | 0 | 180 | 263.15 | 7.88
17.2.17 | BASA | C164-BASA | CONTATOR 20A PARA ACIONAMENTO DA ILUMINAÇÃO DO AUTO-ATENDIMENTO | UND | 90 | 236.15 | 7.88 | 22.47% | 289.21 | 9.65 | 26028.9 | 868.5 | 26897.4 | 0 | 90 | 236.15 | 7.88
17.2.18 | SINAPI | 101903 | CONTATOR TRIPOLAR I NOMINAL 38A - FORNECIMENTO E INSTALAÇÃO. AF_07/2025 | UN | 90 | 310.55 | 11.49 | 22.47% | 380.33 | 14.07 | 34229.7 | 1266.3 | 35496 | 0 | 90 | 310.55 | 11.49
17.3 | - | - | SISTEMA DE PROTEÇÃO CONTRA DESCARGAS ATMOSFÉRICAS (SPDA) E ATERRAMENTO | - | 0 |  |  |  | 0 | 0 | 0 | 0 | 0 | 0
17.3.1 | SINAPI | 96984 | ELETRODUTO PVC RÍGIDO, DIÂMETRO 40MM, COM 3 METROS, PARA SPDA - FORNECIMENTO E INSTALAÇÃO. AF_08/2023 | UN | 450 | 39.83 | 29.15 | 22.47% | 48.77 | 35.7 | 21946.5 | 16065 | 38011.5 | 0 | 450 | 39.83 | 29.15
17.3.2 | BASA | C347-BASA-SEOP/PA-001.19.08.05 | ABRACADEIRA EM ACO PARA AMARRACAO DE ELETRODUTOS, TIPO D, COM 3/4" E CUNHA DE FIXACAO | UND | 270 | 2.38 | 0.98 | 22.47% | 2.91 | 1.2 | 785.7 | 324 | 1109.7 | 0 | 270 | 2.38 | 0.98
17.3.3 | SINAPI | 96985 | HASTE DE ATERRAMENTO, DIÂMETRO 5/8", COM 3 METROS - FORNECIMENTO E INSTALAÇÃO. AF_08/2023 | UN | 450 | 72.79 | 9.08 | 22.47% | 89.14 | 11.12 | 40113 | 5004 | 45117 | 0 | 450 | 72.79 | 9.08
17.3.4 | SINAPI | 98111 | CAIXA DE INSPEÇÃO PARA ATERRAMENTO, CIRCULAR, EM POLIETILENO, DIÂMETRO INTERNO = 0,3 M. AF_12/2020 | UN | 135 | 54.74 | 6.08 | 22.47% | 67.04 | 7.44 | 9050.4 | 1004.4 | 10054.8 | 0 | 135 | 54.74 | 6.08
17.3.5 | BASA | C139-BASA | FORNECIMENTO E INSTALAÇÃO DE CABO #50 MM² NÚ | M | 2250 | 74.83 | 3.94 | 22.47% | 91.64 | 4.82 | 206190 | 10845 | 217035 | 0 | 2250 | 74.83 | 3.94
17.3.6 | SINAPI | 96977 | CORDOALHA DE COBRE NU 50 MM², ENTERRADA - FORNECIMENTO E INSTALAÇÃO. AF_08/2023 | M | 2250 | 76.93 | 1.47 | 22.47% | 94.21 | 1.8 | 211972.5 | 4050 | 216022.5 | 0 | 2250 | 76.93 | 1.47
17.3.7 | BASA | C351-BASA-ORSE-12740 | FORNECIMENTO E ASSENTAMENTO DE BARRA CHATA DE ALUMÍNIO DE 7/8" X 1/8" | M | 8100 | 14.19 | 4.07 | 22.47% | 17.37 | 4.98 | 140697 | 40338 | 181035 | 0 | 8100 | 14.19 | 4.07
17.3.8 | BASA | C348-BASA-SEDOP-171125 | CONECTOR DE MEDIÇÃO E EMENDA #50MM², FAB. TERMOTÉCNICA OU SIMILAR | UND | 225 | 14.79 | 1.86 | 22.47% | 18.11 | 2.27 | 4074.75 | 510.75 | 4585.5 | 0 | 225 | 14.79 | 1.86
17.3.9 | BASA | C349-BASA-SEDOP-171299 | PONTO DE SOLDA EXOTÉRMICA | UND | 450 | 29.87 | 31.53 | 22.47% | 36.58 | 38.61 | 16461 | 17374.5 | 33835.5 | 0 | 450 | 29.87 | 31.53
17.3.10 | BASA | C145-BASA | CAIXA DE ATERRAMENTO EM CONCRETO PRÉ-MOLDADO, DIAMETRO DE 0,30 M E ALTURA DE 0,35 M, SEM FUNDO E COM TAMPA | UND | 225 | 113.52 | 11.61 | 22.47% | 139.02 | 14.21 | 31279.5 | 3197.25 | 34476.75 | 0 | 225 | 113.52 | 11.61
17.3.11 | BASA | C350-BASA | MEDIÇÃO DA RESISTÊNCIA DE TERRA EQUIVALENTE DA MALHA DE ATERRAMENTO E EMISSÃO DE RELATÓRIO | UND | 45 | 115.28 | 259.86 | 22.47% | 141.18 | 318.25 | 6353.1 | 14321.25 | 20674.35 | 0 | 45 | 115.28 | 259.86
17.4 | - | - | LÓGICA (CABEAMENTO ESTRUTURADO) | - | 0 |  |  |  | 0 | 0 | 0 | 0 | 0 | 0
17.4.1 | BASA | C177-BASA | Rack fechado 19" 44Ux800mm, de profundidade em aço SAE 1010/1020, ref. RTS40870 (Triunfo ou similar), com 1 porta, 03 bandejas de apoio, 02 réguas de tomadas 2P+T c/chicote, 6 anéis de guia vertical, exaustor, etc., conforme padrão do Banco (P/ REDE) | UND | 5 | 3372.4 | 473.04 | 22.47% | 4130.17 | 579.33 | 20650.85 | 2896.65 | 23547.5 | 0 | 5 | 3372.4 | 473.04
17.4.2 | BASA | C71-SINAPI | ORGANIZAÇÃO DA FIAÇÃO INTERNA DO RACK NO CPD (REMOÇÃO DE PAT CORDS, TESTE DE CONTINUIDADE,DENT. DE CABOS, ETC) | UND | 45 | 166 | 315.36 | 22.47% | 203.3 | 386.22 | 9148.5 | 17379.9 | 26528.4 | 0 | 45 | 166 | 315.36
17.4.3 | BASA | C131-BASA | INSTALAÇÃO DE RACK FECHADO 19", P/ REDE OU SERVIDOR | UND | 10 | 166 | 315.36 | 22.47% | 203.3 | 386.22 | 2033 | 3862.2 | 5895.2 | 0 | 10 | 166 | 315.36
17.4.4 | BASA | C261-BASA | FRENTE FALSA PAINEL DE FECHAMENTO FURUKAWA 1U PARA RACK 19 P | UND | 225 | 166.1 | 4 | 22.47% | 203.42 | 4.89 | 45769.5 | 1100.25 | 46869.75 | 0 | 225 | 166.1 | 4
17.4.5 | BASA | C262- SEDOP-171056 | REGUA PARA RACK, COM 6 TOMADAS 2P+T 10A | UND | 225 | 44.77 | 31.36 | 22.47% | 54.82 | 38.4 | 12334.5 | 8640 | 20974.5 | 0 | 225 | 44.77 | 31.36
17.4.6 | SINAPI | 100561 | QUADRO DE DISTRIBUICÃO PARA TELEFONE N.3, 40X40X12CM EM CHAPA METÁLICA, DE EMBUTIR, SEM ACESSÓRIOS, PADRÃO TELEBRAS - FORNECIMENTO E INSTALAÇÃO. AF_08/2025 | UN | 10 | 119.39 | 30.31 | 22.47% | 146.21 | 37.12 | 1462.1 | 371.2 | 1833.3 | 0 | 10 | 119.39 | 30.31
17.4.7 | SINAPI | 101875 | QUADRO DE DISTRIBUIÇÃO DE ENERGIA EM CHAPA DE AÇO GALVANIZADO, DE EMBUTIR, COM BARRAMENTO TRIFÁSICO, PARA 12 DISJUNTORES DIN 100A - FORNECIMENTO E INSTALAÇÃO. AF_07/2025 | UN | 10 | 339.78 | 53.21 | 22.47% | 416.12 | 65.16 | 4161.2 | 651.6 | 4812.8 | 0 | 10 | 339.78 | 53.21
17.4.8 | BASA | C169-BASA (SEDOP-170690) | PONTO DE LÓGICA COMPLETO-UTP (INCLUINDO CABO, CONEXÕES, TOMADA, CAIXA ELÉTRICA, ELETRODUTO PVC, RASGO, QUEBRA E CHUMBAMENTO) | PT | 100 | 421.98 | 318.65 | 22.47% | 516.79 | 390.25 | 51679 | 39025 | 90704 | 0 | 100 | 421.98 | 318.65
17.4.9 | SINAPI | 98295 | CABO ELETRÔNICO CATEGORIA 5E, INSTALADO EM EDIFICAÇÃO INSTITUCIONAL - FORNECIMENTO E INSTALAÇÃO. AF_08/2025 | M | 15000 | 7.27 | 0.09 | 22.47% | 8.9 | 0.11 | 133500 | 1650 | 135150 | 0 | 15000 | 7.27 | 0.09
17.4.10 | SINAPI | 98301 | PATCH PANEL 24 PORTAS, CATEGORIA 5E - FORNECIMENTO E INSTALAÇÃO. AF_08/2025 | UN | 225 | 464.25 | 232.39 | 22.47% | 568.56 | 284.6 | 127926 | 64035 | 191961 | 0 | 225 | 464.25 | 232.39
17.4.11 | BASA | C204 -SEDOP-171189 | PATCH CABLE M8V CAT 5E 1,5M | UND | 2350 | 30.83 | 15.51 | 22.47% | 37.75 | 18.99 | 88712.5 | 44626.5 | 133339 | 0 | 2350 | 30.83 | 15.51
17.4.12 | BASA | C211-SEDOP-171189 | Patch cable M8V cat 5e 3,00m | UND | 2350 | 53.84 | 15.51 | 22.47% | 65.93 | 18.99 | 154935.5 | 44626.5 | 199562 | 0 | 2350 | 53.84 | 15.51
17.4.13 | BASA | C178-BASA | Adaptação das Instalações de lógica no Mobiliário | PT | 900 | 42.68 | 0.45 | 22.47% | 52.27 | 0.55 | 47043 | 495 | 47538 | 0 | 900 | 42.68 | 0.45
17.4.14 | SINAPI | 98268 | CABO TELEFÔNICO CI-50 20 PARES INSTALADO EM ENTRADA DE EDIFICAÇÃO - FORNECIMENTO E INSTALAÇÃO. AF_08/2025 | M | 1200 | 16.06 | 3.71 | 22.47% | 19.66 | 4.54 | 23592 | 5448 | 29040 | 0 | 1200 | 16.06 | 3.71
17.4.15 | SINAPI | 98307 | TOMADA DE REDE RJ45 - FORNECIMENTO E INSTALAÇÃO. AF_08/2025 | UN | 2350 | 46.64 | 9.76 | 22.47% | 57.12 | 11.95 | 134232 | 28082.5 | 162314.5 | 0 | 2350 | 46.64 | 9.76
17.4.16 | BASA | C251-BASA | FORNECIMENTO E INSTALAÇÃO DE BLOCO BARGOA 10P | UND | 225 | 211.54 | 8.01 | 22.47% | 259.07 | 9.8 | 58290.75 | 2205 | 60495.75 | 0 | 225 | 211.54 | 8.01
17.4.17 | SINAPI | 91941 | CAIXA RETANGULAR 4" X 2" BAIXA (0,30 M DO PISO), PVC, INSTALADA EM PAREDE - FORNECIMENTO E INSTALAÇÃO. AF_03/2023 | UN | 200 | 7.04 | 6.38 | 22.47% | 8.62 | 7.81 | 1724 | 1562 | 3286 | 0 | 200 | 7.04 | 6.38
17.4.18 | SINAPI | 91944 | CAIXA RETANGULAR 4" X 4" BAIXA (0,30 M DO PISO), PVC, INSTALADA EM PAREDE - FORNECIMENTO E INSTALAÇÃO. AF_03/2023 | UN | 200 | 10.13 | 6.45 | 22.47% | 12.4 | 7.89 | 2480 | 1578 | 4058 | 0 | 200 | 10.13 | 6.45
17.4.19 | SINAPI | 97887 | CAIXA ENTERRADA ELÉTRICA RETANGULAR, EM ALVENARIA COM TIJOLOS CERÂMICOS MACIÇOS, FUNDO COM BRITA, DIMENSÕES INTERNAS: 0,4X0,4X0,4 M. AF_12/2020 | UN | 225 | 196.95 | 120.86 | 22.47% | 241.2 | 148.01 | 54270 | 33302.25 | 87572.25 | 0 | 225 | 196.95 | 120.86
17.4.20 | SINAPI | 93009 | ELETRODUTO RÍGIDO ROSCÁVEL, PVC, DN 60 MM (2"), PARA REDE ENTERRADA DE DISTRIBUIÇÃO DE ENERGIA ELÉTRICA - FORNECIMENTO E INSTALAÇÃO. AF_12/2021 | M | 1450 | 28.61 | 4.9 | 22.47% | 35.03 | 6 | 50793.5 | 8700 | 59493.5 | 0 | 1450 | 28.61 | 4.9
17.4.21 | PINI | 16.111.001104.SER | Eletroduto de aço carbono com costura galvanização eletrolítica inclusive conexões Ø 40 mm 1 1/2" | m | 350 | 21.87 | 23.91 | 22.47% | 26.78 | 29.28 | 9373 | 10248 | 19621 | 0 | 350 | 21.87 | 23.91
17.4.22 | SINAPI | 91864 | ELETRODUTO RÍGIDO ROSCÁVEL, PVC, DN 32 MM (1"), PARA CIRCUITOS TERMINAIS, INSTALADO EM FORRO - FORNECIMENTO E INSTALAÇÃO. AF_03/2023 | M | 1400 | 13.04 | 5.35 | 22.47% | 15.97 | 6.55 | 22358 | 9170 | 31528 | 0 | 1400 | 13.04 | 5.35
17.4.23 | SINAPI | 91867 | ELETRODUTO RÍGIDO ROSCÁVEL, PVC, DN 25 MM (3/4"), PARA CIRCUITOS TERMINAIS, INSTALADO EM LAJE - FORNECIMENTO E INSTALAÇÃO. AF_03/2023 | M | 225 | 8.48 | 3.63 | 22.47% | 10.38 | 4.44 | 2335.5 | 999 | 3334.5 | 0 | 225 | 8.48 | 3.63
17.4.24 | PINI | 16.111.000902.SER | Eletroduto de aço carbono com costura galvanização a fogo inclusive conexões Ø 25 mm 1" | m | 735 | 25.9 | 15.94 | 22.47% | 31.71 | 19.52 | 23306.85 | 14347.2 | 37654.05 | 0 | 735 | 25.9 | 15.94
17.4.25 | PINI | 16.111.000901.SER | Eletroduto de aço carbono com costura galvanização a fogo inclusive conexões Ø 20 mm 3/4" | m | 350 | 19.43 | 15.94 | 22.47% | 23.79 | 19.52 | 8326.5 | 6832 | 15158.5 | 0 | 350 | 19.43 | 15.94
17.4.26 | BASA | C158-BASA | ELETROCALHA 100X50X3000MM PERFURADA C/ 01 VIA, COM TAMPA, INCLUINDO ACESSÓRIOS E CONEX., SUPORTES DE FIXAÇÃO, ETC | M | 600 | 36.37 | 19.71 | 22.47% | 44.54 | 24.13 | 26724 | 14478 | 41202 | 0 | 600 | 36.37 | 19.71
17.4.27 | PINI | 16.113.000341.SER | Eletrocalha lisa em chapa de aço galvanizado # 22, tipo "U", com tampa largura 50 mm x altura 25 mm, instalação superior | m | 225 | 46.68 | 15.42 | 22.47% | 57.16 | 18.88 | 12861 | 4248 | 17109 | 0 | 225 | 46.68 | 15.42
17.4.28 | BASA | C260-ORSE-11402 | CANALETA VETILADA EM PVC 80X100X2000MM | M | 1350 | 58.1 | 30.05 | 22.47% | 71.15 | 36.8 | 96052.5 | 49680 | 145732.5 | 0 | 1350 | 58.1 | 30.05
17.4.29 | BASA | C199 -SINAPI | CURVA FG 135° Ø3" | UND | 225 | 106.98 | 9.42 | 22.47% | 131.01 | 11.53 | 29477.25 | 2594.25 | 32071.5 | 0 | 225 | 106.98 | 9.42
17.4.30 | BASA | C200 -SINAPI | BUCHA E ARRUELA DE ALUMÍNIO Ø3" | UND | 225 | 22.48 | 9.42 | 22.47% | 27.53 | 11.53 | 6194.25 | 2594.25 | 8788.5 | 0 | 225 | 22.48 | 9.42
17.4.31 | BASA | C201 -SINAPI | LUVA FG Ø3" | UND | 225 | 101.56 | 9.42 | 22.47% | 124.38 | 11.53 | 27985.5 | 2594.25 | 30579.75 | 0 | 225 | 101.56 | 9.42
17.4.32 | BASA | C171-BASA | ARAME RECOZIDO | KG | 165 | 27.96 | 7.88 | 22.47% | 34.24 | 9.65 | 5649.6 | 1592.25 | 7241.85 | 0 | 165 | 27.96 | 7.88
17.4.33 | BASA | C142-BASA-SEDOP-171034 | Proteção contra surto Classe II,1P,20KA,175V | UND | 900 | 53.09 | 31.03 | 22.47% | 65.01 | 38 | 58509 | 34200 | 92709 | 0 | 900 | 53.09 | 31.03
17.5 | - | - | ELÉTRICA DA LÓGICA (QD-BEM, QD-EST, QD-NB) | - | 0 |  |  |  | 0 | 0 | 0 | 0 | 0 | 0
17.5.1 | SINAPI | 101878 | QUADRO DE DISTRIBUIÇÃO DE ENERGIA EM CHAPA DE AÇO GALVANIZADO, DE SOBREPOR, COM BARRAMENTO TRIFÁSICO, PARA 18 DISJUNTORES DIN 100A - FORNECIMENTO E INSTALAÇÃO. AF_07/2025 | UN | 10 | 388.71 | 10.86 | 22.47% | 476.05 | 13.3 | 4760.5 | 133 | 4893.5 | 0 | 10 | 388.71 | 10.86
17.5.2 | SINAPI | 101879 | QUADRO DE DISTRIBUIÇÃO DE ENERGIA EM CHAPA DE AÇO GALVANIZADO, DE EMBUTIR, COM BARRAMENTO TRIFÁSICO, PARA 24 DISJUNTORES DIN 100A - FORNECIMENTO E INSTALAÇÃO. AF_07/2025 | UN | 10 | 486.14 | 60.57 | 22.47% | 595.37 | 74.18 | 5953.7 | 741.8 | 6695.5 | 0 | 10 | 486.14 | 60.57
17.5.3 | SINAPI | 101880 | QUADRO DE DISTRIBUIÇÃO DE ENERGIA EM CHAPA DE AÇO GALVANIZADO, DE EMBUTIR, COM BARRAMENTO TRIFÁSICO, PARA 30 DISJUNTORES DIN 150A - FORNECIMENTO E INSTALAÇÃO. AF_07/2025 | UN | 10 | 563.11 | 74.83 | 22.47% | 689.64 | 91.64 | 6896.4 | 916.4 | 7812.8 | 0 | 10 | 563.11 | 74.83
17.5.4 | SINAPI | 101882 | QUADRO DE DISTRIBUIÇÃO DE ENERGIA EM CHAPA DE AÇO GALVANIZADO, DE EMBUTIR, COM BARRAMENTO TRIFÁSICO, PARA 30 DISJUNTORES DIN 225A - FORNECIMENTO E INSTALAÇÃO. AF_07/2025 | UN | 10 | 1114.67 | 73.8 | 22.47% | 1365.13 | 90.38 | 13651.3 | 903.8 | 14555.1 | 0 | 10 | 1114.67 | 73.8
17.5.5 | SINAPI | 101881 | QUADRO DE DISTRIBUIÇÃO DE ENERGIA EM CHAPA DE AÇO GALVANIZADO, DE EMBUTIR, COM BARRAMENTO TRIFÁSICO, PARA 40 DISJUNTORES DIN 100A - FORNECIMENTO E INSTALAÇÃO. AF_07/2025 | UN | 10 | 795.32 | 74.83 | 22.47% | 974.02 | 91.64 | 9740.2 | 916.4 | 10656.6 | 0 | 10 | 795.32 | 74.83
17.5.6 | SINAPI | 93653 | DISJUNTOR MONOPOLAR TIPO DIN, CORRENTE NOMINAL DE 10A - FORNECIMENTO E INSTALAÇÃO. AF_07/2025 | UN | 950 | 10.61 | 1.39 | 22.47% | 12.99 | 1.7 | 12340.5 | 1615 | 13955.5 | 0 | 950 | 10.61 | 1.39
17.5.7 | SINAPI | 93654 | DISJUNTOR MONOPOLAR TIPO DIN, CORRENTE NOMINAL DE 16A - FORNECIMENTO E INSTALAÇÃO. AF_07/2025 | UN | 950 | 10.61 | 1.39 | 22.47% | 12.99 | 1.7 | 12340.5 | 1615 | 13955.5 | 0 | 950 | 10.61 | 1.39
17.5.8 | SINAPI | 93655 | DISJUNTOR MONOPOLAR TIPO DIN, CORRENTE NOMINAL DE 20A - FORNECIMENTO E INSTALAÇÃO. AF_07/2025 | UN | 225 | 11.15 | 1.84 | 22.47% | 13.65 | 2.25 | 3071.25 | 506.25 | 3577.5 | 0 | 225 | 11.15 | 1.84
17.5.9 | SINAPI | 93661 | DISJUNTOR BIPOLAR TIPO DIN, CORRENTE NOMINAL DE 16A - FORNECIMENTO E INSTALAÇÃO. AF_07/2025 | UN | 45 | 54.38 | 2.78 | 22.47% | 66.59 | 3.4 | 2996.55 | 153 | 3149.55 | 0 | 45 | 54.38 | 2.78
17.5.10 | SINAPI | 93666 | DISJUNTOR BIPOLAR TIPO DIN, CORRENTE NOMINAL DE 50A - FORNECIMENTO E INSTALAÇÃO. AF_07/2025 | UN | 45 | 61.55 | 13.97 | 22.47% | 75.38 | 17.1 | 3392.1 | 769.5 | 4161.6 | 0 | 45 | 61.55 | 13.97
17.5.11 | SINAPI | 93672 | DISJUNTOR TRIPOLAR TIPO DIN, CORRENTE NOMINAL DE 40A - FORNECIMENTO E INSTALAÇÃO. AF_07/2025 | UN | 45 | 75.43 | 15.1 | 22.47% | 92.37 | 18.49 | 4156.65 | 832.05 | 4988.7 | 0 | 45 | 75.43 | 15.1
17.5.12 | SINAPI | 101894 | DISJUNTOR TRIPOLAR TIPO NEMA, CORRENTE NOMINAL DE 60 ATÉ 100A - FORNECIMENTO E INSTALAÇÃO. AF_07/2025 | UN | 45 | 132.4 | 28.76 | 22.47% | 162.15 | 35.22 | 7296.75 | 1584.9 | 8881.65 | 0 | 45 | 132.4 | 28.76
17.5.13 | SINAPI | 91932 | CABO DE COBRE FLEXÍVEL ISOLADO, 10 MM², ANTI-CHAMA 450/750 V, PARA CIRCUITOS TERMINAIS - FORNECIMENTO E INSTALAÇÃO. AF_03/2023 | M | 1150 | 18.86 | 3.32 | 22.47% | 23.09 | 4.06 | 26553.5 | 4669 | 31222.5 | 0 | 1150 | 18.86 | 3.32
17.5.14 | SINAPI | 91928 | CABO DE COBRE FLEXÍVEL ISOLADO, 4 MM², ANTI-CHAMA 450/750 V, PARA CIRCUITOS TERMINAIS - FORNECIMENTO E INSTALAÇÃO. AF_03/2023 | M | 1150 | 7.11 | 1.68 | 22.47% | 8.7 | 2.05 | 10005 | 2357.5 | 12362.5 | 0 | 1150 | 7.11 | 1.68
17.5.15 | SINAPI | 91926 | CABO DE COBRE FLEXÍVEL ISOLADO, 2,5 MM², ANTI-CHAMA 450/750 V, PARA CIRCUITOS TERMINAIS - FORNECIMENTO E INSTALAÇÃO. AF_03/2023 | M | 29000 | 4.43 | 1.23 | 22.47% | 5.42 | 1.5 | 157180 | 43500 | 200680 | 0 | 29000 | 4.43 | 1.23
17.5.16 | SINAPI | 91927 | CABO DE COBRE FLEXÍVEL ISOLADO, 2,5 MM², ANTI-CHAMA 0,6/1,0 KV, PARA CIRCUITOS TERMINAIS - FORNECIMENTO E INSTALAÇÃO. AF_03/2023 | M | 29000 | 5.14 | 1.24 | 22.47% | 6.29 | 1.51 | 182410 | 43790 | 226200 | 0 | 29000 | 5.14 | 1.24
17.5.17 | BASA | C229-BASA | CHAVE COMUTADORA 63A, 4 POLOS DE 3 POSIÇÕES | UND | 10 | 24.9 | 47.3 | 22.47% | 30.49 | 57.92 | 304.9 | 579.2 | 884.1 | 0 | 10 | 24.9 | 47.3
17.5.18 | PINI | 16.109.000204.SER | Chave seccionadora tripolar 63 A, manobra com carga, acionamento frontal rotativo, montado na porta do quadro de distribuição | un | 10 | 266.07 | 98.84 | 22.47% | 325.85 | 121.04 | 3258.5 | 1210.4 | 4468.9 | 0 | 10 | 266.07 | 98.84
17.5.19 | PINI | 16.109.000203.SER | Chave seccionadora tripolar 50 A, manobra com carga, acionamento frontal rotativo, montado na porta do quadro de distribuição | un | 10 | 192.55 | 92.47 | 22.47% | 235.81 | 113.24 | 2358.1 | 1132.4 | 3490.5 | 0 | 10 | 192.55 | 92.47
17.5.20 | PINI | 16.109.000201.SER | Chave seccionadora tripolar 25 A, manobra com carga, acionamento frontal rotativo, montado na porta do quadro de distribuição | un | 10 | 102.97 | 82.9 | 22.47% | 126.1 | 101.52 | 1261 | 1015.2 | 2276.2 | 0 | 10 | 102.97 | 82.9
17.5.21 | BASA | C155-BASA | CHAVE SELETORA P/ INSTRUMENTO DE MEDIÇÃO 03 POSIÇÕES | UND | 45 | 200.9 | 11.82 | 22.47% | 246.04 | 14.47 | 11071.8 | 651.15 | 11722.95 | 0 | 45 | 200.9 | 11.82
17.5.22 | BASA | C150-BASA | SUPRESSOR DE TRANSIENTE TIPO VCL 175 40KA, FAB. CLAMPER OU SIMILAR (03 FASES+NEUTRO) | UND | 50 | 105.98 | 19.71 | 22.47% | 129.79 | 24.13 | 6489.5 | 1206.5 | 7696 | 0 | 50 | 105.98 | 19.71
17.5.23 | BASA | C151-BASA-ORSE-11847 | TRANSFORMADOR DE CORRENTE (TC) 400:5A PARA INSTRUMENTOS DE MEDIÇÃO | UND | 45 | 275.37 | 19.71 | 22.47% | 337.24 | 24.13 | 15175.8 | 1085.85 | 16261.65 | 0 | 45 | 275.37 | 19.71
17.5.24 | BASA | C152-BASA | TRANSFORMADOR DE CORRENTE (TC) 200:5A PARA INSTRUMENTOS DE MEDIÇÃO | UND | 45 | 243.95 | 13.79 | 22.47% | 298.76 | 16.88 | 13444.2 | 759.6 | 14203.8 | 0 | 45 | 243.95 | 13.79
17.5.25 | BASA | C153-BASA | VOLTÍMETRO 0-500V RS,ST,TR | UND | 45 | 132.26 | 13.79 | 22.47% | 161.97 | 16.88 | 7288.65 | 759.6 | 8048.25 | 0 | 45 | 132.26 | 13.79
17.5.26 | BASA | C154-BASA | AMPERÍMETRO 0-300A R,S,T | UND | 45 | 351.09 | 36.26 | 22.47% | 429.97 | 44.4 | 19348.65 | 1998 | 21346.65 | 0 | 45 | 351.09 | 36.26
17.5.27 | BASA | C158-BASA | ELETROCALHA 100X50X3000MM PERFURADA C/ 01 VIA, COM TAMPA, INCLUINDO ACESSÓRIOS E CONEX., SUPORTES DE FIXAÇÃO, ETC | M | 2250 | 36.37 | 19.71 | 22.47% | 44.54 | 24.13 | 100215 | 54292.5 | 154507.5 | 0 | 2250 | 36.37 | 19.71
17.5.28 | SINAPI | 91867 | ELETRODUTO RÍGIDO ROSCÁVEL, PVC, DN 25 MM (3/4"), PARA CIRCUITOS TERMINAIS, INSTALADO EM LAJE - FORNECIMENTO E INSTALAÇÃO. AF_03/2023 | M | 2250 | 8.48 | 3.63 | 22.47% | 10.38 | 4.44 | 23355 | 9990 | 33345 | 0 | 2250 | 8.48 | 3.63
17.5.29 | SINAPI | 91864 | ELETRODUTO RÍGIDO ROSCÁVEL, PVC, DN 32 MM (1"), PARA CIRCUITOS TERMINAIS, INSTALADO EM FORRO - FORNECIMENTO E INSTALAÇÃO. AF_03/2023 | M | 225 | 13.04 | 5.35 | 22.47% | 15.97 | 6.55 | 3593.25 | 1473.75 | 5067 | 0 | 225 | 13.04 | 5.35
17.5.30 | PINI | 16.111.000901.SER | Eletroduto de aço carbono com costura galvanização a fogo inclusive conexões Ø 20 mm 3/4" | m | 225 | 19.43 | 15.94 | 22.47% | 23.79 | 19.52 | 5352.75 | 4392 | 9744.75 | 0 | 225 | 19.43 | 15.94
17.5.31 | PINI | 16.111.000015.SER | Canaleta em PVC para instalação elétrica aparente inclusive conexões 50 x 20 mm | m | 450 | 54.46 | 5.74 | 22.47% | 66.69 | 7.02 | 30010.5 | 3159 | 33169.5 | 0 | 450 | 54.46 | 5.74
17.5.32 | BASA | C172-BASA | Conduíte flexível "seal tubes" 3/4" e acessórios | M | 450 | 11.11 | 1.57 | 22.47% | 13.6 | 1.92 | 6120 | 864 | 6984 | 0 | 450 | 11.11 | 1.57
17.5.33 | SINAPI | 95778 | CONDULETE DE ALUMÍNIO, TIPO C, PARA ELETRODUTO DE AÇO GALVANIZADO DN 20 MM (3/4''), APARENTE - FORNECIMENTO E INSTALAÇÃO. AF_01/2026 | UN | 225 | 22.6 | 10.67 | 22.47% | 27.67 | 13.06 | 6225.75 | 2938.5 | 9164.25 | 0 | 225 | 22.6 | 10.67
17.5.34 | SINAPI | 91941 | CAIXA RETANGULAR 4" X 2" BAIXA (0,30 M DO PISO), PVC, INSTALADA EM PAREDE - FORNECIMENTO E INSTALAÇÃO. AF_03/2023 | UN | 225 | 7.04 | 6.38 | 22.47% | 8.62 | 7.81 | 1939.5 | 1757.25 | 3696.75 | 0 | 225 | 7.04 | 6.38
17.5.35 | SINAPI | 91944 | CAIXA RETANGULAR 4" X 4" BAIXA (0,30 M DO PISO), PVC, INSTALADA EM PAREDE - FORNECIMENTO E INSTALAÇÃO. AF_03/2023 | UN | 225 | 10.13 | 6.45 | 22.47% | 12.4 | 7.89 | 2790 | 1775.25 | 4565.25 | 0 | 225 | 10.13 | 6.45
17.5.36 | SINAPI | 92000 | TOMADA BAIXA DE EMBUTIR (1 MÓDULO), 2P+T 10 A, INCLUINDO SUPORTE E PLACA - FORNECIMENTO E INSTALAÇÃO. AF_03/2023 | UN | 900 | 19.39 | 14.49 | 22.47% | 23.74 | 17.74 | 21366 | 15966 | 37332 | 0 | 900 | 19.39 | 14.49
17.5 | - | - | SERVIÇOS FINAIS DAS INSTALAÇÕES ELÉTRICAS | - | 0 |  |  |  | 0 | 0 | 0 | 0 | 0 | 0
17.6.1 | BASA | C174-BASA-ORSE-00698 | IDENTIFICAÇÃO DE TODOS OS ELEMENTOS DO SISTEMA ELÉTRICO, COM ETIQUETAS DE LONGA DURABILIDADE, ANILHAS E ETC | UND | 45 | 192.05 | 260.17 | 22.47% | 235.2 | 318.63 | 10584 | 14338.35 | 24922.35 | 0 | 45 | 192.05 | 260.17
17.6.2 | BASA | C104-BASA | DESINSTAÇÃO E EMBALAGEM DE CENTRAL TELEFONICA | UND | 10 | 20.75 | 39.42 | 22.47% | 25.41 | 48.27 | 254.1 | 482.7 | 736.8 | 0 | 10 | 20.75 | 39.42
17.6.3 | BASA | C106-BASA | DESINSTALAÇÃO DE RACK DO CPD | UND | 10 | 166 | 315.36 | 22.47% | 203.3 | 386.22 | 2033 | 3862.2 | 5895.2 | 0 | 10 | 166 | 315.36
17.6.4 | BASA | C103-SEDOP-170510 | DESINSTALAÇÃO DE GRUPO GERADOR, TANQUE E QUADRO DE COMANDO - USCA | UND | 10 | 252.32 | 527.44 | 22.47% | 309.01 | 645.95 | 3090.1 | 6459.5 | 9549.6 | 0 | 10 | 252.32 | 527.44
17.6.5 | BASA | C89-BASA | DESINSTALAÇÃO DE NO-BREAKS | UND | 10 | 41.5 | 78.84 | 22.47% | 50.82 | 96.55 | 508.2 | 965.5 | 1473.7 | 0 | 10 | 41.5 | 78.84
17.6.6 | BASA | C133-BASA | REMANEJAMENTO DO GERENCIADOR DE ENERGIA, INCLUINDO SUA INSTALAÇÃO NO CPD E OS TC'S NO ABRIGO DO GRUPO GERADOR | UND | 10 | 176.37 | 335.07 | 22.47% | 216 | 410.36 | 2160 | 4103.6 | 6263.6 | 0 | 10 | 176.37 | 335.07
17.6.7 | BASA | C134-BASA | DESINSTALAÇÃO, TRANSPORTE E REINSTALAÇÃO DE GRUPO GERADOR 60KVA E QUADRO DE COMANDO (USCA) NA NOVA SEDE | UND | 10 | 2264.52 | 4791.96 | 22.47% | 2773.35 | 5868.71 | 27733.5 | 58687.1 | 86420.6 | 0 | 10 | 2264.52 | 4791.96
17.6.8 | BASA | C219-BASA | Manutenção preventiva e corretiva do Grupo gerador com troca de óleo 15W40, filtro lubrificante, aditivo p/ tanque, aditivo radiador, sensor de temperatura,filtros de combustível, filtro de ar | UND | 10 | 2099.03 | 1068.54 | 22.47% | 2570.68 | 1308.64 | 25706.8 | 13086.4 | 38793.2 | 0 | 10 | 2099.03 | 1068.54
17.6.9 | BASA | C367-BASA | FORNECIMENTO INSTALAÇÃO DE BATERIA SELADA, VRLA, 12V/7AH | UND | 720 | 165.17 | 12.93 | 22.47% | 202.28 | 15.83 | 145641.6 | 11397.6 | 157039.2 | 0 | 720 | 165.17 | 12.93
17.6.10 | BASA | C368-BASA | FORNECIMENTO INSTALAÇÃO DE BATERIA SELADA, VRLA, 12V/9AH | UND | 720 | 180.77 | 12.93 | 22.47% | 221.38 | 15.83 | 159393.6 | 11397.6 | 170791.2 | 0 | 720 | 180.77 | 12.93
17.6.11 | BASA | C369-BASA | FORNECIMENTO INSTALAÇÃO DE BATERIA SELADA, VRLA, 12V/18AH | UND | 720 | 334.27 | 12.93 | 22.47% | 409.38 | 15.83 | 294753.6 | 11397.6 | 306151.2 | 0 | 720 | 334.27 | 12.93
17.6.12 | BASA | C370-BASA | FORNECIMENTO E INSTALAÇÃO DE PLACA SNMP DE GERENCIAMENTO REMOTO DE NO-BREAK DE 6 E 8 KVA VIA REDE ETHERNET | UND | 45 | 766.24 | 129.3 | 22.47% | 938.41 | 158.35 | 42228.45 | 7125.75 | 49354.2 | 0 | 45 | 766.24 | 129.3
17.6.13 | BASA | C371-BASA | FORNECIMENTO E INSTALAÇÃO DE PLACA ELETRÔNICA DO CARREGADOR/RETIFICADOR DE NO-BREAK DE 6 KVA | UND | 45 | 2018.64 | 413.76 | 22.47% | 2472.22 | 506.73 | 111249.9 | 22802.85 | 134052.75 | 0 | 45 | 2018.64 | 413.76
17.6.14 | BASA | C372-BASA | FORNECIMENTO E INSTALAÇÃO DE PLACA ELETRÔNICA DO CARREGADOR/RETIFICADOR DE NO-BREAK DE 8 KVA | UND | 45 | 2268.64 | 413.76 | 22.47% | 2778.4 | 506.73 | 125028 | 22802.85 | 147830.85 | 0 | 45 | 2268.64 | 413.76
17.6.15 | BASA | C373-BASA | FORNECIMENTO E INSTALAÇÃO DE KIT DE POTÊNCIA (PLACA DE POTÊNCIA+PLACA LÓGICA) DE NO-BREAK DE 6 KVA | UND | 45 | 3760.8 | 517.2 | 22.47% | 4605.85 | 633.41 | 207263.25 | 28503.45 | 235766.7 | 0 | 45 | 3760.8 | 517.2
17.6.16 | BASA | C374-BASA | FORNECIMENTO E INSTALAÇÃO DE KIT DE POTÊNCIA (PLACA DE POTÊNCIA+PLACA LÓGICA) DE NO-BREAK DE 8 KVA | UND | 45 | 4060.8 | 517.2 | 22.47% | 4973.26 | 633.41 | 223796.7 | 28503.45 | 252300.15 | 0 | 45 | 4060.8 | 517.2
17.6.17 | BASA | C212-SEDOP-171057 | Regua para as estações de trabalho 3m, com 4 tomadas 2P+T 10A | UND | 225 | 33.88 | 31.03 | 22.47% | 41.49 | 38 | 9335.25 | 8550 | 17885.25 | 0 | 225 | 33.88 | 31.03
18.0 | - | - | SISTEMA HIDROSSANITÁRIAS | - | 0 |  |  |  | 0 | 0 | 0 | 0 | 0 | 1017151.37
18.1.1 | SINAPI | 90447 | RASGO LINEAR MANUAL EM ALVENARIA, PARA ELETRODUTOS, DIÂMETROS MENORES OU IGUAIS A 40 MM. AF_09/2023 | M | 2250 | 3.17 | 6.45 | 22.47% | 3.88 | 7.89 | 8730 | 17752.5 | 26482.5 | 0 | 2250 | 3.17 | 6.45
18.1.2 | SINAPI | 91222 | RASGO LINEAR MANUAL EM ALVENARIA, PARA RAMAIS/ DISTRIBUIÇÃO DE INSTALAÇÕES HIDRÁULICAS, DIÂMETROS MAIORES QUE 40 MM E MENORES OU IGUAIS A 75 MM. AF_09/2023 | M | 200 | 3.3 | 7.06 | 22.47% | 4.04 | 8.64 | 808 | 1728 | 2536 | 0 | 200 | 3.3 | 7.06
18.1.3 | SINAPI | 90445 | RASGO LINEAR MECANIZADO EM CONTRAPISO, PARA RAMAIS/ DISTRIBUIÇÃO DE INSTALAÇÕES HIDRÁULICAS, DIÂMETROS MAIORES QUE 40 MM E MENORES OU IGUAIS A 75 MM. AF_09/2023_PS | M | 100 | 7.39 | 10.44 | 22.47% | 9.05 | 12.78 | 905 | 1278 | 2183 | 0 | 100 | 7.39 | 10.44
18.1.4 | BASA | C218-SEDOP-180299 | Ponto de agua fria (incl. tubos e conexoes) | PT | 50 | 343.21 | 357.79 | 22.47% | 420.32 | 438.18 | 21016 | 21909 | 42925 | 0 | 50 | 343.21 | 357.79
18.1.5 | BASA | C214-SEDOP-180214 | Ponto de esgoto (incl. tubos, conexoes,cx. e ralos) | PT | 50 | 143.76 | 77.34 | 22.47% | 176.06 | 94.71 | 8803 | 4735.5 | 13538.5 | 0 | 50 | 143.76 | 77.34
18.1.6 | BASA | C375-BASA-SINAPI-104660-Mai/24 | CONJUNTO DE PONTOS HIDRÁULICOS DE ÁGUA FRIA PARA BANHEIRO (RAMAL/SUB-RAMAL E DISTRIBUIÇÃO) EM PVC, COM TUBOS, CONEXÕES, REGISTROS, CORTES E FIXAÇÕES EM PRÉDIO COM TUBULAÇÕES EMBUTIDAS COM RASGO. | UND | 50 | 914.08 | 648.25 | 22.47% | 1119.47 | 793.91 | 55973.5 | 39695.5 | 95669 | 0 | 50 | 914.08 | 648.25
18.1.7 | SINAPI | 86886 | ENGATE FLEXÍVEL EM INOX, 1/2" X 30 CM - FORNECIMENTO E INSTALAÇÃO. AF_02/2026 | UN | 50 | 38.99 | 3.69 | 22.47% | 47.75 | 4.51 | 2387.5 | 225.5 | 2613 | 0 | 50 | 38.99 | 3.69
18.1.8 | PINI | 13.119.000138.SER | Registro de pressão com canopla Ø 15 mm - 1/2" | un | 50 | 182.41 | 19.45 | 22.47% | 223.39 | 23.82 | 11169.5 | 1191 | 12360.5 | 0 | 50 | 182.41 | 19.45
18.1.9 | PINI | 13.119.000142.SER | Registro de pressão com canopla Ø 20 mm - 3/4" | un | 50 | 119.1 | 19.45 | 22.47% | 145.86 | 23.82 | 7293 | 1191 | 8484 | 0 | 50 | 119.1 | 19.45
18.1.10 | SINAPI | 89358 | JOELHO 90 GRAUS, PVC, SOLDÁVEL, DN 20MM, INSTALADO EM RAMAL OU SUB-RAMAL DE ÁGUA - FORNECIMENTO E INSTALAÇÃO. AF_06/2022 | UN | 50 | 4.27 | 5.06 | 22.47% | 5.22 | 6.19 | 261 | 309.5 | 570.5 | 0 | 50 | 4.27 | 5.06
18.1.11 | SINAPI | 89362 | JOELHO 90 GRAUS, PVC, SOLDÁVEL, DN 25MM, INSTALADO EM RAMAL OU SUB-RAMAL DE ÁGUA - FORNECIMENTO E INSTALAÇÃO. AF_06/2022 | UN | 50 | 5.21 | 5.85 | 22.47% | 6.38 | 7.16 | 319 | 358 | 677 | 0 | 50 | 5.21 | 5.85
18.1.12 | SINAPI | 89366 | JOELHO 90 GRAUS COM BUCHA DE LATÃO, PVC, SOLDÁVEL, DN 25MM, X 3/4 INSTALADO EM RAMAL OU SUB-RAMAL DE ÁGUA - FORNECIMENTO E INSTALAÇÃO. AF_06/2022 | UN | 50 | 13.82 | 5.34 | 22.47% | 16.92 | 6.53 | 846 | 326.5 | 1172.5 | 0 | 50 | 13.82 | 5.34
18.1.13 | SINAPI | 89366 | JOELHO 90 GRAUS COM BUCHA DE LATÃO, PVC, SOLDÁVEL, DN 25MM, X 3/4 INSTALADO EM RAMAL OU SUB-RAMAL DE ÁGUA - FORNECIMENTO E INSTALAÇÃO. AF_06/2022 | UN | 50 | 13.82 | 5.34 | 22.47% | 16.92 | 6.53 | 846 | 326.5 | 1172.5 | 0 | 50 | 13.82 | 5.34
18.1.14 | SINAPI | 89367 | JOELHO 90 GRAUS, PVC, SOLDÁVEL, DN 32MM, INSTALADO EM RAMAL OU SUB-RAMAL DE ÁGUA - FORNECIMENTO E INSTALAÇÃO. AF_06/2022 | UN | 50 | 8.33 | 6.95 | 22.47% | 10.2 | 8.51 | 510 | 425.5 | 935.5 | 0 | 50 | 8.33 | 6.95
18.1.15 | SINAPI | 89497 | JOELHO 90 GRAUS, PVC, SOLDÁVEL, DN 40MM, INSTALADO EM PRUMADA DE ÁGUA - FORNECIMENTO E INSTALAÇÃO. AF_06/2022 | UN | 50 | 11.4 | 3.93 | 22.47% | 13.96 | 4.81 | 698 | 240.5 | 938.5 | 0 | 50 | 11.4 | 3.93
18.1.16 | SINAPI | 96853 | JOELHO 90 GRAUS, ROSCA FÊMEA TERMINAL, PARA INSTALAÇÕES EM PEX ÁGUA, DN 20MM X 1/2", CONEXÃO POR CRIMPAGEM - FORNECIMENTO E INSTALAÇÃO. AF_02/2023 | UN | 50 | 17.82 | 9.3 | 22.47% | 21.82 | 11.38 | 1091 | 569 | 1660 | 0 | 50 | 17.82 | 9.3
18.1.17 | SINAPI | 90373 | JOELHO 90 GRAUS COM BUCHA DE LATÃO, PVC, SOLDÁVEL, DN 25MM, X 1/2 INSTALADO EM RAMAL OU SUB-RAMAL DE ÁGUA - FORNECIMENTO E INSTALAÇÃO. AF_06/2022 | UN | 50 | 10.29 | 4.98 | 22.47% | 12.6 | 6.09 | 630 | 304.5 | 934.5 | 0 | 50 | 10.29 | 4.98
18.1.18 | SINAPI | 89369 | CURVA 90 GRAUS, PVC, SOLDÁVEL, DN 32MM, INSTALADO EM RAMAL OU SUB-RAMAL DE ÁGUA - FORNECIMENTO E INSTALAÇÃO. AF_06/2022 | UN | 50 | 13.27 | 6.89 | 22.47% | 16.25 | 8.43 | 812.5 | 421.5 | 1234 | 0 | 50 | 13.27 | 6.89
18.1.19 | SINAPI | 89391 | ADAPTADOR CURTO COM BOLSA E ROSCA PARA REGISTRO, PVC, SOLDÁVEL, DN 32MM X 1, INSTALADO EM RAMAL OU SUB-RAMAL DE ÁGUA - FORNECIMENTO E INSTALAÇÃO. AF_06/2022 | UN | 50 | 5.92 | 4.23 | 22.47% | 7.25 | 5.18 | 362.5 | 259 | 621.5 | 0 | 50 | 5.92 | 4.23
18.1.20 | SINAPI | 89401 | TUBO, PVC, SOLDÁVEL, DE 20MM, INSTALADO EM RAMAL DE DISTRIBUIÇÃO DE ÁGUA - FORNECIMENTO E INSTALAÇÃO. AF_06/2022 | M | 100 | 7.56 | 5.25 | 22.47% | 9.25 | 6.42 | 925 | 642 | 1567 | 0 | 100 | 7.56 | 5.25
18.1.21 | SINAPI | 89402 | TUBO, PVC, SOLDÁVEL, DE 25MM, INSTALADO EM RAMAL DE DISTRIBUIÇÃO DE ÁGUA - FORNECIMENTO E INSTALAÇÃO. AF_06/2022 | M | 100 | 8.62 | 6.09 | 22.47% | 10.55 | 7.45 | 1055 | 745 | 1800 | 0 | 100 | 8.62 | 6.09
18.1.22 | SINAPI | 89403 | TUBO, PVC, SOLDÁVEL, DE 32MM, INSTALADO EM RAMAL DE DISTRIBUIÇÃO DE ÁGUA - FORNECIMENTO E INSTALAÇÃO. AF_06/2022 | M | 100 | 15.43 | 7.2 | 22.47% | 18.89 | 8.81 | 1889 | 881 | 2770 | 0 | 100 | 15.43 | 7.2
18.1.23 | SINAPI | 89448 | TUBO, PVC, SOLDÁVEL, DE 40MM, INSTALADO EM PRUMADA DE ÁGUA - FORNECIMENTO E INSTALAÇÃO. AF_06/2022 | M | 100 | 18.52 | 1.03 | 22.47% | 22.68 | 1.26 | 2268 | 126 | 2394 | 0 | 100 | 18.52 | 1.03
18.1.24 | SINAPI | 89711 | TUBO PVC, SERIE NORMAL, ESGOTO PREDIAL, DN 40 MM, FORNECIDO E INSTALADO EM RAMAL DE DESCARGA OU RAMAL DE ESGOTO SANITÁRIO. AF_08/2022 | M | 100 | 13.4 | 11.24 | 22.47% | 16.41 | 13.76 | 1641 | 1376 | 3017 | 0 | 100 | 13.4 | 11.24
18.1.25 | SINAPI | 89712 | TUBO PVC, SERIE NORMAL, ESGOTO PREDIAL, DN 50 MM, FORNECIDO E INSTALADO EM RAMAL DE DESCARGA OU RAMAL DE ESGOTO SANITÁRIO. AF_08/2022 | M | 100 | 18.79 | 12.1 | 22.47% | 23.01 | 14.81 | 2301 | 1481 | 3782 | 0 | 100 | 18.79 | 12.1
18.1.26 | SINAPI | 89714 | TUBO PVC, SERIE NORMAL, ESGOTO PREDIAL, DN 100 MM, FORNECIDO E INSTALADO EM RAMAL DE DESCARGA OU RAMAL DE ESGOTO SANITÁRIO. AF_08/2022 | M | 200 | 26.11 | 16.9 | 22.47% | 31.97 | 20.69 | 6394 | 4138 | 10532 | 0 | 200 | 26.11 | 16.9
18.1.27 | SINAPI | 89689 | BUCHA DE REDUÇÃO, CPVC, SOLDÁVEL, DN35MM X 28MM, INSTALADO EM RAMAL OU SUB-RAMAL DE ÁGUA FORNECIMENTO E INSTALAÇÃO. AF_06/2022 | UN | 50 | 35.83 | 4.47 | 22.47% | 43.88 | 5.47 | 2194 | 273.5 | 2467.5 | 0 | 50 | 35.83 | 4.47
18.1.28 | SINAPI | 89759 | BUCHA DE REDUÇÃO, CPVC, SOLDÁVEL, DN 28MM X 22MM, INSTALADO EM RAMAL DE DISTRIBUIÇÃO DE ÁGUA - FORNECIMENTO E INSTALAÇÃO. AF_06/2022 | UN | 50 | 9.61 | 3.38 | 22.47% | 11.76 | 4.13 | 588 | 206.5 | 794.5 | 0 | 50 | 9.61 | 3.38
18.1.29 | SINAPI | 103964 | BUCHA DE REDUÇÃO, LONGA, PVC, SOLDÁVEL, DN 40 X 25 MM, INSTALADO EM PRUMADA DE ÁGUA - FORNECIMENTO E INSTALAÇÃO. AF_06/2022 | UN | 50 | 7.25 | 2.17 | 22.47% | 8.87 | 2.65 | 443.5 | 132.5 | 576 | 0 | 50 | 7.25 | 2.17
18.1.30 | SINAPI | 89709 | RALO SIFONADO, PVC, DN 100 X 40 MM, JUNTA SOLDÁVEL, FORNECIDO E INSTALADO EM RAMAL DE DESCARGA OU EM RAMAL DE ESGOTO SANITÁRIO. AF_08/2022 | UN | 50 | 18.07 | 6.33 | 22.47% | 22.13 | 7.75 | 1106.5 | 387.5 | 1494 | 0 | 50 | 18.07 | 6.33
18.1.31 | SINAPI | 89491 | CAIXA SIFONADA, PVC, DN 150 X 185 X 75 MM, FORNECIDA E INSTALADA EM RAMAIS DE ENCAMINHAMENTO DE ÁGUA PLUVIAL. AF_06/2022 | UN | 50 | 102.97 | 12.71 | 22.47% | 126.1 | 15.56 | 6305 | 778 | 7083 | 0 | 50 | 102.97 | 12.71
18.1.32 | PINI | 13.119.000142.SER | Registro de pressão com canopla Ø 20 mm - 3/4" | un | 50 | 119.1 | 19.45 | 22.47% | 145.86 | 23.82 | 7293 | 1191 | 8484 | 0 | 50 | 119.1 | 19.45
18.1.33 | SINAPI | 89986 | REGISTRO DE GAVETA BRUTO, LATÃO, ROSCÁVEL, 1/2", COM ACABAMENTO E CANOPLA CROMADOS - FORNECIMENTO E INSTALAÇÃO. AF_08/2021 | UN | 50 | 74.39 | 8.66 | 22.47% | 91.1 | 10.6 | 4555 | 530 | 5085 | 0 | 50 | 74.39 | 8.66
18.1.34 | PINI | 13.119.000060.SER | Registro de gaveta com canopla Ø 20 mm - 3/4" | un | 50 | 95.61 | 19.45 | 22.47% | 117.09 | 23.82 | 5854.5 | 1191 | 7045.5 | 0 | 50 | 95.61 | 19.45
18.1.35 | SINAPI | 94496 | REGISTRO DE GAVETA BRUTO, LATÃO, ROSCÁVEL, 1 1/4" - FORNECIMENTO E INSTALAÇÃO. AF_08/2021 | UN | 50 | 74.42 | 9.53 | 22.47% | 91.14 | 11.67 | 4557 | 583.5 | 5140.5 | 0 | 50 | 74.42 | 9.53
18.1.36 | SINAPI | 94691 | TÊ DE REDUÇÃO, PVC, SOLDÁVEL, DN 32 MM X 25 MM, INSTALADO EM RESERVAÇÃO PREDIAL DE ÁGUA - FORNECIMENTO E INSTALAÇÃO. AF_04/2024 | UN | 50 | 12.14 | 3.45 | 22.47% | 14.86 | 4.22 | 743 | 211 | 954 | 0 | 50 | 12.14 | 3.45
18.1.37 | SINAPI | 94693 | TÊ DE REDUÇÃO, PVC, SOLDÁVEL, DN 40 MM X 32 MM, INSTALADO EM RESERVAÇÃO PREDIAL DE ÁGUA - FORNECIMENTO E INSTALAÇÃO. AF_04/2024 | UN | 50 | 15.83 | 4.58 | 22.47% | 19.38 | 5.6 | 969 | 280 | 1249 | 0 | 50 | 15.83 | 4.58
18.1.38 | PINI | 13.102.000370.SER | Tê 90° de redução soldável PVC Ø 25 x 20 mm | un | 50 | 5.89 | 6.06 | 22.47% | 7.21 | 7.42 | 360.5 | 371 | 731.5 | 0 | 50 | 5.89 | 6.06
18.1.39 | PINI | 13.102.000451.SER | Tê 90° soldável/rosca PVC Ø 25 mm x 25 mm x 1/2" | un | 50 | 6.82 | 6.38 | 22.47% | 8.35 | 7.81 | 417.5 | 390.5 | 808 | 0 | 50 | 6.82 | 6.38
18.1.40 | SINAPI | 89395 | TE, PVC, SOLDÁVEL, DN 25MM, INSTALADO EM RAMAL OU SUB-RAMAL DE ÁGUA - FORNECIMENTO E INSTALAÇÃO. AF_06/2022 | UN | 50 | 7.45 | 7.79 | 22.47% | 9.12 | 9.54 | 456 | 477 | 933 | 0 | 50 | 7.45 | 7.79
18.1.41 | SINAPI | 89546 | BUCHA DE REDUÇÃO LONGA, PVC, SERIE R, ÁGUA PLUVIAL, DN 50 X 40 MM, JUNTA ELÁSTICA, FORNECIDO E INSTALADO EM RAMAL DE ENCAMINHAMENTO. AF_06/2022 | UN | 50 | 11.32 | 1.29 | 22.47% | 13.86 | 1.57 | 693 | 78.5 | 771.5 | 0 | 50 | 11.32 | 1.29
18.1.42 | BASA | C236-BASA | ANEL DE VEDAÇÃO PARA VASO SANITÁRIO | UND | 90 | 15.05 | 4.46 | 22.47% | 18.43 | 5.46 | 1658.7 | 491.4 | 2150.1 | 0 | 90 | 15.05 | 4.46
18.1.43 | SINAPI | 89707 | CAIXA SIFONADA, PVC, DN 100 X 100 X 50 MM, JUNTA ELÁSTICA, FORNECIDA E INSTALADA EM RAMAL DE DESCARGA OU EM RAMAL DE ESGOTO SANITÁRIO. AF_08/2022 | UN | 50 | 41.16 | 15.24 | 22.47% | 50.4 | 18.66 | 2520 | 933 | 3453 | 0 | 50 | 41.16 | 15.24
18.1.44 | BASA | C59-BASA-ORSE-12637 | LIMPEZA E ESGOTAMENTO DE FOSSA EXISTENTE ATÉ 5M³ | UND | 45 | 350 | 0 | 22.47% | 428.64 | 0 | 19288.8 | 0 | 19288.8 | 0 | 45 | 350 | 0
18.2 | - | - | EQUIPAMENTOS SANITÁRIOS E DE COZINHA | - | 0 |  |  |  | 0 | 0 | 0 | 0 | 0 | 0
18.2.1 | BASA | C337-BASA-ORSE-07215 | REMOÇÃO DE METAIS SANITÁRIOS (TORNEIRA, REGISTROS, CHUVEIROS, ETC.) | UND | 90 | 9.87 | 19.69 | 22.47% | 12.08 | 24.11 | 1087.2 | 2169.9 | 3257.1 | 0 | 90 | 9.87 | 19.69
18.2.2 | BASA | C35-BASA | FIXAÇÃO DE PAPELEIRA DE PAREDE NA ALTURA CORRETA | UND | 90 | 4.69 | 4.11 | 22.47% | 5.74 | 5.03 | 516.6 | 452.7 | 969.3 | 0 | 90 | 4.69 | 4.11
18.2.3 | BASA | C36-BASA | FIXAÇÃO DE ESPELHO DE PAREDE NA ALTURA CORRETA | UND | 90 | 4.69 | 4.11 | 22.47% | 5.74 | 5.03 | 516.6 | 452.7 | 969.3 | 0 | 90 | 4.69 | 4.11
18.2.4 | BASA | C258-SINAPI-86933 | REINSTALAÇÃO DE BANCADA EM GRANITO COM DUAS CUBAS, COM SUBSTITUIÇÃO DE VÁLVULA DE METAL CROMADO E SIFÃO TIPO GARRAFA EM PVC | UND | 90 | 359.86 | 34.59 | 22.47% | 440.72 | 42.36 | 39664.8 | 3812.4 | 43477.2 | 0 | 90 | 359.86 | 34.59
18.2.5 | BASA | C51-SINAPI-95471 | INSTALAÇÃO DE APARELHOS SANITÁRIOS | UND | 90 | 103.25 | 24.92 | 22.47% | 126.45 | 30.51 | 11380.5 | 2745.9 | 14126.4 | 0 | 90 | 103.25 | 24.92
18.2.6 | BASA | C257-SINAPI-95469 | INSTALAÇÃO DE VASO SANITÁRIO SINFONADA | UND | 90 | 97.16 | 16.83 | 22.47% | 118.99 | 20.61 | 10709.1 | 1854.9 | 12564 | 0 | 90 | 97.16 | 16.83
18.2.7 | SINAPI | 86932 | BACIA SANITÁRIA COM CAIXA ACOPLADA LOUÇA BRANCA - PADRÃO MÉDIO, INCLUSO ENGATE FLEXÍVEL EM METAL CROMADO, 1/2" X 40 CM - FORNECIMENTO E INSTALAÇÃO. AF_02/2026 | UN | 70 | 623.2 | 26.91 | 22.47% | 763.23 | 32.95 | 53426.1 | 2306.5 | 55732.6 | 0 | 70 | 623.2 | 26.91
18.2.8 | BASA | C235-BASA-SINAPI-100849 | ASSENTO SANITÁRIO PLÁSTICO ALMOFADADO | UND | 90 | 112.19 | 4.22 | 22.47% | 137.39 | 5.16 | 12365.1 | 464.4 | 12829.5 | 0 | 90 | 112.19 | 4.22
18.2.9 | BASA | C31-BASA-SINAPI-100849 | FORNECIMENTO E INSTALAÇÃO DE ASSENTO SANITÁRIO EM POLIPROPILENO | UND | 90 | 371.9 | 4.22 | 22.47% | 455.46 | 5.16 | 40991.4 | 464.4 | 41455.8 | 0 | 90 | 371.9 | 4.22
18.2.10 | SINAPI | 86903 | LAVATÓRIO LOUÇA BRANCA COM COLUNA, *54 X 44* CM OU EQUIVALENTE, PADRÃO MÉDIO - FORNECIMENTO E INSTALAÇÃO. AF_02/2026 | UN | 70 | 401.18 | 41.86 | 22.47% | 491.32 | 51.26 | 34392.4 | 3588.2 | 37980.6 | 0 | 70 | 401.18 | 41.86
18.2.11 | BASA | C362-BASA-ORSE-07759 | LAVATÓRIO LOUÇA (DECA-LINHA VOGUE PLUS CONFORTO, REF L-510 OU SIMILAR) COM COLUNA SUSPENSA, (DECA, LINHA VOGUE PLUS CONFORTO, REF. C-510 OU SIMILAR), C/ SIFÃO CROMADO, VÁLVULA CROMADA, ENGATE CROMADO, EXCLUSIVE TORNEIRA | UND | 70 | 746.67 | 67.84 | 22.47% | 914.44 | 83.08 | 64010.8 | 5815.6 | 69826.4 | 0 | 70 | 746.67 | 67.84
18.2.12 | SINAPI | 86904 | LAVATÓRIO LOUÇA BRANCA SUSPENSO, *40 X 30* CM OU EQUIVALENTE, PADRÃO POPULAR - FORNECIMENTO E INSTALAÇÃO. AF_02/2026 | UN | 70 | 172.73 | 11.2 | 22.47% | 211.54 | 13.71 | 14807.8 | 959.7 | 15767.5 | 0 | 70 | 172.73 | 11.2
18.2.13 | SINAPI | 100858 | MICTÓRIO SIFONADO COM VÁLVULA DE DESCARGA EM LOUÇA BRANCA - PADRÃO MÉDIO - FORNECIMENTO E INSTALAÇÃO. AF_02/2026 | UN | 70 | 827.36 | 27.52 | 22.47% | 1013.26 | 33.7 | 70928.2 | 2359 | 73287.2 | 0 | 70 | 827.36 | 27.52
18.2.14 | PINI | 27.107.000100.SER | Espelho cristal para sanitário # 5 mm | m² | 31.2 | 392.78 | 78.49 | 22.47% | 481.03 | 96.12 | 15008.13 | 2998.94 | 18007.07 | 0 | 31.2 | 392.78 | 78.49
18.2.15 | SINAPI | 95544 | PAPELEIRA DE PAREDE EM METAL CROMADO SEM TAMPA, INCLUSO FIXAÇÃO. AF_02/2026 | UN | 90 | 64.59 | 7.81 | 22.47% | 79.1 | 9.56 | 7119 | 860.4 | 7979.4 | 0 | 90 | 64.59 | 7.81
18.2.16 | BASA | C193 - BASA | Papeleira plástica tipo dispenser para papel higiênico rolão | UND | 90 | 67.28 | 4.11 | 22.47% | 82.39 | 5.03 | 7415.1 | 452.7 | 7867.8 | 0 | 90 | 67.28 | 4.11
18.2.17 | BASA | C27-BASA | FORNECIMENTO E INSTALAÇÃO DE PAPELEIRA PLÁSTICA TIPO PORTA TOALHA | UND | 90 | 67.28 | 4.11 | 22.47% | 82.39 | 5.03 | 7415.1 | 452.7 | 7867.8 | 0 | 90 | 67.28 | 4.11
18.2.18 | SINAPI | 95547 | SABONETEIRA PLÁSTICA TIPO DISPENSER PARA SABONETE LÍQUIDO COM RESERVATÓRIO 800 A 1500 ML, INCLUSO FIXAÇÃO. AF_02/2026 | UN | 90 | 67.17 | 8.93 | 22.47% | 82.26 | 10.93 | 7403.4 | 983.7 | 8387.1 | 0 | 90 | 67.17 | 8.93
18.2.19 | SINAPI | 95545 | SABONETEIRA DE PAREDE EM METAL CROMADO, INCLUSO FIXAÇÃO. AF_02/2026 | UN | 90 | 63.16 | 7.82 | 22.47% | 77.35 | 9.57 | 6961.5 | 861.3 | 7822.8 | 0 | 90 | 63.16 | 7.82
18.2.20 | PINI | 26.108.000090.SER | Ducha manual | un | 90 | 456.03 | 15.94 | 22.47% | 558.49 | 19.52 | 50264.1 | 1756.8 | 52020.9 | 0 | 90 | 456.03 | 15.94
18.2.21 | BASA | C352-BASA-ORSE- 03712 | VÁLVULA DE ESCOAMENTO PARA MICTÓRIO, DECA, DECAMATIC 2570C OU SIMILAR | UND | 90 | 48.88 | 11.63 | 22.47% | 59.86 | 14.24 | 5387.4 | 1281.6 | 6669 | 0 | 90 | 48.88 | 11.63
18.2.22 | SINAPI | 95546 | KIT DE ACESSÓRIOS PARA BANHEIRO EM METAL CROMADO, 5 PEÇAS, INCLUSO FIXAÇÃO. AF_02/2026 | UN | 90 | 190.84 | 50.08 | 22.47% | 233.72 | 61.33 | 21034.8 | 5519.7 | 26554.5 | 0 | 90 | 190.84 | 50.08
18.2.23 | BASA | C32-BASA | FORNECIMENTO E INSTALAÇÃO DE PORTA OBJETO EM VIDRO INCOLOR DE 10X50CM | UND | 90 | 70.59 | 4.11 | 22.47% | 86.45 | 5.03 | 7780.5 | 452.7 | 8233.2 | 0 | 90 | 70.59 | 4.11
18.2.24 | BASA | C34-BASA | FORNECIMENTO E INSTALAÇÃO DE CABIDE/GANCHO EM METAL CROMADO | UND | 90 | 42.05 | 4.11 | 22.47% | 51.49 | 5.03 | 4634.1 | 452.7 | 5086.8 | 0 | 90 | 42.05 | 4.11
18.2.25 | BASA | C304-BASA-SEDOP-190231 | Chuveiro em metal cromado | UND | 70 | 92.26 | 12.28 | 22.47% | 112.99 | 15.03 | 7909.3 | 1052.1 | 8961.4 | 0 | 70 | 92.26 | 12.28
18.2.26 | SINAPI | 86909 | TORNEIRA CROMADA TUBO MÓVEL, DE MESA, 1/2" OU 3/4", PARA PIA DE COZINHA, PADRÃO ALTO - FORNECIMENTO E INSTALAÇÃO. AF_02/2026 | UN | 45 | 68.27 | 3.94 | 22.47% | 83.61 | 4.82 | 3762.45 | 216.9 | 3979.35 | 0 | 45 | 68.27 | 3.94
18.2.27 | SINAPI | 86910 | TORNEIRA CROMADA TUBO MÓVEL, DE PAREDE, 1/2" OU 3/4", PARA PIA DE COZINHA, PADRÃO MÉDIO - FORNECIMENTO E INSTALAÇÃO. AF_02/2026 | UN | 45 | 67.1 | 2.74 | 22.47% | 82.17 | 3.35 | 3697.65 | 150.75 | 3848.4 | 0 | 45 | 67.1 | 2.74
18.2.28 | SINAPI | 100853 | TORNEIRA CROMADA DE MESA PARA LAVATÓRIO, TIPO MONOCOMANDO. AF_02/2026 | UN | 45 | 180.57 | 10.99 | 22.47% | 221.14 | 13.45 | 9951.3 | 605.25 | 10556.55 | 0 | 45 | 180.57 | 10.99
18.2.29 | BASA | C85-BASA-ORSE-03692 | FORNECIMENTO E INSTALAÇÃO DE TORNEIRA CROMADA DE LAVATÓRIO TIPO MONOCOMANDO COM CICLO DE FECHAMENTO AUTOMÁTICO, FAB. DECA, MOLDEO DECAMATIC, REF. 1170C | UND | 70 | 209.31 | 2.74 | 22.47% | 256.34 | 3.35 | 17943.8 | 234.5 | 18178.3 | 0 | 70 | 209.31 | 2.74
18.2.30 | PINI | 13.117.000010.SER | Válvula de descarga metálica com registro acoplado e canopla Ø 32 mm - 1 1/4" ou 40 mm - 1 1/2" | un | 90 | 410.67 | 63.77 | 22.47% | 502.94 | 78.09 | 45264.6 | 7028.1 | 52292.7 | 0 | 90 | 410.67 | 63.77
18.2.31 | BASA | C352-BASA-ORSE- 03712 | VÁLVULA DE ESCOAMENTO PARA MICTÓRIO, DECA, DECAMATIC 2570C OU SIMILAR | UND | 70 | 48.88 | 11.63 | 22.47% | 59.86 | 14.24 | 4190.2 | 996.8 | 5187 | 0 | 70 | 48.88 | 11.63
18.2.32 | SINAPI | 86877 | VÁLVULA EM METAL CROMADO 1.1/2" X 1.1/2" PARA TANQUE OU LAVATÓRIO, COM OU SEM LADRÃO - FORNECIMENTO E INSTALAÇÃO. AF_02/2026 | UN | 10 | 53.06 | 4.21 | 22.47% | 64.98 | 5.15 | 649.8 | 51.5 | 701.3 | 0 | 10 | 53.06 | 4.21
18.2.33 | SINAPI | 86878 | VÁLVULA EM METAL CROMADO TIPO AMERICANA 3.1/2" X 1.1/2" PARA PIA - FORNECIMENTO E INSTALAÇÃO. AF_02/2026 | UN | 10 | 57.32 | 4.2 | 22.47% | 70.19 | 5.14 | 701.9 | 51.4 | 753.3 | 0 | 10 | 57.32 | 4.2
18.2.34 | SINAPI | 86886 | ENGATE FLEXÍVEL EM INOX, 1/2" X 30 CM - FORNECIMENTO E INSTALAÇÃO. AF_02/2026 | UN | 90 | 38.99 | 3.69 | 22.47% | 47.75 | 4.51 | 4297.5 | 405.9 | 4703.4 | 0 | 90 | 38.99 | 3.69
18.2.35 | SINAPI | 86887 | ENGATE FLEXÍVEL EM INOX, 1/2" X 40 CM - FORNECIMENTO E INSTALAÇÃO. AF_02/2026 | UN | 90 | 42.42 | 3.68 | 22.47% | 51.95 | 4.5 | 4675.5 | 405 | 5080.5 | 0 | 90 | 42.42 | 3.68
18.2.36 | SINAPI | 86881 | SIFÃO DO TIPO GARRAFA EM METAL CROMADO 1" X 1.1/2" - FORNECIMENTO E INSTALAÇÃO. AF_02/2026 | UN | 115 | 164.23 | 6.59 | 22.47% | 201.13 | 8.07 | 23129.95 | 928.05 | 24058 | 0 | 115 | 164.23 | 6.59
18.2.37 | SINAPI | 86883 | SIFÃO DO TIPO FLEXÍVEL EM PVC 1" X 1.1/2" - FORNECIMENTO E INSTALAÇÃO. AF_02/2026 | UN | 115 | 10.36 | 2.19 | 22.47% | 12.68 | 2.68 | 1458.2 | 308.2 | 1766.4 | 0 | 115 | 10.36 | 2.19
18.2.38 | SINAPI | 86889 | BANCADA DE GRANITO CINZA POLIDO, DE 1,50 X 0,60 M, PARA PIA DE COZINHA - FORNECIMENTO E INSTALAÇÃO. AF_02/2026 | UN | 5 | 942.24 | 48.23 | 22.47% | 1153.96 | 59.06 | 5769.8 | 295.3 | 6065.1 | 0 | 5 | 942.24 | 48.23
18.2.39 | PINI | 26.119.000100.SER | Tanque de aço inoxidável | un | 10 | 872.57 | 95.66 | 22.47% | 1068.63 | 117.15 | 10686.3 | 1171.5 | 11857.8 | 0 | 10 | 872.57 | 95.66
18.2.40 | PINI | 26.113.000120.SER | Pia de cozinha de aço inoxidável, cuba simples, 1,60 x 0,54 m | un | 10 | 651.35 | 111.6 | 22.47% | 797.7 | 136.67 | 7977 | 1366.7 | 9343.7 | 0 | 10 | 651.35 | 111.6
19.0 | - | - | SISTEMA DE COMBATE A INCÊNDIO | - | 0 |  |  |  | 0 | 0 | 0 | 0 | 0 | 306263.7
19.1 | BASA | C330-BASA | REMOÇÃO DE EXTINTOR DE INCÊNDIO | UND | 225 | 2.09 | 3.87 | 22.47% | 2.55 | 4.73 | 573.75 | 1064.25 | 1638 | 0 | 225 | 2.09 | 3.87
19.2 | BASA | C57-SINAPI-101905 | INSTALAÇÃO DE EXTINTOR INCENDIO | UND | 225 | 10.74 | 18.01 | 22.47% | 13.15 | 22.05 | 2958.75 | 4961.25 | 7920 | 0 | 225 | 10.74 | 18.01
19.3 | BASA | C306-BASA | SINALIZAÇÃO DE PISO EM FAIXAS AMARELA E VERMELHA EM PVC 5CM ADESIVADA PARA EXTINTOR DE INCÊNDIO | UND | 225 | 18.32 | 11.13 | 22.47% | 22.43 | 13.63 | 5046.75 | 3066.75 | 8113.5 | 0 | 225 | 18.32 | 11.13
19.4 | SINAPI | 101905 | EXTINTOR DE INCÊNDIO PORTÁTIL COM CARGA DE ÁGUA PRESSURIZADA DE 10 L, CLASSE A - FORNECIMENTO E INSTALAÇÃO. AF_01/2026_PE | UN | 90 | 220.55 | 16.65 | 22.47% | 270.1 | 20.39 | 24309 | 1835.1 | 26144.1 | 0 | 90 | 220.55 | 16.65
19.5 | SINAPI | 101907 | EXTINTOR DE INCÊNDIO PORTÁTIL COM CARGA DE CO2 DE 6 KG, CLASSE BC - FORNECIMENTO E INSTALAÇÃO. AF_01/2026_PE | UN | 90 | 730.62 | 16.58 | 22.47% | 894.79 | 20.3 | 80531.1 | 1827 | 82358.1 | 0 | 90 | 730.62 | 16.58
19.6 | SINAPI | 101909 | EXTINTOR DE INCÊNDIO PORTÁTIL COM CARGA DE PQS DE 6 KG, CLASSE BC - FORNECIMENTO E INSTALAÇÃO. AF_01/2026_PE | UN | 90 | 250.56 | 16.64 | 22.47% | 306.86 | 20.37 | 27617.4 | 1833.3 | 29450.7 | 0 | 90 | 250.56 | 16.64
19.7 | SINAPI | 101914 | CAIXA DE INCÊNDIO 60X90X17CM - FORNECIMENTO E INSTALAÇÃO. AF_01/2026 | UN | 45 | 485.06 | 49.5 | 22.47% | 594.05 | 60.62 | 26732.25 | 2727.9 | 29460.15 | 0 | 45 | 485.06 | 49.5
19.8 | SINAPI | 101915 | CONJUNTO DE MANGUEIRA PARA COMBATE A INCÊNDIO EM FIBRA DE POLIESTER PURA, COM 1.1/2", REVESTIDA INTERNAMENTE, COMPRIMENTO DE 15M - FORNECIMENTO E INSTALAÇÃO. AF_01/2026 | UN | 45 | 362.66 | 5.18 | 22.47% | 444.14 | 6.34 | 19986.3 | 285.3 | 20271.6 | 0 | 45 | 362.66 | 5.18
19.9 | BASA | C191 - BASA | Sinalização de - identificação continuada de saída de emergência - de forma retangular, medindo 10 x 20 cm, conforme projeto de combate a incêndio. | UND | 90 | 17.03 | 3.28 | 22.47% | 20.85 | 4.01 | 1876.5 | 360.9 | 2237.4 | 0 | 90 | 17.03 | 3.28
19.10 | BASA | C354-BASA-SINAPI-37560 | PLACA DE SINALIZACAO DE SEGURANCA CONTRA INCENDIO - ALERTA, TRIANGULAR, BASE DE *30* CM, EM PVC *2* MM ANTI-CHAMAS (SIMBOLOS, CORES E PICTOGRAMAS CONFORME NBR 16820) | UND | 225 | 31.52 | 4.45 | 22.47% | 38.6 | 5.44 | 8685 | 1224 | 9909 | 0 | 225 | 31.52 | 4.45
19.11 | BASA | C355-BASA-SINAPI-37557 | PLACA DE SINALIZACAO DE SEGURANCA CONTRA INCENDIO, FOTOLUMINESCENTE, QUADRADA, *14 X 14* CM, EM PVC *2* MM ANTI-CHAMAS (SIMBOLOS, CORES E PICTOGRAMAS CONFORME NBR 16820) | UND | 225 | 11.02 | 4.45 | 22.47% | 13.49 | 5.44 | 3035.25 | 1224 | 4259.25 | 0 | 225 | 11.02 | 4.45
19.12 | BASA | C356-BASA-SINAPI-37556 | PLACA DE SINALIZACAO DE SEGURANCA CONTRA INCENDIO, FOTOLUMINESCENTE, QUADRADA, *20 X 20* CM, EM PVC *2* MM ANTI-CHAMAS (SIMBOLOS, CORES E PICTOGRAMAS CONFORME NBR 16820) | UND | 225 | 19.38 | 4.45 | 22.47% | 23.73 | 5.44 | 5339.25 | 1224 | 6563.25 | 0 | 225 | 19.38 | 4.45
19.13 | BASA | C357-BASA-SINAPI-37559 | PLACA DE SINALIZACAO DE SEGURANCA CONTRA INCENDIO, FOTOLUMINESCENTE, RETANGULAR, *12 X 40* CM, EM PVC *2* MM ANTI-CHAMAS (SIMBOLOS, CORES E PICTOGRAMAS CONFORME NBR 16820) | UND | 225 | 23.3 | 4.45 | 22.47% | 28.53 | 5.44 | 6419.25 | 1224 | 7643.25 | 0 | 225 | 23.3 | 4.45
19.14 | BASA | C358-BASA-SINAPI-37539 | PLACA DE SINALIZACAO DE SEGURANCA CONTRA INCENDIO, FOTOLUMINESCENTE, RETANGULAR, *13 X 26* CM, EM PVC *2* MM ANTI-CHAMAS (SIMBOLOS, CORES E PICTOGRAMAS CONFORME NBR 16820) | UND | 225 | 17.04 | 4.45 | 22.47% | 20.86 | 5.44 | 4693.5 | 1224 | 5917.5 | 0 | 225 | 17.04 | 4.45
19.15 | BASA | C359-BASA-SINAPI-37558 | PLACA DE SINALIZACAO DE SEGURANCA CONTRA INCENDIO, FOTOLUMINESCENTE, RETANGULAR, *20 X 40* CM, EM PVC *2* MM ANTI-CHAMAS (SIMBOLOS, CORES E PICTOGRAMAS CONFORME NBR 16820) | UND | 225 | 29.96 | 4.45 | 22.47% | 36.69 | 5.44 | 8255.25 | 1224 | 9479.25 | 0 | 225 | 29.96 | 4.45
19.16 | BASA | C190 - BASA | Sinalização de - cuidado, risco de choque elétrico - de forma retangular triangular, medindo 10 X20 cm, conforme projeto de combate a incêndio. | UND | 90 | 19.37 | 3.28 | 22.47% | 23.72 | 4.01 | 2134.8 | 360.9 | 2495.7 | 0 | 90 | 19.37 | 3.28
19.17 | PINI | 15.101.000010.SER | Central de alarme de incêndio para 24 pontos | un | 5 | 1046.97 | 63.77 | 22.47% | 1282.22 | 78.09 | 6411.1 | 390.45 | 6801.55 | 0 | 5 | 1046.97 | 63.77
19.18 | PINI | 15.101.000050.SER | Acionador manual de alarme de incêndio | un | 5 | 107.88 | 9.25 | 22.47% | 132.12 | 11.32 | 660.6 | 56.6 | 717.2 | 0 | 5 | 107.88 | 9.25
19.19 | BASA | C407-BASA-ORSE-11855 | Cabo blindado para alarme e detecção de incêndio 3 x 1,5mm2. | M | 500 | 23.29 | 5.91 | 22.47% | 28.52 | 7.23 | 14260 | 3615 | 17875 | 0 | 500 | 23.29 | 5.91
19.20 | BASA | C454-BASA-ORSE12141 | Cabo blindado para alarme e detecção de incêndio 4 x 1,5mm2. | M | 500 | 28.22 | 5.91 | 22.47% | 34.56 | 7.23 | 17280 | 3615 | 20895 | 0 | 500 | 28.22 | 5.91
19.21 | BASA | C455-BASA-ORSE11824 | Sirene aúdiovisual endereçavel, 120db, para alarme de incêndio | UND | 10 | 222.04 | 27.59 | 22.47% | 271.93 | 33.78 | 2719.3 | 337.8 | 3057.1 | 0 | 10 | 222.04 | 27.59
19.22 | BASA | C455-BASA-ORSE11824 | Sirene aúdiovisual endereçavel, 120db, para alarme de incêndio | UND | 5 | 222.04 | 27.59 | 22.47% | 271.93 | 33.78 | 1359.65 | 168.9 | 1528.55 | 0 | 5 | 222.04 | 27.59
19.23 | BASA | C455-BASA-ORSE11824 | Sirene aúdiovisual endereçavel, 120db, para alarme de incêndio | UND | 5 | 222.04 | 27.59 | 22.47% | 271.93 | 33.78 | 1359.65 | 168.9 | 1528.55 | 0 | 5 | 222.04 | 27.59
20.0 | - | - | SISTEMA DE CLIMATIZAÇÃO | - | 0 |  |  |  | 0 | 0 | 0 | 0 | 0 | 2168953.65
20.1 | BASA | C97-BASA-ORSE- 12376 | DESINSTALAÇÃO DE AR CONDICIONADO TIPO SPLITS (9000 A 36000 BTUS)-CONDENSADORA, EVAPORADORAS E REDES FRIGORÍGENAS | UND | 135 | 10.49 | 19.54 | 22.47% | 12.84 | 23.93 | 1733.4 | 3230.55 | 4963.95 | 0 | 135 | 10.49 | 19.54
20.2 | SINAPI | 103288 | RASGO E CHUMBAMENTO EM ALVENARIA PARA TUBOS DE SPLIT PAREDE DE 9000 A 24000 BTUS/H. AF_11/2021 | UN | 90 | 7.38 | 10.69 | 22.47% | 9.03 | 13.09 | 812.7 | 1178.1 | 1990.8 | 0 | 90 | 7.38 | 10.69
20.3 | PINI | 19.104.000050.SER | Duto em chapa de aço galvanizada # 26 , com isolamento térmico espessura 38 mm | m² | 1530 | 146.9 | 106.75 | 22.47% | 179.9 | 130.73 | 275247 | 200016.9 | 475263.9 | 0 | 1530 | 146.9 | 106.75
20.4 | PINI | 19.104.000200.SER | Difusor direcional 1 via em alumínio anodizado, com registro e caixa plenum, 9" x 9" | un | 180 | 109.45 | 79.71 | 22.47% | 134.04 | 97.62 | 24127.2 | 17571.6 | 41698.8 | 0 | 180 | 109.45 | 79.71
20.5 | PINI | 19.104.000201.SER | Difusor direcional 2 vias em alumínio anodizado, com registro, sem caixa plenum, 18" x 6" | un | 180 | 110.86 | 102.35 | 22.47% | 135.77 | 125.34 | 24438.6 | 22561.2 | 46999.8 | 0 | 180 | 110.86 | 102.35
20.6 | PINI | 19.104.000300.SER | Veneziana para retorno de ar com lâminas fixas e registro, 60 x 40 cm | un | 225 | 137.68 | 111.6 | 22.47% | 168.61 | 136.67 | 37937.25 | 30750.75 | 68688 | 0 | 225 | 137.68 | 111.6
20.7 | PINI | 19.104.000301.SER | Veneziana para retorno de ar com lâminas fixas e registro, 70 x 30 cm | un | 225 | 147.44 | 111.6 | 22.47% | 180.56 | 136.67 | 40626 | 30750.75 | 71376.75 | 0 | 225 | 147.44 | 111.6
20.8 | PINI | 19.104.000302.SER | Veneziana para retorno de ar com lâminas fixas e registro, 70 x 40 cm | un | 225 | 169.53 | 111.6 | 22.47% | 207.62 | 136.67 | 46714.5 | 30750.75 | 77465.25 | 0 | 225 | 169.53 | 111.6
20.9 | BASA | C195 - BASA | Instalação completa de split de até 48.000 btu's, incluindo Ponto de gás e força | UND | 135 | 546.84 | 375.31 | 22.47% | 669.71 | 459.64 | 90410.85 | 62051.4 | 152462.25 | 0 | 135 | 546.84 | 375.31
20.10 | BASA | C196 -SEDOP-231084 | Fornecimento e Instalação de ponto de dreno para split, incluindo tubo e conexões em PVC e tubo de espuma em polietileno) | UND | 135 | 217.84 | 203.82 | 22.47% | 266.78 | 249.61 | 36015.3 | 33697.35 | 69712.65 | 0 | 135 | 217.84 | 203.82
20.11 | BASA | C215-SEDOP-231086 | Ponto de gás e força p/ split até 60.000 BTU's (10m) | UND | 135 | 2417.24 | 567.48 | 22.47% | 2960.39 | 694.99 | 399652.65 | 93823.65 | 493476.3 | 0 | 135 | 2417.24 | 567.48
20.12 | BASA | C189 - SEDOP-251027 | EXAUSTOR PARA RENOVAÇÃO DE AR EM AMBIENTES ATÉ 12 M2, ADAPTÁVEL A TUBOS DE Ø=150 MM, CAPACIDADE DE RENOVAÇÃO NOMINAL DE 280 M3/H | UND | 90 | 467.01 | 50.67 | 22.47% | 571.94 | 62.05 | 51474.6 | 5584.5 | 57059.1 | 0 | 90 | 467.01 | 50.67
20.13 | BASA | C305-BASA | Remanejamento de Unidade Condensadora de 36.000 a 48.000 BTU com acréscimo de tubulação de cobre, isolamento térmico, fita de proteção blackout, cabo de intertravamento, calços de borracha e cabo elétrico de força | UND | 90 | 2197.66 | 303.69 | 22.47% | 2691.47 | 371.92 | 242232.3 | 33472.8 | 275705.1 | 0 | 90 | 2197.66 | 303.69
20.14 | SINAPI | 103289 | TUBO EM COBRE FLEXÍVEL, DN 1/4", COM ISOLAMENTO, INSTALADO EM FORRO, PARA RAMAL DE ALIMENTAÇÃO DE AR CONDICIONADO, INCLUSO FIXADOR. AF_11/2021 | M | 450 | 33.86 | 3.02 | 22.47% | 41.46 | 3.69 | 18657 | 1660.5 | 20317.5 | 0 | 450 | 33.86 | 3.02
20.15 | SINAPI | 103290 | TUBO EM COBRE FLEXÍVEL, DN 3/8", COM ISOLAMENTO, INSTALADO EM FORRO, PARA RAMAL DE ALIMENTAÇÃO DE AR CONDICIONADO, INCLUSO FIXADOR. AF_11/2021 | M | 450 | 57.52 | 3.34 | 22.47% | 70.44 | 4.09 | 31698 | 1840.5 | 33538.5 | 0 | 450 | 57.52 | 3.34
20.16 | SINAPI | 103291 | TUBO EM COBRE FLEXÍVEL, DN 1/2", COM ISOLAMENTO, INSTALADO EM FORRO, PARA RAMAL DE ALIMENTAÇÃO DE AR CONDICIONADO, INCLUSO FIXADOR. AF_11/2021 | M | 450 | 71.3 | 3.67 | 22.47% | 87.32 | 4.49 | 39294 | 2020.5 | 41314.5 | 0 | 450 | 71.3 | 3.67
20.17 | SINAPI | 103292 | TUBO EM COBRE FLEXÍVEL, DN 5/8", COM ISOLAMENTO, INSTALADO EM FORRO, PARA RAMAL DE ALIMENTAÇÃO DE AR CONDICIONADO, INCLUSO FIXADOR. AF_11/2021 | M | 450 | 86.54 | 4.01 | 22.47% | 105.98 | 4.91 | 47691 | 2209.5 | 49900.5 | 0 | 450 | 86.54 | 4.01
20.18 | BASA | C286-BASA -SEDOP-230262 | PONTO ELÉTRICO P/AR CONDICIONADO(TUBUL., E FIAÇAO) | UND | 225 | 323.93 | 354.78 | 22.47% | 396.71 | 434.49 | 89259.75 | 97760.25 | 187020 | 0 | 225 | 323.93 | 354.78
21.0 | - | - | ADEQUAÇÃO DA APLICAÇÃO DA MARCA DO BANCO | - | 0 |  |  |  | 0 | 0 | 0 | 0 | 0 | 29535958.12
21.1 | - | - | NOVA FACHADA | - | 0 |  |  |  | 0 | 0 | 0 | 0 | 0 | 0
21.1.1 | BASA | C458-BASA-SINAPI-104598 | REVESTIMENTO CERÂMICO EM PORCELANATO, MODELO/LINHA: RODIN CORTEN, ACETINADO, CLASSE DE USO: FLC/WFA/WRC, RETIFICADO; ÁREAS INTERNA E EXTERNA, SUPERFÍCIE COM TEXTURA (ELIANE) | M2 | 1350 | 326.49 | 30.84 | 22.47% | 399.85 | 37.76 | 539797.5 | 50976 | 590773.5 | 0 | 1350 | 326.49 | 30.84
21.1.2 | BASA | C109-BASA | FORNECIMENTO E INSTALAÇÃO DE SUPORTE METÁLICO EM CHAPA DE AÇO Nº 18, COM 15X35CM DE BASE E 2,10M ALTURA, DOBRADA, INCLUINDO PINTURA E ADESIVAGEM | UND | 10 | 1685.82 | 125.88 | 22.47% | 2064.62 | 154.16 | 20646.2 | 1541.6 | 22187.8 | 0 | 10 | 1685.82 | 125.88
21.1.3 | BASA | C279-SEDOP-061458 | Painel em alumínio composto (acm) constituído por chapas de alumínio, pintadas em ambas as faces, e núcleo de polietileno, espessura total 3,00 mm, incluindo estrutura de fixação | M2 | 3019.5 | 408.68 | 147.4 | 22.47% | 500.51 | 180.52 | 1511289.94 | 545080.14 | 2056370.08 | 0 | 3019.5 | 408.68 | 147.4
21.1.4 | BASA | C408-BASA-ORSE-09718 | PELÍCULA ADESIVADA JATEADA COM DET BASA | M2 | 360 | 444.98 | 4.45 | 22.47% | 544.96 | 5.44 | 196185.6 | 1958.4 | 198144 | 0 | 360 | 444.98 | 4.45
21.1.5 | BASA | C409-BASA | FORNECIMENTO E INSTALAÇÃO DE TOTEM METÁLICO 3,10M DE ALTURA, ESTRUTURA EM PERFIL TUBOLAR METÁLICA ACABAMENTO NATURAL, CHAPA METÁLICA DOBRADA, PINTURA NAS CORES PADRÃO DO BANCO, SÍMBOLO EM ACRÍLICO RECORTADO, FITAS EM LED, E MINI PLACA FOTOVOLTAICO. | UND | 45 | 11792.74 | 1419.42 | 22.47% | 14442.56 | 1738.36 | 649915.2 | 78226.2 | 728141.4 | 0 | 45 | 11792.74 | 1419.42
21.1.6 | BASA | C410-BASA | PLACA DA LOGOMARCA TIPO BANDEIRA EM ACM E ACRÍLICO DE 0,90X1,00X010M E LED INTERNO | UND | 45 | 3047.32 | 411.34 | 22.47% | 3732.05 | 503.76 | 167942.25 | 22669.2 | 190611.45 | 0 | 45 | 3047.32 | 411.34
21.1.7 | BASA | C411-BASA | LOGOMARCA DO BANCO VERTICAL PAREDE PARA FACHADA EM CHAPA METÁLICA LATERAL E ACRÍLICA DE 2,99X2,30X0,10M, COM A LOGO E AS PALAVRAS "BANCO DA AMAZONIA" EM LED DE ILUMINAÇÃO INTERNA | UND | 45 | 9032.79 | 116.1 | 22.47% | 11062.45 | 142.18 | 497810.25 | 6398.1 | 504208.35 | 0 | 45 | 9032.79 | 116.1
21.1.8 | BASA | C413-BASA | LOGOMARCA TIPO TESTEIRA (0,60X3,44x0,10M) VERTICAL PARA FACHADA EM CHAPA METÁLICA E ACRÍLICO, ILUMINAÇÃO INTERNA EM LED, COM AS LETRAS "BANCO DA AMAZÔNIA" E A LOGOMARCA TIPO "A" | UND | 45 | 6820.54 | 116.1 | 22.47% | 8353.11 | 142.18 | 375889.95 | 6398.1 | 382288.05 | 0 | 45 | 6820.54 | 116.1
21.1.9 | BASA | C414-BASA | GRAFISMO PARA FACHADA EM ADESIVO ORACAL DE RECORTE COR: LIME TREE GREEN COM APLICAÇÃO DE VERNIZ AUTOMOTIVO SOBRE O ADESIVO | M2 | 675 | 447.07 | 7.74 | 22.47% | 547.52 | 9.47 | 369576 | 6392.25 | 375968.25 | 0 | 675 | 447.07 | 7.74
21.1.10 | BASA | C415-BASA | Cachepot Floreira Jardineira Linear Em Metal de 0,60x0,10x0,13 pintado | UND | 90 | 315.64 | 23.2 | 22.47% | 386.56 | 28.41 | 34790.4 | 2556.9 | 37347.3 | 0 | 90 | 315.64 | 23.2
21.1.11 | BASA | C423-BASA | PLACA DE HORÁRIO EM ADESIVO VINÍLICO 30X20CM TRANSPARENTE IMPRESSO, BASE DE BRANCO NAS LETRAS, ACABAMENTO REFILE | UND | 45 | 217.83 | 3.28 | 22.47% | 266.77 | 4.01 | 12004.65 | 180.45 | 12185.1 | 0 | 45 | 217.83 | 3.28
21.1.12 | BASA | C453-BASA-ORSE11904 | Letra Caixas Modelo: Acrilico 3mm, com bordas Variação: 3mm-Fixação Pino - Iluminação LED | M2 | 225 | 3509.47 | 38.7 | 22.47% | 4298.04 | 47.39 | 967059 | 10662.75 | 977721.75 | 0 | 225 | 3509.47 | 38.7
21.2 | - | - | CARENAGEM DOS CASH'S | - | 0 |  |  |  | 0 | 0 | 0 | 0 | 0 | 0
21.2.1 | SINAPI | 96369 | PAREDE COM SISTEMA EM CHAPAS DE GESSO PARA DRYWALL, USO INTERNO, COM DUAS FACES DUPLAS E ESTRUTURA METÁLICA COM GUIAS DUPLAS PARA PAREDES COM ÁREA LÍQUIDA MAIOR OU IGUAL A 6 M2, COM VÃOS. AF_07/2023_PS | M2 | 810 | 202.19 | 21.42 | 22.47% | 247.62 | 26.23 | 200572.2 | 21246.3 | 221818.5 | 0 | 810 | 202.19 | 21.42
21.2.2 | BASA | C426-BASA | PAINEL DO ATM EM ACRÍLICO CRISTAL DE 10MM COM ADESIVAGEM VINÍLICO IMPRESSO ACABAMENTO REFILE, TEXTOS INFORMATIVOS EM ADESIVO ACABAMENTO RECORTADO E PILADO COM MASCARA DE APLICAÇÃO, CONF. DET. BASA | M2 | 405 | 1303.3 | 19.35 | 22.47% | 1596.15 | 23.69 | 646440.75 | 9594.45 | 656035.2 | 0 | 405 | 1303.3 | 19.35
21.2.3 | BASA | C418-SINAPI-96364 | PAINEL ECORIPADO SLIM FREIJÓ COM 16,9CM DE LARGURA , INCLUINDO VIGAS E PARAFUSOS | M2 | 405 | 617.38 | 17.97 | 22.47% | 756.1 | 22 | 306220.5 | 8910 | 315130.5 | 0 | 405 | 617.38 | 17.97
21.2.4 | BASA | C427-BASA | DIVISÓRIAS DOS ATM EM CRÍLICO 0,50X1,10M VERDE NEON 10MM COM ADESIVAGEM VINÍLICO BRANCO APLICADO NAS DUAS FACES, CONF. DET BASA | UND | 135 | 1135.98 | 7.74 | 22.47% | 1391.23 | 9.47 | 187816.05 | 1278.45 | 189094.5 | 0 | 135 | 1135.98 | 7.74
21.3 | - | - | SALÃO PRINCIPAL | - | 0 |  |  |  | 0 | 0 | 0 | 0 | 0 | 0
21.3.1 | BASA | C419-ORSE-04345 | Divisória em compensado naval 20mm, fixada sobre estrutura metálica | M2 | 9180 | 599.38 | 74.92 | 22.47% | 734.06 | 91.75 | 6738670.8 | 842265 | 7580935.8 | 0 | 9180 | 599.38 | 74.92
21.3.2 | PINI | 21.104.000040.SER | Forro de alumínio sistema linear múltiplo liso com bordas dobradas em ângulo reto com flush em "V" largura 8 cm | m² | 9495 | 256.83 | 15.94 | 22.47% | 314.53 | 19.52 | 2986462.35 | 185342.4 | 3171804.75 | 0 | 9495 | 256.83 | 15.94
21.3.3 | BASA | C420-BASA | PAINEL EM VEGETAÇÃO PRESERVADA COM MOLDURA EM MADEIRA DE LEI | M2 | 472.5 | 2148.73 | 22.47 | 22.47% | 2631.54 | 27.51 | 1243402.65 | 12998.47 | 1256401.12 | 0 | 472.5 | 2148.73 | 22.47
21.3.4 | BASA | C421-BASA | LOGOTIPO SOBRE VEGETAÇÃO DO BANCO VERTICAL EM CHAPA METÁLICA E ACRÍLICA DE 0,70X0,56 M, COM LED DE ILUMINAÇÃO INTERNA | UND | 45 | 3335.26 | 38.7 | 22.47% | 4084.69 | 47.39 | 183811.05 | 2132.55 | 185943.6 | 0 | 45 | 3335.26 | 38.7
21.3.5 | BASA | C458-BASA-SINAPI-104598 | REVESTIMENTO CERÂMICO EM PORCELANATO, MODELO/LINHA: RODIN CORTEN, ACETINADO, CLASSE DE USO: FLC/WFA/WRC, RETIFICADO; ÁREAS INTERNA E EXTERNA, SUPERFÍCIE COM TEXTURA (ELIANE) | M2 | 675 | 326.49 | 30.84 | 22.47% | 399.85 | 37.76 | 269898.75 | 25488 | 295386.75 | 0 | 675 | 326.49 | 30.84
21.3.6 | BASA | C424-BASA | LETREIRO EM ACRÍLICO VERDE NEON 6MM COM IMPRESSÃO EM ADESIVO VINÍLICO APLICADO "SONHAR.MOVER.IMPACTAR." | UND | 45 | 5071.28 | 77.4 | 22.47% | 6210.79 | 94.79 | 279485.55 | 4265.55 | 283751.1 | 0 | 45 | 5071.28 | 77.4
21.3.7 | BASA | C425-BASA | JARDIM DECORATIVO INTERNO COM SEIXO DECORADO E PLANTAS EM VEGETAÇÃO PRESERVADA | M2 | 180 | 1645.12 | 11.13 | 22.47% | 2014.77 | 13.63 | 362658.6 | 2453.4 | 365112 | 0 | 180 | 1645.12 | 11.13
21.3.8 | BASA | C428-BASA | PLACA DE POSTO DE ATENDIMENTO TESTEIRA 0,30X0,50M EM ACRÍLICO VERDE NEON 6MM COM ADESIVAGEM VINÍLICO NA FACE FRONTAL , CONF. DET BASA | UND | 315 | 793.51 | 4.45 | 22.47% | 971.81 | 5.44 | 306120.15 | 1713.6 | 307833.75 | 0 | 315 | 793.51 | 4.45
21.3.9 | BASA | C429-BASA | PLACA DE POSTO DE ATENDIMENTO TESTEIRA PREFERENCIAL 0,80X0,50M EM ACRÍLICO VERDE NEON 6MM COM ADESIVAGEM VINÍLICO NA FACE FRONTAL , CONF. DET BASA | UND | 45 | 1865.43 | 4.45 | 22.47% | 2284.59 | 5.44 | 102806.55 | 244.8 | 103051.35 | 0 | 45 | 1865.43 | 4.45
21.3.10 | BASA | C430-BASA | DIVISÓRIA DE MESA DE ATENDIMENTO E PREFERENCIAL1,00X0,45M ACRÍLICO VERDE NEON 10MM COM ADESIVAGEM VINÍLICO NA FACE FRONTAL , CONF. DET BASA | UND | 180 | 783.11 | 4.13 | 22.47% | 959.07 | 5.05 | 172632.6 | 909 | 173541.6 | 0 | 180 | 783.11 | 4.13
21.3.11 | BASA | C432-BASA | PLACA DE PORTA COMUM 0,40X0,15M EM ACRÍLICO VERDE NEON 6MM COM ADESIVAGEM VINÍLICO NA FACE FRONTAL , CONF. DET BASA | UND | 225 | 563.59 | 4.45 | 22.47% | 690.22 | 5.44 | 155299.5 | 1224 | 156523.5 | 0 | 225 | 563.59 | 4.45
21.3.12 | BASA | C433-BASA | PLACA DIRECIONAL ESQUINA "SANITÁRIOS" 0,80X0,55M EM ACRÍLICO VERDE NEON 6MM COM ADESIVAGEM VINÍLICO NA FACE FRONTAL , CONF. DET BASA | UND | 45 | 2927.09 | 4.45 | 22.47% | 3584.8 | 5.44 | 161316 | 244.8 | 161560.8 | 0 | 45 | 2927.09 | 4.45
21.3.13 | BASA | C434-BASA | PLACA DIRECIONAL SIMPLES "CAIXAS" 0,40X0,55M EM ACRÍLICO VERDE NEON 6MM COM ADESIVAGEM VINÍLICO NA FACE FRONTAL , CONF. DET BASA | UND | 45 | 1033.34 | 4.45 | 22.47% | 1265.53 | 5.44 | 56948.85 | 244.8 | 57193.65 | 0 | 45 | 1033.34 | 4.45
21.3.14 | BASA | C435-BASA | PLACA TESTEIRA CAIXA 0,30X0,50M EM ACRÍLICO VERDE NEON 6MM COM ADESIVAGEM VINÍLICO NA FACE FRONTAL , CONF. DET BASA | UND | 45 | 691.72 | 4.45 | 22.47% | 847.14 | 5.44 | 38121.3 | 244.8 | 38366.1 | 0 | 45 | 691.72 | 4.45
21.3.15 | BASA | C436-BASA | DIVISÓRIA CAIXAS 0,40X1,30M EM ACRÍLICO VERDE NEON 10MM COM ADESIVAGEM VINÍLICO NAS DUAS FACES, CONF. DET BASA | UND | 135 | 976.49 | 6.2 | 22.47% | 1195.9 | 7.59 | 161446.5 | 1024.65 | 162471.15 | 0 | 135 | 976.49 | 6.2
21.3.16 | BASA | C437-BASA | PLACA CAFÉ 0,25X0,25M EM ACRÍLICO VERDE NEON 6MM COM ADESIVAGEM VINÍLICO NA FACE FRONTAL , CONF. DET BASA | UND | 45 | 154.44 | 4.45 | 22.47% | 189.14 | 5.44 | 8511.3 | 244.8 | 8756.1 | 0 | 45 | 154.44 | 4.45
21.3.17 | BASA | C438-BASA | PLACA DE AVISOS GERAIS 0,26X0,15M EM ACRÍLICO VERDE NEON 6MM COM ADESIVAGEM VINÍLICO NA FACE FRONTAL , CONF. DET BASA | UND | 180 | 60.59 | 4.45 | 22.47% | 74.2 | 5.44 | 13356 | 979.2 | 14335.2 | 0 | 180 | 60.59 | 4.45
21.3.18 | BASA | C443-BASA | COMUNICAÇÃO SUSPENSA EM PAINEL ACRÍLICO 6MM COM IMPRESSÃO VINÍLICO APLICADO, CONF. DET. BASA | M2 | 45 | 2684.57 | 19.35 | 22.47% | 3287.79 | 23.69 | 147950.55 | 1066.05 | 149016.6 | 0 | 45 | 2684.57 | 19.35
21.3.19 | BASA | C444-BASA | COMUNICAÇÃO SUSPENSA DE AVISO A4 EM PAINEIS EM ACRÍLICO 6MM COM IMPRESSÃO VINÍLICO APLICADO, CONF. DET. BASA | M2 | 45 | 1227.29 | 38.7 | 22.47% | 1503.06 | 47.39 | 67637.7 | 2132.55 | 69770.25 | 0 | 45 | 1227.29 | 38.7
21.3.20 | BASA | C439-BASA | PAINEL LUMINOSO DE 1,12X0,60M, BACKLIGT, IMPRESSÃO EM CHAPA ACRÍLICO LEITOSO 6MM TRASNLÚCIDO, CONF. DET. BASA | UND | 45 | 3503.46 | 19.35 | 22.47% | 4290.68 | 23.69 | 193080.6 | 1066.05 | 194146.65 | 0 | 45 | 3503.46 | 19.35
21.4 | - | - | SALA DE REUNIÃO | - | 0 |  |  |  | 0 | 0 | 0 | 0 | 0 | 0
21.4.1 | SINAPI | 102181 | INSTALAÇÃO DE VIDRO TEMPERADO, E = 10 MM, ENCAIXADO EM PERFIL U. AF_11/2025 | M2 | 675 | 598.18 | 45.37 | 22.47% | 732.59 | 55.56 | 494498.25 | 37503 | 532001.25 | 0 | 675 | 598.18 | 45.37
21.4.2 | SINAPI | 102184 | PORTA DE ABRIR COM MOLA HIDRÁULICA, EM VIDRO TEMPERADO, 90X210 CM, ESPESSURA 10 MM, INCLUSIVE ACESSÓRIOS. AF_11/2025 | UN | 45 | 2303.56 | 115.63 | 22.47% | 2821.16 | 141.61 | 126952.2 | 6372.45 | 133324.65 | 0 | 45 | 2303.56 | 115.63
21.4.3 | SINAPI | 96366 | PAREDE COM SISTEMA EM CHAPAS DE GESSO PARA DRYWALL, USO INTERNO, COM DUAS FACES DUPLAS E ESTRUTURA METÁLICA COM GUIAS SIMPLES, SEM VÃOS. AF_07/2023_PS | M2 | 675 | 145.8 | 15.92 | 22.47% | 178.56 | 19.49 | 120528 | 13155.75 | 133683.75 | 0 | 675 | 145.8 | 15.92
21.4.4 | BASA | C458-BASA-SINAPI-104598 | REVESTIMENTO CERÂMICO EM PORCELANATO, MODELO/LINHA: RODIN CORTEN, ACETINADO, CLASSE DE USO: FLC/WFA/WRC, RETIFICADO; ÁREAS INTERNA E EXTERNA, SUPERFÍCIE COM TEXTURA (ELIANE) | M2 | 787.5 | 326.49 | 30.84 | 22.47% | 399.85 | 37.76 | 314881.87 | 29736 | 344617.87 | 0 | 787.5 | 326.49 | 30.84
21.4.5 | BASA | C431-BASA | PLACA DE PORTA DE VIDRO 0,40X0,15M EM ACRÍLICO VERDE NEON 10MM COM ADESIVAGEM VINÍLICO NA FACE FRONTAL , COM ADESIVO IMPRESSO NO LADO INTERNO DO VIDRO NA MESMA POSIÇÃO, CONF. DET BASA | UND | 45 | 462.87 | 4.13 | 22.47% | 566.87 | 5.05 | 25509.15 | 227.25 | 25736.4 | 0 | 45 | 462.87 | 4.13
21.4.6 | BASA | C441-BASA | QUADRO SALA DE REUNIÃO DE 1,50X0,90M, BACKLIGT, IMPRESSÃO EM CHAPA ACRÍLICO LEITOSO 6MM TRASNLÚCIDO, CONF. DET BASA | UND | 45 | 4502.54 | 19.35 | 22.47% | 5514.26 | 23.69 | 248141.7 | 1066.05 | 249207.75 | 0 | 45 | 4502.54 | 19.35
21.4.7 | BASA | C442-BASA | VEGETAÇÃO VERTICAL PRESERVADA | M2 | 675 | 2095.14 | 7.74 | 22.47% | 2565.91 | 9.47 | 1731989.25 | 6392.25 | 1738381.5 | 0 | 675 | 2095.14 | 7.74
21.4.8 | BASA | C445-BASA | FORNECIMENTO E INSTALAÇÃO DE PAINEL ACÚSTICO INOVAWALL, MATCH-LADY, CONF. DET BASA | M2 | 675 | 291.19 | 11.13 | 22.47% | 356.62 | 13.63 | 240718.5 | 9200.25 | 249918.75 | 0 | 675 | 291.19 | 11.13
21.4.9 | BASA | C408-BASA-ORSE-09718 | PELÍCULA ADESIVADA JATEADA COM DET BASA | M2 | 225 | 444.98 | 4.45 | 22.47% | 544.96 | 5.44 | 122616 | 1224 | 123840 | 0 | 225 | 444.98 | 4.45
21.5 | - | - | SALA DA GERÊNCIA | - | 0 |  |  |  | 0 | 0 | 0 | 0 | 0 | 0
21.5.1 | SINAPI | 102181 | INSTALAÇÃO DE VIDRO TEMPERADO, E = 10 MM, ENCAIXADO EM PERFIL U. AF_11/2025 | M2 | 810 | 598.18 | 45.37 | 22.47% | 732.59 | 55.56 | 593397.9 | 45003.6 | 638401.5 | 0 | 810 | 598.18 | 45.37
21.5.2 | SINAPI | 102184 | PORTA DE ABRIR COM MOLA HIDRÁULICA, EM VIDRO TEMPERADO, 90X210 CM, ESPESSURA 10 MM, INCLUSIVE ACESSÓRIOS. AF_11/2025 | UN | 45 | 2303.56 | 115.63 | 22.47% | 2821.16 | 141.61 | 126952.2 | 6372.45 | 133324.65 | 0 | 45 | 2303.56 | 115.63
21.5.3 | BASA | C458-BASA-SINAPI-104598 | REVESTIMENTO CERÂMICO EM PORCELANATO, MODELO/LINHA: RODIN CORTEN, ACETINADO, CLASSE DE USO: FLC/WFA/WRC, RETIFICADO; ÁREAS INTERNA E EXTERNA, SUPERFÍCIE COM TEXTURA (ELIANE) | M2 | 810 | 326.49 | 30.84 | 22.47% | 399.85 | 37.76 | 323878.5 | 30585.6 | 354464.1 | 0 | 810 | 326.49 | 30.84
21.5.4 | BASA | C431-BASA | PLACA DE PORTA DE VIDRO 0,40X0,15M EM ACRÍLICO VERDE NEON 10MM COM ADESIVAGEM VINÍLICO NA FACE FRONTAL , COM ADESIVO IMPRESSO NO LADO INTERNO DO VIDRO NA MESMA POSIÇÃO, CONF. DET BASA | UND | 45 | 462.87 | 4.13 | 22.47% | 566.87 | 5.05 | 25509.15 | 227.25 | 25736.4 | 0 | 45 | 462.87 | 4.13
21.5.5 | BASA | C121-BASA | PLACA DE MESA (20 X 5) CM, " GERENTE" E "GERENTE ADJUNTO" EM ACRÍLICO 5MM | UND | 45 | 64.39 | 0 | 22.47% | 78.85 | 0 | 3548.25 | 0 | 3548.25 | 0 | 45 | 64.39 | 0
21.5.6 | BASA | C442-BASA | VEGETAÇÃO VERTICAL PRESERVADA | M2 | 810 | 2095.14 | 7.74 | 22.47% | 2565.91 | 9.47 | 2078387.1 | 7670.7 | 2086057.8 | 0 | 810 | 2095.14 | 7.74
21.5.7 | BASA | C445-BASA | FORNECIMENTO E INSTALAÇÃO DE PAINEL ACÚSTICO INOVAWALL, MATCH-LADY, CONF. DET BASA | M2 | 675 | 291.19 | 11.13 | 22.47% | 356.62 | 13.63 | 240718.5 | 9200.25 | 249918.75 | 0 | 675 | 291.19 | 11.13
21.5.8 | BASA | C440-BASA | LOGOTIPO DE PAREDE 0,74X0,60CM EM ACRÍLICO NEON 6MM CM IMPRESSÃO VINÍLICO APLICADO SOBRE ACRÍLICO, CONF. DET. BASA | UND | 45 | 3320.61 | 11.61 | 22.47% | 4066.75 | 14.21 | 183003.75 | 639.45 | 183643.2 | 0 | 45 | 3320.61 | 11.61
21.5.9 | BASA | C408-BASA-ORSE-09718 | PELÍCULA ADESIVADA JATEADA COM DET BASA | M2 | 247.5 | 444.98 | 4.45 | 22.47% | 544.96 | 5.44 | 134877.6 | 1346.4 | 136224 | 0 | 247.5 | 444.98 | 4.45
22.0 | - | - | MÁQUINAS E EQUIPAMENTOS | - | 0 |  |  |  | 0 | 0 | 0 | 0 | 0 | 4033924.47
22.1 | SINAPI | 103247 | AR CONDICIONADO SPLIT INVERTER, HI-WALL (PAREDE), 12000 BTU/H, CICLO FRIO - FORNECIMENTO E INSTALAÇÃO. AF_11/2021_PE | UN | 90 | 2367.96 | 77.52 | 16.5% | 2758.67 | 90.31 | 248280.3 | 8127.9 | 256408.2 | 0 | 90 | 2367.96 | 77.52
22.2 | SINAPI | 103250 | AR CONDICIONADO SPLIT INVERTER, HI-WALL (PAREDE), 18000 BTU/H, CICLO FRIO - FORNECIMENTO E INSTALAÇÃO. AF_11/2021_PE | UN | 90 | 3455.62 | 83.52 | 16.5% | 4025.79 | 97.3 | 362321.1 | 8757 | 371078.1 | 0 | 90 | 3455.62 | 83.52
22.3 | SINAPI | 103253 | AR CONDICIONADO SPLIT INVERTER, HI-WALL (PAREDE), 24000 BTU/H, CICLO FRIO - FORNECIMENTO E INSTALAÇÃO. AF_11/2021_PE | UN | 90 | 4726.15 | 86.63 | 16.5% | 5505.96 | 100.92 | 495536.4 | 9082.8 | 504619.2 | 0 | 90 | 4726.15 | 86.63
22.4 | SINAPI | 103244 | AR CONDICIONADO SPLIT INVERTER, HI-WALL (PAREDE), 9000 BTU/H, CICLO FRIO - FORNECIMENTO E INSTALAÇÃO. AF_11/2021_PE | UN | 90 | 2129.23 | 77.45 | 16.5% | 2480.55 | 90.22 | 223249.5 | 8119.8 | 231369.3 | 0 | 90 | 2129.23 | 77.45
22.5 | SINAPI | 103261 | AR CONDICIONADO SPLIT INVERTER, PISO TETO, 36000 BTU/H, CICLO FRIO - FORNECIMENTO E INSTALAÇÃO. AF_11/2021_PSE | UN | 45 | 11099.06 | 143.9 | 16.5% | 12930.4 | 167.64 | 581868 | 7543.8 | 589411.8 | 0 | 45 | 11099.06 | 143.9
22.6 | SINAPI | 103277 | AR CONDICIONADO SPLITÃO 10 TR - FORNECIMENTO E INSTALAÇÃO. AF_11/2021_PE | UN | 18 | 23404.57 | 248.35 | 16.5% | 27266.32 | 289.32 | 490793.76 | 5207.76 | 496001.52 | 0 | 18 | 23404.57 | 248.35
22.7 | SINAPI | 103278 | AR CONDICIONADO SPLITÃO 15 TR - FORNECIMENTO E INSTALAÇÃO. AF_11/2021_PE | UN | 45 | 29980.41 | 253.96 | 16.5% | 34927.17 | 295.86 | 1571722.65 | 13313.7 | 1585036.35 | 0 | 45 | 29980.41 | 253.96
23.0 | - | - | SERVIÇOS DIVERSOS | - | 0 |  |  |  | 0 | 0 | 0 | 0 | 0 | 1750423.2
23.1 | BASA | C132-BASA | BASE EM CONCRETO ARMADO PARA TOTEM EXTERNO DE 90X50X40CM | UND | 10 | 221.77 | 144.91 | 22.47% | 271.6 | 177.47 | 2716 | 1774.7 | 4490.7 | 0 | 10 | 221.77 | 144.91
23.2 | BASA | C86-BASA | FORNECIMENTO E INSTALAÇÃO DE PERSIANA VERTICAL EM PVC, 9CM , BRANCO GELO | M2 | 1350 | 226.29 | 63.17 | 22.47% | 277.13 | 77.36 | 374125.5 | 104436 | 478561.5 | 0 | 1350 | 226.29 | 63.17
23.3 | BASA | C297-BASA | REMOÇÃO E REINSTALAÇÃO DE PERSIANAS | UND | 2250 | 5.22 | 8.22 | 22.47% | 6.39 | 10.06 | 14377.5 | 22635 | 37012.5 | 0 | 2250 | 5.22 | 8.22
23.4 | BASA | C166-BASA | REMANEJAMENTO E REINSTALAÇÃO DE CASH'S | UND | 135 | 41.76 | 65.76 | 22.47% | 51.14 | 80.53 | 6903.9 | 10871.55 | 17775.45 | 0 | 135 | 41.76 | 65.76
23.5 | BASA | C175-BASA | DESMONTAGEM E MONTAGEM DA PGDM (PORTA DETECTORA DE METAIS) | UND | 45 | 6671.88 | 1433.02 | 22.47% | 8171.05 | 1755.01 | 367697.25 | 78975.45 | 446672.7 | 0 | 45 | 6671.88 | 1433.02
23.6 | BASA | C338-BASA | REMOÇÃO DE PGDM, INCLUSIVE DESMONTAGEM E EMBALAGEM | UND | 45 | 6273.07 | 610.7 | 22.47% | 7682.62 | 747.92 | 345717.9 | 33656.4 | 379374.3 | 0 | 45 | 6273.07 | 610.7
23.7 | BASA | C55-BASA | DESMONTAGEM E MONTAGEM DE ESTAÇÃO DE TRABALHO E BATERIA DOS CAIXAS | UND | 900 | 25.66 | 48.45 | 22.47% | 31.42 | 59.33 | 28278 | 53397 | 81675 | 0 | 900 | 25.66 | 48.45
23.8 | BASA | C238-BASA | INSTALAÇÃO DE TV, PAINEL DE SENHA E PLACAS E PAREDES | UND | 90 | 8.97 | 4.11 | 22.47% | 10.98 | 5.03 | 988.2 | 452.7 | 1440.9 | 0 | 90 | 8.97 | 4.11
23.9 | BASA | C43-BASA | FORNECIMENTO E INSTALAÇÃO DE CAIXA COLETORA DE OBJETOS, COM ANTIFURTO EM ACRÍLICO INCOLOR E TRANSPARENTE DE 6MM DE ESPEC. DE 40 X 30CM, | UND | 45 | 932.08 | 3.28 | 22.47% | 1141.51 | 4.01 | 51367.95 | 180.45 | 51548.4 | 0 | 45 | 932.08 | 3.28
23.10 | BASA | C101-BASA | DESMONTAGEM DE ESTANTE DE AÇO COM PRATELEIRA | UND | 450 | 5.28 | 9.63 | 22.47% | 6.46 | 11.79 | 2907 | 5305.5 | 8212.5 | 0 | 450 | 5.28 | 9.63
23.11 | BASA | C102-BASA | DESMONTAGEM DE ARQUIVO DESLIZANTE DE DE AÇO DE 6 FACES DE APROX. 1,20X3,35X2,20M | UND | 45 | 0 | 260 | 22.47% | 0 | 318.42 | 0 | 14328.9 | 14328.9 | 0 | 45 | 0 | 260
23.12 | BASA | C363-BASA | MONTAGEM DE ARQUIVO DESLIZANTE DE DE AÇO DE 6 FACES DE APROX. 1,20X3,35X2,20M | UND | 45 | 0 | 516.83 | 22.47% | 0 | 632.96 | 0 | 28483.2 | 28483.2 | 0 | 45 | 0 | 516.83
23.13 | BASA | C301-BASA | DESMONTAGEM E MONTAGEM DE ARQUIVO DE AÇO DESLIZANTES DE 8 FACES ( APROX 4,19X1,20X2,20M) | UND | 45 | 0 | 779.3 | 22.47% | 0 | 954.4 | 0 | 42948 | 42948 | 0 | 45 | 0 | 779.3
23.14 | BASA | C364-BASA | DESMONTAGEM DE ARQUIVO DE AÇO DESLIZANTES DE 8 FACES ( APROX 4,19X1,20X2,20M) | UND | 45 | 339.54 | 0 | 22.47% | 415.83 | 0 | 18712.35 | 0 | 18712.35 | 0 | 45 | 339.54 | 0
23.15 | BASA | C365-BASA | MONTAGEM DE ARQUIVO DE AÇO DESLIZANTES DE 8 FACES ( APROX 4,19X1,20X2,20M) | UND | 45 | 0 | 667.87 | 22.47% | 0 | 817.94 | 0 | 36807.3 | 36807.3 | 0 | 45 | 0 | 667.87
23.16 | BASA | C108-BASA-ORSE- 01778 | FORNECIMENTO E INSTALAÇÃO DE MOLA AÉREA PARA PORTA | UND | 90 | 269.71 | 21.93 | 22.47% | 330.31 | 26.85 | 29727.9 | 2416.5 | 32144.4 | 0 | 90 | 269.71 | 21.93
23.17 | BASA | C255-SINAPI-86890 | INSTALAÇÃO DE MOLA AÉREA EM PORTA EXISTENTE | UND | 90 | 10.32 | 19.18 | 22.47% | 12.63 | 23.48 | 1136.7 | 2113.2 | 3249.9 | 0 | 90 | 10.32 | 19.18
23.18 | PINI | 22.136.000145.SER | Faixa antiderrapante para degrau em granito - faixa apicoada | m | 225 | 24.35 | 2.64 | 22.47% | 29.82 | 3.23 | 6709.5 | 726.75 | 7436.25 | 0 | 225 | 24.35 | 2.64
23.19 | BASA | C117-BASA-ORSE-02228 | FITA ADESIVA ANTIDERRAPANTE PARA DEGRAUS DE ESCADA OU RAMPAS | M | 225 | 9.83 | 1.31 | 22.47% | 12.03 | 1.6 | 2706.75 | 360 | 3066.75 | 0 | 225 | 9.83 | 1.31
23.20 | BASA | C192 - BASA | Tela metálica para fechamento de abertura da cobertura | M² | 225 | 35.3 | 7.74 | 22.47% | 43.23 | 9.47 | 9726.75 | 2130.75 | 11857.5 | 0 | 225 | 35.3 | 7.74
23.21 | PINI | 30.147.000055.SER | Preparo e substituição de terra para plantio | m³ | 90 | 305.44 | 21.09 | 22.47% | 374.07 | 25.82 | 33666.3 | 2323.8 | 35990.1 | 0 | 90 | 305.44 | 21.09
23.22 | PINI | 30.147.000223.SER | Arbusto murta de cheiro com altura 0,5 a 0,7 m; em cava de 60 x 60 x 60 cm | un | 135 | 49.4 | 2.83 | 22.47% | 60.5 | 3.46 | 8167.5 | 467.1 | 8634.6 | 0 | 135 | 49.4 | 2.83
24.0 | - | - | SERVIÇOS FINAIS | - | 0 |  |  |  | 0 | 0 | 0 | 0 | 0 | 1921503.51
24.1 | PINI | 32.109.000200.SER | Limpeza geral da edificação - somente mão de obra | m² | 18000 | 0 | 9.22 | 22.47% | 0 | 11.29 | 0 | 203220 | 203220 | 0 | 18000 | 0 | 9.22
24.2 | BASA | C60-BASA | LIMPEZA E HIGIENIZAÇÃO DA CAIXA D'AGUA EM CONCRETO | UND | 45 | 266 | 0 | 22.47% | 325.77 | 0 | 14659.65 | 0 | 14659.65 | 0 | 45 | 266 | 0
24.3 | SINAPI | 99814 | LIMPEZA DE SUPERFÍCIE PISO OU PAREDE COM JATO DE ALTA PRESSÃO. AF_10/2025 | M2 | 45 | 0.78 | 1.11 | 22.47% | 0.95 | 1.35 | 42.75 | 60.75 | 103.5 | 0 | 45 | 0.78 | 1.11
24.4 | SINAPI | 98524 | LIMPEZA MANUAL DE VEGETAÇÃO EM TERRENO COM ENXADA. AF_03/2024 | M2 | 45 | 2.23 | 3.5 | 22.47% | 2.73 | 4.28 | 122.85 | 192.6 | 315.45 | 0 | 45 | 2.23 | 3.5
24.5 | SINAPI | 98531 | CORTE RASO E RECORTE DE ÁRVORE COM DIÂMETRO DE TRONCO MAIOR OU IGUAL A 0,60 M. AF_03/2024 | UN | 45 | 249.79 | 188.36 | 22.47% | 305.91 | 230.68 | 13765.95 | 10380.6 | 24146.55 | 0 | 45 | 249.79 | 188.36
24.6 | SINAPI | 99805 | LIMPEZA DE PISO CERÂMICO OU COM PEDRAS RÚSTICAS UTILIZANDO ÁCIDO MURIÁTICO. AF_10/2025_PS | M2 | 18000 | 5.36 | 7.33 | 22.47% | 6.56 | 8.97 | 118080 | 161460 | 279540 | 0 | 18000 | 5.36 | 7.33
24.7 | SINAPI | 99802 | LIMPEZA DE PISO CERÂMICO OU PORCELANATO COM VASSOURA A SECO. AF_10/2025 | M2 | 18000 | 0.25 | 0.37 | 22.47% | 0.3 | 0.45 | 5400 | 8100 | 13500 | 0 | 18000 | 0.25 | 0.37
24.8 | SINAPI | 99803 | LIMPEZA DE PISO CERÂMICO OU PORCELANATO COM PANO ÚMIDO. AF_10/2025_PS | M2 | 2250 | 1.79 | 2.78 | 22.47% | 2.19 | 3.4 | 4927.5 | 7650 | 12577.5 | 0 | 2250 | 1.79 | 2.78
24.9 | SINAPI | 99810 | LIMPEZA DE PISO CERÂMICO/ PORCELANATO/ MÁRMORE/ GRANITO UTILIZANDO DETERGENTE NEUTRO E ESCOVAÇÃO MANUAL. AF_10/2025_PS | M2 | 18000 | 2.95 | 4.53 | 22.47% | 3.61 | 5.54 | 64980 | 99720 | 164700 | 0 | 18000 | 2.95 | 4.53
24.10 | SINAPI | 99806 | LIMPEZA DE REVESTIMENTO CERÂMICO EM PAREDE COM PANO ÚMIDO. AF_10/2025_PS | M2 | 18000 | 1.28 | 1.99 | 22.47% | 1.56 | 2.43 | 28080 | 43740 | 71820 | 0 | 18000 | 1.28 | 1.99
24.11 | BASA | C90-BASA | LIMPEZA DE VIDRO | M2 | 2250 | 7.08 | 9.86 | 22.47% | 8.67 | 12.07 | 19507.5 | 27157.5 | 46665 | 0 | 2250 | 7.08 | 9.86
24.12 | SINAPI | 99823 | LIMPEZA DE PORTA INTEIRAMENTE DE VIDRO. AF_10/2025_PS | M2 | 18000 | 1.47 | 1.23 | 22.47% | 1.8 | 1.5 | 32400 | 27000 | 59400 | 0 | 18000 | 1.47 | 1.23
24.13 | SINAPI | 99821 | LIMPEZA DE JANELA DE VIDRO COM CAIXILHO EM AÇO/ALUMÍNIO/PVC. AF_10/2025_PS | M2 | 2250 | 3.26 | 2.22 | 22.47% | 3.99 | 2.71 | 8977.5 | 6097.5 | 15075 | 0 | 2250 | 3.26 | 2.22
24.14 | SINAPI | 99826 | LIMPEZA DE FORRO REMOVÍVEL COM PANO ÚMIDO. AF_10/2025_PS | M2 | 2250 | 0.74 | 1.14 | 22.47% | 0.9 | 1.39 | 2025 | 3127.5 | 5152.5 | 0 | 2250 | 0.74 | 1.14
24.15 | SINAPI | 99822 | LIMPEZA DE PORTA DE MADEIRA. AF_10/2025_PS | M2 | 297 | 0.48 | 0.74 | 22.47% | 0.58 | 0.9 | 172.26 | 267.3 | 439.56 | 0 | 297 | 0.48 | 0.74
24.16 | SINAPI | 99825 | LIMPEZA DE PORTA DE VIDRO COM CAIXILHO EM AÇO/ ALUMÍNIO/ PVC. AF_10/2025_PS | M2 | 99 | 2.96 | 2.29 | 22.47% | 3.62 | 2.8 | 358.38 | 277.2 | 635.58 | 0 | 99 | 2.96 | 2.29
24.17 | SINAPI | 99824 | LIMPEZA DE PORTA EM AÇO/ALUMÍNIO. AF_10/2025_PS | M2 | 297 | 1.58 | 1.5 | 22.47% | 1.93 | 1.83 | 573.21 | 543.51 | 1116.72 | 0 | 297 | 1.58 | 1.5
24.18 | SINAPI | 99811 | LIMPEZA DE CONTRAPISO COM VASSOURA A SECO. AF_10/2025 | M2 | 2250 | 0.3 | 0.47 | 22.47% | 0.36 | 0.57 | 810 | 1282.5 | 2092.5 | 0 | 2250 | 0.3 | 0.47
24.19 | SINAPI | 99805 | LIMPEZA DE PISO CERÂMICO OU COM PEDRAS RÚSTICAS UTILIZANDO ÁCIDO MURIÁTICO. AF_10/2025_PS | M2 | 18000 | 5.36 | 7.33 | 22.47% | 6.56 | 8.97 | 118080 | 161460 | 279540 | 0 | 18000 | 5.36 | 7.33
24.20 | BASA | C61-BASA | DESMOBILIZAÇÃO (PEQUENA DISTÂNCIA) | UND | 45 | 927.07 | 208.43 | 22.47% | 1135.38 | 255.26 | 51092.1 | 11486.7 | 62578.8 | 0 | 45 | 927.07 | 208.43
24.21 | BASA | C360-BASA | DESMOBILIZAÇÃO (MÉDIA DISTÃNCIA) | UND | 45 | 2303.42 | 333.07 | 22.47% | 2820.99 | 407.91 | 126944.55 | 18355.95 | 145300.5 | 0 | 45 | 2303.42 | 333.07
24.22 | BASA | C361-BASA | DESMOBILIZAÇÃO (GRANDE DISTÂNCIA) | UND | 45 | 8381 | 1034.91 | 22.47% | 10264.21 | 1267.45 | 461889.45 | 57035.25 | 518924.7 | 0 | 45 | 8381 | 1034.91
[11 empty] | 0 | 0 | 0 | 0
0
0
[7 empty] | TOTAL C/ BDI |  |  |  | 74522295.32 | 20352094.54 | 94874389.86 | 94874389.86

## OrçGeral-AP
[7 empty] | BDI |  |  |  |  | REGIÃO | AP
GESES - Gerência Executiva de Operações de Serviços, Patrimônio e Suprimentos | [6 empty] | SERVIÇOS / OBRA: | 22.47% |  |  |  | DATA | 2026-04-23
COMAP - Coordenadoria de Manutenção Patrimonial e Predial | [6 empty] | EQUIPAMENTOS : | 16.5% |  |  |  | LEIS SOCIAIS | 115.2%
|  |  | Orçamento Sintético Global | ANEXO I-E | [7 empty] | valor global | 9628113.77
| OBRA : | AGENCIAS DO BANCO DA AMAZÔNIA
| ORÇAMENTO : | Serviços comuns de engenharia para manutenção básica, adequação de layout e aplicação da nova marca dos imóveis de interesse do Banco da Amazônia S/A
| LOCAL : | ESTADO DE AMAPÁ | [12 empty] | ALUGADA | 3
| BASE: | SINAPI | (SEM DESONERAÇÃO) | 03/2026 | COMP. BASA |  | 2026-02-01 | [7 empty] | PRORIA | 1
|  |  | PINI | OUT-2025 | SEOP-PA |  | 2026-03-01 | [7 empty] | TOTAL | 4
[6 empty] | PREÇO(R$) UNIT |  | BDI | PREÇO(R$) UNIT C/ BDI |  | PREÇO TOTAL C/ BDI (R$)
ITEM | BASE | CÓDIGO | DESCRIÇÃO | UNID | QUANT. | MAT. (R$) | M.O. (R$) |  | MAT. (R$) | M.O. (R$) | MAT. (R$) | M.O. (R$) | PREÇO TOTAL (R$) | TOTAL POR ITEM (R$)
1.0 | - | - | SERVIÇOS GERAIS | - | [9 empty] | 505101.32
1.1 | BASA | C04-BB-SEDOP-011170 | DESPESAS LEGAIS ACIMA DE R$ 15.000,00 (CREA E PREFEITURA) | VB | 4 | 1083.29 | 0 | 22.47% | 1326.7 | 0 | 5306.8 | 0 | 5306.8 | 0 | 4 | 1083.29 | 0
1.2 | BASA | C317-BB | DESPESAS LEGAIS ATÉ DE R$ 15.000,00 (CREA E PREFEITURA) | UND | 4 | 881.17 | 0 | 22.47% | 1079.16 | 0 | 4316.64 | 0 | 4316.64 | 0 | 4 | 881.17 | 0
1.3 | BASA | C315-BB | ART / RRT- ANOTAÇÃO DE RESPONSABILIDADE TÉCNICA / REGISTRO DE RESPONSABILIDADE TÉCNICA PARA EXECUÇÃO DE OBRA OU SERVIÇO ACIMA DE R$ 15.000,00 | UND | 4 | 325.76 | 0 | 22.47% | 398.95 | 0 | 1595.8 | 0 | 1595.8 | 0 | 4 | 325.76 | 0
1.4 | BASA | C319-BASA-SINAPI | ADMINISTRAÇÃO DIRETA (NO LOCAL) DE OBRA OU SERVIÇO DE ENGENHARIA - ENGENHEIRO OU ARQUITETO RESIDENTE, COM CARGA HORÁRIA SEMANAL MÍNIMA DE QUARENTA E QUATRO (44) HORAS | MÊS | 4 | 422.4 | 24185.92 | 22.47% | 517.31 | 29620.49 | 2069.24 | 118481.96 | 120551.2 | 0 | 4 | 422.4 | 24185.92
1.5 | BASA | C320-BASA-SINAPI | ADMINISTRAÇÃO DIRETA (NO LOCAL) DE OBRA OU SERVIÇO DE ENGENHARIA - MESTRE DE OBRA, COM CARGA HORÁRIA SEMANAL MÍNIMA DE QUARENTA E QUATRO (44) HORAS | MÊS | 8 | 533.28 | 7516.96 | 22.47% | 653.1 | 9206.02 | 5224.8 | 73648.16 | 78872.96 | 0 | 8 | 533.28 | 7516.96
1.6 | BASA | C01-BASA | ADMINISTRAÇÃO DIRETA (NO LOCAL) DE OBRA OU SERVIÇO DE ENGENHARIA DE PEQUENO PORTE - ENCARREGADO DE OBRA E PROFISSIONAL COM FORMAÇÃO EM ENGENHARIA OU ARQUITETURA | MÊS | 8 | 580.8 | 5713.78 | 22.47% | 711.3 | 6997.66 | 5690.4 | 55981.28 | 61671.68 | 0 | 8 | 580.8 | 5713.78
1.7 | BASA | C78-BASA | Projeto Arquitetônico de Aprovação | M2 | 1600 | 0 | 27.5 | 22.47% | 0 | 33.67 | 0 | 53872 | 53872 | 0 | 1600 | 0 | 27.5
1.8 | BASA | C79-BASA | Projeto de Instalações Hidráulicas, Sanitárias e Pluviais | M2 | 1600 | 0 | 3.6 | 22.47% | 0 | 4.4 | 0 | 7040 | 7040 | 0 | 1600 | 0 | 3.6
1.9 | BASA | C82-BASA | PROJETO DE INSTALAÇÕES ELÉTRICAS DE BAIXA TENSÃO | M2 | 1600 | 0 | 8.5 | 22.47% | 0 | 10.4 | 0 | 16640 | 16640 | 0 | 1600 | 0 | 8.5
1.10 | BASA | C83-BASA | PROJETO DE INSTALAÇÕES DE SISTEMA DE CLIMATIZAÇÃO E RENOVAÇÃO DE AR | M2 | 1600 | 0 | 5 | 22.47% | 0 | 6.12 | 0 | 9792 | 9792 | 0 | 1600 | 0 | 5
1.11 | BASA | C84-BASA | PROJETO DE INSTALAÇÕES DE COMBATE A INCÊNDIO E PÂNICO | M2 | 1600 | 0 | 5.5 | 22.47% | 0 | 6.73 | 0 | 10768 | 10768 | 0 | 1600 | 0 | 5.5
1.12 | SINAPI | 90769 | ARQUITETO DE OBRA PLENO COM ENCARGOS COMPLEMENTARES | H | 200 | 2.4 | 141.96 | 22.47% | 2.93 | 173.85 | 586 | 34770 | 35356 | 0 | 200 | 2.4 | 141.96
1.13 | SINAPI | 90778 | ENGENHEIRO CIVIL DE OBRA PLENO COM ENCARGOS COMPLEMENTARES | H | 200 | 2.39 | 144.22 | 22.47% | 2.92 | 176.62 | 584 | 35324 | 35908 | 0 | 200 | 2.39 | 144.22
1.14 | BASA | C318-BASA-SINAPI | TÉCNICO DE SEGURANÇA DO TRABALHO, COM CARGA HORÁRIA SEMANAL MÍNIMA DE SEIS (06) HORAS | MÊS | 8 | 58.08 | 789.84 | 22.47% | 71.13 | 967.31 | 569.04 | 7738.48 | 8307.52 | 0 | 8 | 58.08 | 789.84
1.15 | BASA | C02-BASA | MOBILIZAÇÃO - (PEQUENA DISTÂNCIA) | UND | 4 | 812.84 | 221.09 | 22.47% | 995.48 | 270.76 | 3981.92 | 1083.04 | 5064.96 | 0 | 4 | 812.84 | 221.09
1.16 | BASA | C323-BASA | MOBILIZAÇÃO - (MÉDIA DISTÂNCIA - ATÉ 30KM) | UND | 4 | 1545.49 | 338.91 | 22.47% | 1892.76 | 415.06 | 7571.04 | 1660.24 | 9231.28 | 0 | 4 | 1545.49 | 338.91
1.17 | BASA | C324-BASA | MOBILIZAÇÃO - (GRANDE DISTÂNCIA -ACIMA DE 30KM) | UND | 4 | 7399.39 | 930.51 | 22.47% | 9062.03 | 1139.59 | 36248.12 | 4558.36 | 40806.48 | 0 | 4 | 7399.39 | 930.51
2.0 | - | - | SERVIÇOS PRELIMINARES | - | 0 |  |  |  | 0 | 0 | 0 | 0 | 0 | 59575.62
2.1 | SINAPI | 103689 | FORNECIMENTO E INSTALAÇÃO DE PLACA DE OBRA COM CHAPA GALVANIZADA E ESTRUTURA DE MADEIRA. AF_03/2022_PS | M2 | 6 | 462.98 | 32.34 | 22.47% | 567.01 | 39.6 | 3402.06 | 237.6 | 3639.66 | 0 | 6 | 462.98 | 32.34
2.2 | BASA | C91-SINAPI-10527 | LOCACAO DE ANDAIME METALICO TUBULAR DE ENCAIXE, TIPO DE TORRE, CADA PAINEL COM LARGURA DE 1 ATE 1,5 M E ALTURA DE *1,00* M, INCLUINDO DIAGONAL, BARRAS DE LIGACAO, SAPATAS OU RODIZIOS E DEMAIS ITENS NECESSARIOS A MONTAGEM (NAO INCLUI INSTALACAO) | MXMES | 120 | 27.62 | 0 | 22.47% | 33.82 | 0 | 4058.4 | 0 | 4058.4 | 0 | 120 | 27.62 | 0
2.3 | SINAPI | 97063 | MONTAGEM E DESMONTAGEM DE ANDAIME MODULAR FACHADEIRO, COM PISO METÁLICO, PARA EDIFÍCIOS COM MULTIPLOS PAVIMENTOS (EXCLUSIVE ANDAIME E LIMPEZA). AF_03/2024 | M2 | 288 | 2.93 | 14.78 | 22.47% | 3.58 | 18.1 | 1031.04 | 5212.8 | 6243.84 | 0 | 288 | 2.93 | 14.78
2.4 | SINAPI | 100981 | CARGA, MANOBRA E DESCARGA DE ENTULHO EM CAMINHÃO BASCULANTE 6 M³ - CARGA COM ESCAVADEIRA HIDRÁULICA (CAÇAMBA DE 0,80 M³ / 111 HP) E DESCARGA LIVRE (UNIDADE: M3). AF_02/2026 | M3 | 144 | 7.94 | 1.57 | 22.47% | 9.72 | 1.92 | 1399.68 | 276.48 | 1676.16 | 0 | 144 | 7.94 | 1.57
2.5 | SINAPI | 97914 | TRANSPORTE COM CAMINHÃO BASCULANTE DE 6 M³, EM VIA URBANA PAVIMENTADA, DMT ATÉ 30 KM (UNIDADE: M3XKM). AF_02/2026 | M3XKM | 8640 | 2.71 | 0.45 | 22.47% | 3.31 | 0.55 | 28598.4 | 4752 | 33350.4 | 0 | 8640 | 2.71 | 0.45
2.6 | PINI | 02.101.000030.SER | Abrigo provisório de madeira para alojamento e/ou depósito de materiais e ferramentas | m² | 12 | 487.75 | 234.01 | 22.47% | 597.34 | 286.59 | 7168.08 | 3439.08 | 10607.16 | 0 | 12 | 487.75 | 234.01
3.0 | - | - | DEMOLIÇÕES E REMOÇÕES | - | 0 |  |  |  | 0 | 0 | 0 | 0 | 0 | 192344.57
3.1 | SINAPI | 97622 | DEMOLIÇÃO DE ALVENARIA DE BLOCO FURADO, DE FORMA MANUAL, SEM REAPROVEITAMENTO. AF_09/2023 | M3 | 80 | 12.25 | 44.32 | 22.47% | 15 | 54.27 | 1200 | 4341.6 | 5541.6 | 0 | 80 | 12.25 | 44.32
3.2 | SINAPI | 97624 | DEMOLIÇÃO DE ALVENARIA DE TIJOLO MACIÇO, DE FORMA MANUAL, SEM REAPROVEITAMENTO. AF_09/2023 | M3 | 10 | 23 | 83.36 | 22.47% | 28.16 | 102.09 | 281.6 | 1020.9 | 1302.5 | 0 | 10 | 23 | 83.36
3.3 | SINAPI | 97625 | DEMOLIÇÃO DE ALVENARIA PARA QUALQUER TIPO DE BLOCO, DE FORMA MECANIZADA, SEM REAPROVEITAMENTO. AF_09/2023 | M3 | 25 | 42.95 | 8.25 | 22.47% | 52.6 | 10.1 | 1315 | 252.5 | 1567.5 | 0 | 25 | 42.95 | 8.25
3.4 | SINAPI | 97626 | DEMOLIÇÃO DE PILARES E VIGAS EM CONCRETO ARMADO, DE FORMA MANUAL, SEM REAPROVEITAMENTO. AF_09/2023 | M3 | 4 | 122.92 | 445.61 | 22.47% | 150.54 | 545.73 | 602.16 | 2182.92 | 2785.08 | 0 | 4 | 122.92 | 445.61
3.5 | SINAPI | 97628 | DEMOLIÇÃO DE LAJES, EM CONCRETO ARMADO, DE FORMA MANUAL, SEM REAPROVEITAMENTO. AF_09/2023 | M3 | 4 | 57.25 | 207.54 | 22.47% | 70.11 | 254.17 | 280.44 | 1016.68 | 1297.12 | 0 | 4 | 57.25 | 207.54
3.6 | PINI | 02.102.000007.SER | Demolição de concreto com ferramentas manuais | m³ | 4 | 0 | 195 | 22.47% | 0 | 238.81 | 0 | 955.24 | 955.24 | 0 | 4 | 0 | 195
3.7 | SINAPI | 97631 | DEMOLIÇÃO DE ARGAMASSAS, DE FORMA MANUAL, SEM REAPROVEITAMENTO. AF_09/2023 | M2 | 250 | 2.41 | 9.01 | 22.47% | 2.95 | 11.03 | 737.5 | 2757.5 | 3495 | 0 | 250 | 2.41 | 9.01
3.8 | SINAPI | 97632 | DEMOLIÇÃO DE RODAPÉ CERÂMICO, DE FORMA MANUAL, SEM REAPROVEITAMENTO. AF_09/2023 | M | 400 | 0.56 | 2.16 | 22.47% | 0.68 | 2.64 | 272 | 1056 | 1328 | 0 | 400 | 0.56 | 2.16
3.9 | SINAPI | 97633 | DEMOLIÇÃO DE REVESTIMENTO CERÂMICO, DE FORMA MANUAL, SEM REAPROVEITAMENTO. AF_09/2023 | M2 | 550 | 4.82 | 18.97 | 22.47% | 5.9 | 23.23 | 3245 | 12776.5 | 16021.5 | 0 | 550 | 4.82 | 18.97
3.10 | PINI | 02.102.000046.SER | Demolição de revestimento de azulejo ou lambris | m² | 460 | 0 | 3.75 | 22.47% | 0 | 4.59 | 0 | 2111.4 | 2111.4 | 0 | 460 | 0 | 3.75
3.11 | SINAPI | 97627 | DEMOLIÇÃO DE PILARES E VIGAS EM CONCRETO ARMADO, DE FORMA MECANIZADA COM MARTELETE, SEM REAPROVEITAMENTO. AF_09/2023 | M3 | 4 | 39.9 | 122 | 22.47% | 48.86 | 149.41 | 195.44 | 597.64 | 793.08 | 0 | 4 | 39.9 | 122
3.12 | PINI | 02.102.000024.SER | Demolição de piso cimentado sobre lastro de concreto | m² | 250 | 0 | 19.5 | 22.47% | 0 | 23.88 | 0 | 5970 | 5970 | 0 | 250 | 0 | 19.5
3.13 | PINI | 02.102.000017.SER | Demolição de pavimentação com pré-moldado de concreto espessura até 10 cm | m² | 200 | 0 | 10.5 | 22.47% | 0 | 12.85 | 0 | 2570 | 2570 | 0 | 200 | 0 | 10.5
3.14 | PINI | 02.102.000019.SER | Demolição de piso de tacos de madeira | m² | 80 | 0 | 18.59 | 22.47% | 0 | 22.76 | 0 | 1820.8 | 1820.8 | 0 | 80 | 0 | 18.59
3.15 | PINI | 02.102.000021.SER | Demolição de piso cerâmico inclusive retirada da camada de regularização sobre lastro de concreto com espessura até 3 cm | m² | 1600 | 0 | 21 | 22.47% | 0 | 25.71 | 0 | 41136 | 41136 | 0 | 1600 | 0 | 21
3.16 | PINI | 02.102.000024.SER | Demolição de piso cimentado sobre lastro de concreto | m² | 250 | 0 | 19.5 | 22.47% | 0 | 23.88 | 0 | 5970 | 5970 | 0 | 250 | 0 | 19.5
3.17 | SINAPI | 97666 | REMOÇÃO DE METAIS SANITÁRIOS, DE FORMA MANUAL, SEM REAPROVEITAMENTO. AF_09/2023 | UN | 14 | 1.88 | 7.33 | 22.47% | 2.3 | 8.97 | 32.2 | 125.58 | 157.78 | 0 | 14 | 1.88 | 7.33
3.18 | SINAPI | 97635 | REMOÇÃO DE PISO DE BLOCO INTERTRAVADO OU DE PEDRA PORTUGUESA, DE FORMA MANUAL, COM REAPROVEITAMENTO. AF_09/2023 | M2 | 250 | 3.32 | 13.31 | 22.47% | 4.06 | 16.3 | 1015 | 4075 | 5090 | 0 | 250 | 3.32 | 13.31
3.19 | SINAPI | 97643 | REMOÇÃO DE PISO DE MADEIRA (ASSOALHO E BARROTE), DE FORMA MANUAL, SEM REAPROVEITAMENTO. AF_09/2023 | M2 | 200 | 5.25 | 19.96 | 22.47% | 6.42 | 24.44 | 1284 | 4888 | 6172 | 0 | 200 | 5.25 | 19.96
3.20 | PINI | 02.102.000043.SER | Remoção de revestimento de piso de carpete têxtil | m² | 50 | 0 | 1.5 | 22.47% | 0 | 1.83 | 0 | 91.5 | 91.5 | 0 | 50 | 0 | 1.5
3.21 | PINI | 02.102.000044.SER | Remoção de revestimento de piso vinílico | m² | 260 | 0 | 13.5 | 22.47% | 0 | 16.53 | 0 | 4297.8 | 4297.8 | 0 | 260 | 0 | 13.5
3.22 | SINAPI | 97641 | REMOÇÃO DE FORRO DE GESSO, DE FORMA MANUAL, SEM REAPROVEITAMENTO. AF_09/2023 | M2 | 35 | 0.61 | 2.3 | 22.47% | 0.74 | 2.81 | 25.9 | 98.35 | 124.25 | 0 | 35 | 0.61 | 2.3
3.23 | SINAPI | 97640 | REMOÇÃO DE FORROS DE DRYWALL, PVC E FIBROMINERAL, DE FORMA MANUAL, SEM REAPROVEITAMENTO. AF_09/2023 | M2 | 260 | 0.4 | 1.51 | 22.47% | 0.48 | 1.84 | 124.8 | 478.4 | 603.2 | 0 | 260 | 0.4 | 1.51
3.24 | SINAPI | 97663 | REMOÇÃO DE LOUÇAS, DE FORMA MANUAL, SEM REAPROVEITAMENTO. AF_09/2023 | UN | 200 | 2.58 | 10.06 | 22.47% | 3.15 | 12.32 | 630 | 2464 | 3094 | 0 | 200 | 2.58 | 10.06
3.25 | SINAPI | 97638 | REMOÇÃO DE CHAPAS E PERFIS DE DRYWALL, DE FORMA MANUAL, SEM REAPROVEITAMENTO. AF_09/2023 | M2 | 160 | 1.67 | 6.56 | 22.47% | 2.04 | 8.03 | 326.4 | 1284.8 | 1611.2 | 0 | 160 | 1.67 | 6.56
3.26 | SINAPI | 97642 | REMOÇÃO DE TRAMA METÁLICA OU DE MADEIRA PARA FORRO, DE FORMA MANUAL, SEM REAPROVEITAMENTO. AF_09/2023 | M2 | 230 | 0.57 | 2.18 | 22.47% | 0.69 | 2.66 | 158.7 | 611.8 | 770.5 | 0 | 230 | 0.57 | 2.18
3.27 | SINAPI | 97650 | REMOÇÃO DE TRAMA DE MADEIRA PARA COBERTURA, DE FORMA MANUAL, SEM REAPROVEITAMENTO. AF_09/2023 | M2 | 160 | 1.59 | 6.05 | 22.47% | 1.94 | 7.4 | 310.4 | 1184 | 1494.4 | 0 | 160 | 1.59 | 6.05
3.28 | SINAPI | 97637 | REMOÇÃO DE TAPUME/ CHAPAS METÁLICAS E DE MADEIRA, DE FORMA MANUAL, SEM REAPROVEITAMENTO. AF_09/2023 | M2 | 100 | 0.57 | 2.25 | 22.47% | 0.69 | 2.75 | 69 | 275 | 344 | 0 | 100 | 0.57 | 2.25
3.29 | SINAPI | 97644 | REMOÇÃO DE PORTAS, DE FORMA MANUAL, SEM REAPROVEITAMENTO. AF_09/2023 | M2 | 22.68 | 2 | 7.54 | 22.47% | 2.44 | 9.23 | 55.33 | 209.33 | 264.66 | 0 | 22.68 | 2 | 7.54
3.30 | SINAPI | 97645 | REMOÇÃO DE JANELAS, DE FORMA MANUAL, SEM REAPROVEITAMENTO. AF_09/2023 | M2 | 51.75 | 5.16 | 19.49 | 22.47% | 6.31 | 23.86 | 326.54 | 1234.75 | 1561.29 | 0 | 51.75 | 5.16 | 19.49
3.31 | SINAPI | 97647 | REMOÇÃO DE TELHAS DE FIBROCIMENTO METÁLICA E CERÂMICA, DE FORMA MANUAL, SEM REAPROVEITAMENTO. AF_09/2023 | M2 | 260 | 0.74 | 2.79 | 22.47% | 0.9 | 3.41 | 234 | 886.6 | 1120.6 | 0 | 260 | 0.74 | 2.79
3.32 | BASA | C206 -SEDOP-020023 | REMOÇÃO DE IMPERMEABILIZAÇÃO E PROTEÇÃO MECÂNICA DAS CALHAS E LAJES | M2 | 230 | 3.36 | 12.81 | 22.47% | 4.11 | 15.68 | 945.3 | 3606.4 | 4551.7 | 0 | 230 | 3.36 | 12.81
3.33 | SINAPI | 97655 | REMOÇÃO DE TRAMA METÁLICA PARA COBERTURA, DE FORMA MANUAL, SEM REAPROVEITAMENTO. AF_09/2023 | M2 | 160 | 25.07 | 13.66 | 22.47% | 30.7 | 16.72 | 4912 | 2675.2 | 7587.2 | 0 | 160 | 25.07 | 13.66
3.34 | BASA | C339-BASA-SINAPI-102182 | REMOÇÃO DE PORTA DE VIDRO TEMPERADO, INCLUSIVE DESMONTAGEM DE FERRAGENS E ACESSÓRIOS | UND | 4 | 0 | 67.26 | 22.47% | 0 | 82.37 | 0 | 329.48 | 329.48 | 0 | 4 | 0 | 67.26
3.35 | SINAPI | 102190 | REMOÇÃO DE VIDRO LISO COMUM DE ESQUADRIA COM BAGUETE DE MADEIRA. AF_11/2025 | M2 | 20 | 3.53 | 13.39 | 22.47% | 4.32 | 16.39 | 86.4 | 327.8 | 414.2 | 0 | 20 | 3.53 | 13.39
3.36 | SINAPI | 97662 | REMOÇÃO DE TUBULAÇÕES (TUBOS E CONEXÕES) DE ÁGUA FRIA, DE FORMA MANUAL, SEM REAPROVEITAMENTO. AF_09/2023 | M | 115 | 0.11 | 0.39 | 22.47% | 0.13 | 0.47 | 14.95 | 54.05 | 69 | 0 | 115 | 0.11 | 0.39
3.37 | SINAPI | 97664 | REMOÇÃO DE ACESSÓRIOS, DE FORMA MANUAL, SEM REAPROVEITAMENTO. AF_09/2023 | UN | 14 | 0.33 | 1.24 | 22.47% | 0.4 | 1.51 | 5.6 | 21.14 | 26.74 | 0 | 14 | 0.33 | 1.24
3.38 | BASA | C263-BASA | REMOÇÃO DE PERSIANAS OU CORTINA EXISTENTES | M2 | 150 | 1.44 | 4.95 | 22.47% | 1.76 | 6.06 | 264 | 909 | 1173 | 0 | 150 | 1.44 | 4.95
3.39 | BASA | C254-ORSE-08387 | REMOÇÃO DE BANCADA EM GRANITO COM REAPROVEITAMENTO | M2 | 4 | 5.53 | 19.92 | 22.47% | 6.77 | 24.39 | 27.08 | 97.56 | 124.64 | 0 | 4 | 5.53 | 19.92
3.40 | BASA | C326-BASA-SEDOP-020864 | REMOÇÃO DE SOLEIRA E PEITORIL | M2 | 11 | 4.42 | 17.19 | 22.47% | 5.41 | 21.05 | 59.51 | 231.55 | 291.06 | 0 | 11 | 4.42 | 17.19
3.41 | BASA | C65-BASA | REMOÇÃO DE CAIXA COLETORA EM ACRÍLICO FIXADA EM VIDRO | UND | 4 | 4.81 | 16.51 | 22.47% | 5.89 | 20.21 | 23.56 | 80.84 | 104.4 | 0 | 4 | 4.81 | 16.51
3.42 | BASA | C96-BASA | REMOÇÃO DE TOTEM METÁLICO INTERNO DO BANCO | UND | 8 | 1.92 | 6.6 | 22.47% | 2.35 | 8.08 | 18.8 | 64.64 | 83.44 | 0 | 8 | 1.92 | 6.6
3.43 | BASA | C98-BASA | REMOÇÃO DE PORTA CARTAZ DE PAREDE | UND | 8 | 2.4 | 8.25 | 22.47% | 2.93 | 10.1 | 23.44 | 80.8 | 104.24 | 0 | 8 | 2.4 | 8.25
3.44 | BASA | C99-BASA | REMOÇÃO DE PLACA DE PORTA | UND | 40 | 0.96 | 3.3 | 22.47% | 1.17 | 4.04 | 46.8 | 161.6 | 208.4 | 0 | 40 | 0.96 | 3.3
3.45 | BASA | C100-BASA | REMOÇÃO DE PLACA AÉREA EM PVC INDICATIVO DE GERÊNCIA | UND | 20 | 1.92 | 6.6 | 22.47% | 2.35 | 8.08 | 47 | 161.6 | 208.6 | 0 | 20 | 1.92 | 6.6
3.46 | BASA | C244- BASA | REMOÇÃO DE TOTEM METÁLICO EXTERNO DE APROX. 5,40 M DE ALTURA | UND | 4 | 604.64 | 137.36 | 22.47% | 740.5 | 168.22 | 2962 | 672.88 | 3634.88 | 0 | 4 | 604.64 | 137.36
3.47 | BASA | C92-BASA | REMOÇÃO DE PLACA DE IDENTIFICAÇÃO HORIZONTAL METÁLICA DA FACHADA DO BANCO | UND | 4 | 304.06 | 65.02 | 22.47% | 372.38 | 79.62 | 1489.52 | 318.48 | 1808 | 0 | 4 | 304.06 | 65.02
3.48 | BASA | C94-BASA | REMOÇÃO DE PLACA METÁLICA DE IDENTIFICAÇÃO VISUAL DOS CASH'S DO BANCO | UND | 8 | 9.36 | 38.94 | 22.47% | 11.46 | 47.68 | 91.68 | 381.44 | 473.12 | 0 | 8 | 9.36 | 38.94
3.49 | BASA | C95-BASA | REMOÇÃO DE BIOMBO DE PRIVACIDADE METÁLICO DOS CASH'S DO BANCO | UND | 8 | 4.8 | 19.64 | 22.47% | 5.87 | 24.05 | 46.96 | 192.4 | 239.36 | 0 | 8 | 4.8 | 19.64
3.50 | SINAPI | 102192 | REMOÇÃO DE VIDRO TEMPERADO FIXADO EM PERFIL U. AF_11/2025 | M2 | 110 | 3.36 | 12.81 | 22.47% | 4.11 | 15.68 | 452.1 | 1724.8 | 2176.9 | 0 | 110 | 3.36 | 12.81
3.51 | BASA | C248-BASA | REMOÇÃO DE PLACA TIPO HORIZONTAL METÁLICA OU PLACA DE IDENTIFICAÇÃO HORIZONTAL EXISTENTE | UND | 4 | 304.06 | 64.02 | 22.47% | 372.38 | 78.4 | 1489.52 | 313.6 | 1803.12 | 0 | 4 | 304.06 | 64.02
3.52 | BASA | C270-BASA-PINI | REMOÇÃO DE ESPELHO | M2 | 4 | 4.8 | 22.56 | 22.47% | 5.87 | 27.62 | 23.48 | 110.48 | 133.96 | 0 | 4 | 4.8 | 22.56
3.53 | BASA | C312-BASA | DESMONTAGEM E REMOÇÃO DE BIOMBOS DE PRIVACIDADE DOS CAIXAS E GERENCIA EM VIDRO TEMPERADO, INCLUINDO PERFIL METÁLICO E SEUS ACESSÓRIOS. | M2 | 80 | 0 | 51.7 | 22.47% | 0 | 63.31 | 0 | 5064.8 | 5064.8 | 0 | 80 | 0 | 51.7
3.54 | BASA | C325-BASA | REMOÇÃO DE BARRAS DE APOIO OU PUXADOR DE PORTA DE BANHEIRO PCD | UND | 12 | 0.96 | 3.3 | 22.47% | 1.17 | 4.04 | 14.04 | 48.48 | 62.52 | 0 | 12 | 0.96 | 3.3
3.55 | BASA | C327-BASA-ORSE-12504 | REMOÇÃO DE DIVISÓRIA DE GRANITO (OU MARMORE) | M2 | 13 | 3.7 | 13.15 | 22.47% | 4.53 | 16.1 | 58.89 | 209.3 | 268.19 | 0 | 13 | 3.7 | 13.15
3.56 | BASA | C329-BASA-SEDOP-020847 | REMOÇÃO DE CAIXA DE AR CONDICIONADO | UND | 5 | 6.29 | 23.5 | 22.47% | 7.7 | 28.78 | 38.5 | 143.9 | 182.4 | 0 | 5 | 6.29 | 23.5
3.57 | BASA | C93-BASA | REMOÇÃO DE ADESIVOS NA VIDRAÇARIA | UND | 80 | 0.48 | 1.65 | 22.47% | 0.58 | 2.02 | 46.4 | 161.6 | 208 | 0 | 80 | 0.48 | 1.65
3.58 | BASA | C331-BASA-ORSE-11101 | REMOÇÃO DE CAIXA DE INCÊNDIO, INCLUSIVE REGISTROS, MANGUEIRAS E ACESSÓRIOS | UND | 4 | 9.61 | 39.29 | 22.47% | 11.76 | 48.11 | 47.04 | 192.44 | 239.48 | 0 | 4 | 9.61 | 39.29
3.59 | BASA | C332-BASA-ORSE-04859 | REMOÇÃO DE FECHADURA OU FECHO | UND | 8 | 1.13 | 5.29 | 22.47% | 1.38 | 6.47 | 11.04 | 51.76 | 62.8 | 0 | 8 | 1.13 | 5.29
3.60 | BASA | C333-BASA-ORSE-04860 | REMOÇÃO DE FITA DE PISO (INCLUSIVE LIMPEZA) | M | 60 | 1.34 | 4.58 | 22.47% | 1.64 | 5.6 | 98.4 | 336 | 434.4 | 0 | 60 | 1.34 | 4.58
3.61 | BASA | C334-BASA-SEDOP-021527 | REMOÇÃO DE GRADE DE FERRO | M2 | 40 | 5.76 | 22.32 | 22.47% | 7.05 | 27.33 | 282 | 1093.2 | 1375.2 | 0 | 40 | 5.76 | 22.32
3.62 | BASA | C335-BASA-SEDOP-021528 | REMOÇÃO DE MOLA AÉREA HIDRÁULICA DE PORTA | UND | 9 | 2.27 | 10.59 | 22.47% | 2.78 | 12.96 | 25.02 | 116.64 | 141.66 | 0 | 9 | 2.27 | 10.59
3.63 | BASA | C336-BASA-SINAPI-102188 | REMOÇÃO DE MOLA HIDRÁULICA DE PISO | UND | 4 | 17.22 | 65.49 | 22.47% | 21.08 | 80.2 | 84.32 | 320.8 | 405.12 | 0 | 4 | 17.22 | 65.49
3.64 | BASA | C338-BASA | REMOÇÃO DE PGDM, INCLUSIVE DESMONTAGEM E EMBALAGEM | UND | 4 | 6460.25 | 651.99 | 22.47% | 7911.86 | 798.49 | 31647.44 | 3193.96 | 34841.4 | 0 | 4 | 6460.25 | 651.99
3.65 | BASA | C107-BASA | REMOÇÃO DE PAINEL ELETRÔNICO DE SENHA OU TV PLANA | UND | 10 | 1.44 | 4.95 | 22.47% | 1.76 | 6.06 | 17.6 | 60.6 | 78.2 | 0 | 10 | 1.44 | 4.95
3.66 | BASA | C194 - BASA | Remoção de mobiliários e armários | UND | 90 | 0.48 | 1.65 | 22.47% | 0.58 | 2.02 | 52.2 | 181.8 | 234 | 0 | 90 | 0.48 | 1.65
3.67 | BASA | C325-BASA | REMOÇÃO DE BARRAS DE APOIO OU PUXADOR DE PORTA DE BANHEIRO PCD | UND | 8 | 0.96 | 3.3 | 22.47% | 1.17 | 4.04 | 9.36 | 32.32 | 41.68 | 0 | 8 | 0.96 | 3.3
3.68 | SINAPI | 90436 | FURO MANUAL EM ALVENARIA, PARA INSTALAÇÕES HIDRÁULICAS, DIÂMETROS MENORES OU IGUAIS A 40 MM. AF_09/2023 | UN | 8 | 2.33 | 12.29 | 22.47% | 2.85 | 15.05 | 22.8 | 120.4 | 143.2 | 0 | 8 | 2.33 | 12.29
3.69 | SINAPI | 90437 | FURO MANUAL EM ALVENARIA, PARA INSTALAÇÕES HIDRÁULICAS, DIÂMETROS MAIORES QUE 40 MM E MENORES OU IGUAIS A 75 MM. AF_09/2023 | UN | 8 | 6.2 | 32.78 | 22.47% | 7.59 | 40.14 | 60.72 | 321.12 | 381.84 | 0 | 8 | 6.2 | 32.78
3.70 | SINAPI | 90438 | FURO MANUAL EM ALVENARIA, PARA INSTALAÇÕES HIDRÁULICAS, DIÂMETROS MAIORES QUE 75 MM E MENORES OU IGUAIS A 100 MM. AF_09/2023 | UN | 8 | 9.06 | 47.87 | 22.47% | 11.09 | 58.62 | 88.72 | 468.96 | 557.68 | 0 | 8 | 9.06 | 47.87
3.71 | SINAPI | 90439 | FURO MECANIZADO EM CONCRETO, COM MARTELO DEMOLIDOR, PARA INSTALAÇÕES HIDRÁULICAS, DIÂMETROS MENORES OU IGUAIS A 40 MM. AF_09/2023 | UN | 8 | 1.82 | 6.48 | 22.47% | 2.22 | 7.93 | 17.76 | 63.44 | 81.2 | 0 | 8 | 1.82 | 6.48
3.72 | SINAPI | 90440 | FURO MECANIZADO EM CONCRETO, COM MARTELO DEMOLIDOR, PARA INSTALAÇÕES HIDRÁULICAS, DIÂMETROS MAIORES QUE 40 MM E MENORES OU IGUAIS A 75 MM. AF_09/2023 | UN | 8 | 4.86 | 17.27 | 22.47% | 5.95 | 21.15 | 47.6 | 169.2 | 216.8 | 0 | 8 | 4.86 | 17.27
3.73 | SINAPI | 90441 | FURO MECANIZADO EM CONCRETO, COM MARTELO DEMOLIDOR, PARA INSTALAÇÕES HIDRÁULICAS, DIÂMETROS MAIORES QUE 75 MM E MENORES OU IGUAIS A 150 MM. AF_09/2023 | UN | 8 | 7.09 | 25.23 | 22.47% | 8.68 | 30.89 | 69.44 | 247.12 | 316.56 | 0 | 8 | 7.09 | 25.23
4.0 | - | - | MOVIMENTAÇÃO DE TERRA | - | 0 |  |  |  | 0 | 0 | 0 | 0 | 0 | 608.03
4.1 | SINAPI | 94319 | ATERRO MANUAL DE VALAS COM SOLO ARGILO-ARENOSO. AF_08/2023 | M3 | 1 | 62.51 | 18.75 | 22.47% | 76.55 | 22.96 | 76.55 | 22.96 | 99.51 | 0 | 1 | 62.51 | 18.75
4.2 | SINAPI | 94342 | ATERRO MANUAL DE VALAS COM AREIA PARA ATERRO. AF_08/2023 | M3 | 1 | 112.98 | 18.61 | 22.47% | 138.36 | 22.79 | 138.36 | 22.79 | 161.15 | 0 | 1 | 112.98 | 18.61
4.3 | PINI | 02.105.000050.SER | Aterro mecanizado com reaproveitamento de solo escavado no local | m³ | 1 | 14.6 | 0.7 | 22.47% | 17.88 | 0.85 | 17.88 | 0.85 | 18.73 | 0 | 1 | 14.6 | 0.7
4.4 | PINI | 02.105.000074.SER | Carga manual de terra em caminhão basculante | m³ | 1 | 24.77 | 28.37 | 22.47% | 30.33 | 34.74 | 30.33 | 34.74 | 65.07 | 0 | 1 | 24.77 | 28.37
4.5 | SINAPI | 93358 | ESCAVAÇÃO MANUAL DE VALA. AF_09/2024 | M3 | 1 | 19 | 65.33 | 22.47% | 23.26 | 80 | 23.26 | 80 | 103.26 | 0 | 1 | 19 | 65.33
4.6 | PINI | 02.105.000060.SER | Escavação manual de vala em solo de 1ª categoria profundidade até 2 m | m³ | 1 | 0 | 52.71 | 22.47% | 0 | 64.55 | 0 | 64.55 | 64.55 | 0 | 1 | 0 | 52.71
4.7 | PINI | 02.105.000072.SER | Reaterro manual de vala | m³ | 1 | 0 | 5.93 | 22.47% | 0 | 7.26 | 0 | 7.26 | 7.26 | 0 | 1 | 0 | 5.93
4.8 | PINI | 02.105.000073.SER | Reaterro e compactação manual de vala por apiloamento com soquete | m³ | 1 | 0 | 52.5 | 22.47% | 0 | 64.29 | 0 | 64.29 | 64.29 | 0 | 1 | 0 | 52.5
4.9 | PINI | 02.105.000070.SER | Regularização de fundo de vala com soquete | m² | 1 | 0 | 19.77 | 22.47% | 0 | 24.21 | 0 | 24.21 | 24.21 | 0 | 1 | 0 | 19.77
5.0 | - | - | FUNDAÇÕES | - | 0 |  |  |  | 0 | 0 | 0 | 0 | 0 | 7450.64
5.1 | SINAPI | 94962 | CONCRETO MAGRO PARA LASTRO, TRAÇO 1:4,5:4,5 (EM MASSA SECA DE CIMENTO/ AREIA MÉDIA/ BRITA 1) - PREPARO MECÂNICO COM BETONEIRA 400 L. AF_05/2021 | M3 | 1 | 559.13 | 60.19 | 22.47% | 684.76 | 73.71 | 684.76 | 73.71 | 758.47 | 0 | 1 | 559.13 | 60.19
5.2 | SINAPI | 94963 | CONCRETO FCK = 15MPA, TRAÇO 1:3,4:3,5 (EM MASSA SECA DE CIMENTO/ AREIA MÉDIA/ BRITA 1) - PREPARO MECÂNICO COM BETONEIRA 400 L. AF_05/2021 | M3 | 1 | 625.55 | 59.75 | 22.47% | 766.11 | 73.17 | 766.11 | 73.17 | 839.28 | 0 | 1 | 625.55 | 59.75
5.3 | SINAPI | 94964 | CONCRETO FCK = 20MPA, TRAÇO 1:2,7:3 (EM MASSA SECA DE CIMENTO/ AREIA MÉDIA/ BRITA 1) - PREPARO MECÂNICO COM BETONEIRA 400 L. AF_05/2021 | M3 | 1 | 679.26 | 65.21 | 22.47% | 831.88 | 79.86 | 831.88 | 79.86 | 911.74 | 0 | 1 | 679.26 | 65.21
5.4 | SINAPI | 94965 | CONCRETO FCK = 25MPA, TRAÇO 1:2,3:2,7 (EM MASSA SECA DE CIMENTO/ AREIA MÉDIA/ BRITA 1) - PREPARO MECÂNICO COM BETONEIRA 400 L. AF_05/2021 | M3 | 1 | 719.44 | 59.51 | 22.47% | 881.09 | 72.88 | 881.09 | 72.88 | 953.97 | 0 | 1 | 719.44 | 59.51
5.5 | SINAPI | 102487 | CONCRETO CICLÓPICO FCK = 15MPA, 30% PEDRA DE MÃO EM VOLUME REAL, INCLUSIVE LANÇAMENTO. AF_05/2021 | M3 | 1 | 676.39 | 187.34 | 22.47% | 828.37 | 229.43 | 828.37 | 229.43 | 1057.8 | 0 | 1 | 676.39 | 187.34
5.6 | PINI | 04.107.000030.SER | Forma para fundação com tábuas e sarrafos | m² | 5 | 112.26 | 69.27 | 22.47% | 137.48 | 84.83 | 687.4 | 424.15 | 1111.55 | 0 | 5 | 112.26 | 69.27
5.7 | SINAPI | 103670 | LANÇAMENTO COM USO DE BALDES, ADENSAMENTO E ACABAMENTO DE CONCRETO EM ESTRUTURAS. AF_02/2022 | M3 | 1 | 60.67 | 233.12 | 22.47% | 74.3 | 285.5 | 74.3 | 285.5 | 359.8 | 0 | 1 | 60.67 | 233.12
5.8 | SINAPI | 95240 | LASTRO DE CONCRETO MAGRO, APLICADO EM PISOS, LAJES SOBRE SOLO OU RADIERS, ESPESSURA DE 3 CM. AF_01/2024 | M2 | 5 | 20.25 | 6.13 | 22.47% | 24.8 | 7.5 | 124 | 37.5 | 161.5 | 0 | 5 | 20.25 | 6.13
5.9 | BASA | C341-BASA-SEDOP-040025 | FUNDAÇÃO CORRIDA COM SEIXO | M3 | 1 | 748.94 | 309.72 | 22.47% | 917.22 | 379.31 | 917.22 | 379.31 | 1296.53 | 0 | 1 | 748.94 | 309.72
6.0 | - | - | ESTRUTURA | - | 0 |  |  |  | 0 | 0 | 0 | 0 | 0 | 35480.1
6.1 | SINAPI | 96543 | ARMAÇÃO DE BLOCO UTILIZANDO AÇO CA-60 DE 5 MM - MONTAGEM. AF_01/2024 | KG | 50 | 12.49 | 8.35 | 22.47% | 15.29 | 10.22 | 764.5 | 511 | 1275.5 | 0 | 50 | 12.49 | 8.35
6.2 | PINI | 05.101.000020.SER | Armadura de aço CA-50 para estruturas de concreto armado, Ø até 12,5 mm, corte, dobra e montagem | kg | 50 | 9.11 | 4.19 | 22.47% | 11.15 | 5.13 | 557.5 | 256.5 | 814 | 0 | 50 | 9.11 | 4.19
6.3 | PINI | 05.101.000031.SER | Armadura de aço CA-60 para estruturas de concreto armado, Ø de 5,00 até 7,00 mm, corte, dobra e montagem | kg | 50 | 18.34 | 4.19 | 22.47% | 22.46 | 5.13 | 1123 | 256.5 | 1379.5 | 0 | 50 | 18.34 | 4.19
6.4 | PINI | 05.101.000032.SER | Armadura de aço CA-60 para estruturas de concreto armado, Ø de 8,00 até 9,50 mm, corte, dobra e montagem | kg | 50 | 24.48 | 2.62 | 22.47% | 29.98 | 3.2 | 1499 | 160 | 1659 | 0 | 50 | 24.48 | 2.62
6.5 | PINI | 05.101.000050.SER | Armadura de tela de aço CA-60 Ø 4,20 mm, malha de 10 x 10 cm | m² | 50 | 53.04 | 2 | 22.47% | 64.95 | 2.44 | 3247.5 | 122 | 3369.5 | 0 | 50 | 53.04 | 2
6.6 | SINAPI | 102475 | CONCRETO FCK = 20MPA, TRAÇO 1:2,6:2,9 (EM MASSA SECA DE CIMENTO/ AREIA MÉDIA/ SEIXO ROLADO) - PREPARO MECÂNICO COM BETONEIRA 400 L. AF_05/2021 | M3 | 1 | 647.63 | 67.35 | 22.47% | 793.15 | 82.48 | 793.15 | 82.48 | 875.63 | 0 | 1 | 647.63 | 67.35
6.7 | PINI | 05.103.000015.SER | Escoramento em madeira para lajes de edificação, com pontaletes 7,5 x 7,5cm para altura de 2,7 a 3 m | m² | 10 | 107.75 | 6.92 | 22.47% | 131.96 | 8.47 | 1319.6 | 84.7 | 1404.3 | 0 | 10 | 107.75 | 6.92
6.8 | SINAPI | 94969 | CONCRETO FCK = 15MPA, TRAÇO 1:3,4:3,5 (EM MASSA SECA DE CIMENTO/ AREIA MÉDIA/ BRITA 1) - PREPARO MECÂNICO COM BETONEIRA 600 L. AF_05/2021 | M3 | 1 | 628.5 | 52.06 | 22.47% | 769.72 | 63.75 | 769.72 | 63.75 | 833.47 | 0 | 1 | 628.5 | 52.06
6.9 | SINAPI | 92263 | FABRICAÇÃO DE FÔRMA PARA PILARES E ESTRUTURAS SIMILARES, EM CHAPA DE MADEIRA COMPENSADA RESINADA, E = 17 MM. AF_09/2020 | M2 | 20 | 150.39 | 40.99 | 22.47% | 184.18 | 50.2 | 3683.6 | 1004 | 4687.6 | 0 | 20 | 150.39 | 40.99
6.10 | SINAPI | 92409 | MONTAGEM E DESMONTAGEM DE FÔRMA DE PILARES RETANGULARES E ESTRUTURAS SIMILARES, PÉ-DIREITO SIMPLES, EM MADEIRA SERRADA, 1 UTILIZAÇÃO. AF_09/2020 | M2 | 20 | 148.16 | 104.53 | 22.47% | 181.45 | 128.01 | 3629 | 2560.2 | 6189.2 | 0 | 20 | 148.16 | 104.53
6.11 | SINAPI | 92482 | MONTAGEM E DESMONTAGEM DE FÔRMA DE LAJE MACIÇA, PÉ-DIREITO SIMPLES, EM MADEIRA SERRADA, 1 UTILIZAÇÃO. AF_09/2020 | M2 | 20 | 172.55 | 105.93 | 22.47% | 211.32 | 129.73 | 4226.4 | 2594.6 | 6821 | 0 | 20 | 172.55 | 105.93
6.12 | SINAPI | 101963 | LAJE PRÉ-MOLDADA UNIDIRECIONAL, BIAPOIADA, PARA PISO, ENCHIMENTO EM CERÂMICA, VIGOTA CONVENCIONAL, ALTURA TOTAL DA LAJE "LT" = 12 CM (ENCHIMENTO+CAPA) = (8+4). AF_08/2025 | M2 | 20 | 175.2 | 29.92 | 22.47% | 214.56 | 36.64 | 4291.2 | 732.8 | 5024 | 0 | 20 | 175.2 | 29.92
6.13 | SINAPI | 103670 | LANÇAMENTO COM USO DE BALDES, ADENSAMENTO E ACABAMENTO DE CONCRETO EM ESTRUTURAS. AF_02/2022 | M3 | 1 | 60.67 | 233.12 | 22.47% | 74.3 | 285.5 | 74.3 | 285.5 | 359.8 | 0 | 1 | 60.67 | 233.12
6.14 | SINAPI | 105036 | VERGA PRÉ-FABRICADA COM ATÉ 1,5 M DE VÃO, ESPESSURA DE *15* CM. AF_03/2024 | M | 5 | 27.31 | 25.32 | 22.47% | 33.44 | 31 | 167.2 | 155 | 322.2 | 0 | 5 | 27.31 | 25.32
6.15 | SINAPI | 94588 | CONTRAMARCO DE AÇO, FIXAÇÃO COM PARAFUSO - FORNECIMENTO E INSTALAÇÃO. AF_11/2024 | M | 5 | 49.84 | 26.17 | 22.47% | 61.03 | 32.05 | 305.15 | 160.25 | 465.4 | 0 | 5 | 49.84 | 26.17
7.0 | - | - | PAREDES E PAINEIS | - | 0 |  |  |  | 0 | 0 | 0 | 0 | 0 | 647037.35
7.1 | SINAPI | 98458 | TAPUME COM COMPENSADO DE MADEIRA. AF_03/2024 | M2 | 180 | 79.13 | 28.71 | 22.47% | 96.91 | 35.16 | 17443.8 | 6328.8 | 23772.6 | 0 | 180 | 79.13 | 28.71
7.2 | SINAPI | 103329 | ALVENARIA DE VEDAÇÃO DE BLOCOS CERÂMICOS FURADOS NA HORIZONTAL DE 9X19X19 CM (ESPESSURA 9 CM) E ARGAMASSA DE ASSENTAMENTO COM PREPARO MANUAL. AF_12/2021 | M2 | 110 | 48.79 | 52.15 | 22.47% | 59.75 | 63.86 | 6572.5 | 7024.6 | 13597.1 | 0 | 110 | 48.79 | 52.15
7.3 | SINAPI | 103331 | ALVENARIA DE VEDAÇÃO DE BLOCOS CERÂMICOS FURADOS NA HORIZONTAL DE 11,5X19X19 CM (ESPESSURA 11,5 CM) E ARGAMASSA DE ASSENTAMENTO COM PREPARO MANUAL. AF_12/2021 | M2 | 110 | 51.09 | 39.47 | 22.47% | 62.56 | 48.33 | 6881.6 | 5316.3 | 12197.9 | 0 | 110 | 51.09 | 39.47
7.4 | SINAPI | 96358 | PAREDE COM SISTEMA EM CHAPAS DE GESSO PARA DRYWALL, USO INTERNO, COM DUAS FACES SIMPLES E ESTRUTURA METÁLICA COM GUIAS SIMPLES, SEM VÃOS. AF_07/2023_PS | M2 | 110 | 88.4 | 12.87 | 22.47% | 108.26 | 15.76 | 11908.6 | 1733.6 | 13642.2 | 0 | 110 | 88.4 | 12.87
7.5 | SINAPI | 96359 | PAREDE COM SISTEMA EM CHAPAS DE GESSO PARA DRYWALL, USO INTERNO, COM DUAS FACES SIMPLES E ESTRUTURA METÁLICA COM GUIAS SIMPLES PARA PAREDES COM ÁREA LÍQUIDA MAIOR OU IGUAL A 6 M2, COM VÃOS. AF_07/2023_PS | M2 | 110 | 99.74 | 14.65 | 22.47% | 122.15 | 17.94 | 13436.5 | 1973.4 | 15409.9 | 0 | 110 | 99.74 | 14.65
7.6 | BASA | C240-BASA-SINAPI-102235 | DIVISÓRIA FIXA EM VIDRO TEMPERADO 8 MM, COM ESTRUTURA EM PERFIL DE ALUMÍNIO ANODIZADO COR N/B/P | M2 | 80 | 438.36 | 119.83 | 22.47% | 536.85 | 146.75 | 42948 | 11740 | 54688 | 0 | 80 | 438.36 | 119.83
7.7 | SINAPI | 102180 | INSTALAÇÃO DE VIDRO TEMPERADO, E = 8 MM, ENCAIXADO EM PERFIL U. AF_11/2025 | M2 | 80 | 499.54 | 51.7 | 22.47% | 611.78 | 63.31 | 48942.4 | 5064.8 | 54007.2 | 0 | 80 | 499.54 | 51.7
7.8 | SINAPI | 102181 | INSTALAÇÃO DE VIDRO TEMPERADO, E = 10 MM, ENCAIXADO EM PERFIL U. AF_11/2025 | M2 | 80 | 626.45 | 48.89 | 22.47% | 767.21 | 59.87 | 61376.8 | 4789.6 | 66166.4 | 0 | 80 | 626.45 | 48.89
7.9 | BASA | C233-SINAPI-102181 | REINSTALAÇÃO DA DIVISÓRIA EM VIDRO TEMPERADO INCOLOR, ESPESSURA 10MM, COM SUBSTITUIÇÃO DE FERRAGENS | M2 | 80 | 143.8 | 48.89 | 22.47% | 176.11 | 59.87 | 14088.8 | 4789.6 | 18878.4 | 0 | 80 | 143.8 | 48.89
7.10 | SINAPI | 102253 | DIVISORIA SANITÁRIA, EM GRANITO CINZA POLIDO, ESP = 3CM, ASSENTADO COM ARGAMASSA COLANTE AC III-E. AF_10/2025 | M2 | 5 | 1130.94 | 92.35 | 22.47% | 1385.06 | 113.1 | 6925.3 | 565.5 | 7490.8 | 0 | 5 | 1130.94 | 92.35
7.11 | PINI | 06.102.000005.SER | Divisória estruturada em perfil de alumínio duplo, com painel em laminado melamínico colméia # 35mm | m² | 200 | 406.96 | 0 | 22.47% | 498.4 | 0 | 99680 | 0 | 99680 | 0 | 200 | 406.96 | 0
7.12 | PINI | 06.102.000010.SER | Divisória estruturada em perfil de alumínio duplo, com painel em laminado melamínico miolo maciço semi-acústico e incombustível # 35mm | m² | 100 | 772.2 | 0 | 22.47% | 945.71 | 0 | 94571 | 0 | 94571 | 0 | 100 | 772.2 | 0
7.13 | BASA | C302-BASA-SEDOP | FORNECIMENTO E INSTALAÇÃO DE DIVISÓRIA DIVILUX PEFIL ALUMÍNIO / MIOLO CELULAR (PAINEL / VIDRO / PAINEL) | M2 | 100 | 86.98 | 28.01 | 22.47% | 106.52 | 34.3 | 10652 | 3430 | 14082 | 0 | 100 | 86.98 | 28.01
7.14 | BASA | C303-BASA-SEDOP | FORNECIMENTO E INSTALAÇÃO DE DIVISÓRIA DIVILUX PEFIL ALUMÍNIO / MIOLO CELULAR (PAINEL CEGO) | M2 | 200 | 76.45 | 28.01 | 22.47% | 93.62 | 34.3 | 18724 | 6860 | 25584 | 0 | 200 | 76.45 | 28.01
7.15 | BASA | C167-BASA-ORSE-12630 | REINSTALAÇÃO DE DIVISÓRIA TIPO CHAPA EM MADEIRA | M2 | 200 | 4.67 | 18.85 | 22.47% | 5.71 | 23.08 | 1142 | 4616 | 5758 | 0 | 200 | 4.67 | 18.85
7.16 | BASA | C279-SEDOP-061458 | Painel em alumínio composto (acm) constituído por chapas de alumínio, pintadas em ambas as faces, e núcleo de polietileno, espessura total 3,00 mm, incluindo estrutura de fixação | M2 | 120 | 360.4 | 156 | 22.47% | 441.38 | 191.05 | 52965.6 | 22926 | 75891.6 | 0 | 120 | 360.4 | 156
7.17 | SINAPI | 102162 | INSTALAÇÃO DE VIDRO LISO INCOLOR, E = 4 MM, EM ESQUADRIA DE ALUMÍNIO OU PVC, FIXADO COM BAGUETE. AF_11/2025 | M2 | 25 | 395.28 | 23.36 | 22.47% | 484.09 | 28.6 | 12102.25 | 715 | 12817.25 | 0 | 25 | 395.28 | 23.36
7.18 | SINAPI | 102166 | INSTALAÇÃO DE VIDRO LISO INCOLOR, E = 6 MM, EM ESQUADRIA DE ALUMÍNIO OU PVC, FIXADO COM BAGUETE. AF_11/2025 | M2 | 25 | 462.2 | 13.99 | 22.47% | 566.05 | 17.13 | 14151.25 | 428.25 | 14579.5 | 0 | 25 | 462.2 | 13.99
7.19 | SINAPI | 102172 | INSTALAÇÃO DE VIDRO ARAMADO, E = 7 MM, EM ESQUADRIA DE ALUMÍNIO OU PVC, FIXADO COM BAGUETE. AF_11/2025 | M2 | 25 | 777.34 | 13.84 | 22.47% | 952 | 16.94 | 23800 | 423.5 | 24223.5 | 0 | 25 | 777.34 | 13.84
8.0 | - | - | REVESTIMENTO | - | 0 |  |  |  | 0 | 0 | 0 | 0 | 0 | 134383.4
8.1 | SINAPI | 87893 | CHAPISCO APLICADO EM ALVENARIA (SEM PRESENÇA DE VÃOS) E ESTRUTURAS DE CONCRETO DE FACHADA, COM COLHER DE PEDREIRO. ARGAMASSA TRAÇO 1:3 COM PREPARO MANUAL. AF_10/2022 | M2 | 440 | 3.47 | 4.54 | 22.47% | 4.24 | 5.56 | 1865.6 | 2446.4 | 4312 | 0 | 440 | 3.47 | 4.54
8.2 | SINAPI | 87530 | MASSA ÚNICA, EM ARGAMASSA TRAÇO 1:2:8, PREPARO MANUAL, APLICADA MANUALMENTE EM PAREDES INTERNAS DE AMBIENTES COM ÁREA ENTRE 5M² E 10M², E = 17,5MM, COM TALISCAS. AF_03/2024 | M2 | 440 | 24 | 19.87 | 22.47% | 29.39 | 24.33 | 12931.6 | 10705.2 | 23636.8 | 0 | 440 | 24 | 19.87
8.3 | SINAPI | 87528 | EMBOÇO, EM ARGAMASSA TRAÇO 1:2:8, PREPARO MANUAL, APLICADO MANUALMENTE EM PAREDES INTERNAS DE AMBIENTES COM ÁREA MENOR QUE 5M², E = 17,5MM, COM TALISCAS. AF_03/2024 | M2 | 80 | 24.58 | 22.31 | 22.47% | 30.1 | 27.32 | 2408 | 2185.6 | 4593.6 | 0 | 80 | 24.58 | 22.31
8.4 | SINAPI | 87244 | REVESTIMENTO CERÂMICO PARA PAREDES EXTERNAS EM PASTILHAS DE PORCELANA 5 X 5 CM (PLACAS DE 30 X 30 CM), ALINHADAS A PRUMO. AF_02/2023 | M2 | 80 | 319.36 | 39.59 | 22.47% | 391.12 | 48.48 | 31289.6 | 3878.4 | 35168 | 0 | 80 | 319.36 | 39.59
8.5 | SINAPI | 87265 | REVESTIMENTO CERÂMICO PARA PAREDES INTERNAS COM PLACAS TIPO ESMALTADA DE DIMENSÕES 20X20 CM APLICADAS NA ALTURA INTEIRA DAS PAREDES. AF_02/2023_PE | M2 | 80 | 54.67 | 18.45 | 22.47% | 66.95 | 22.59 | 5356 | 1807.2 | 7163.2 | 0 | 80 | 54.67 | 18.45
8.6 | SINAPI | 87251 | REVESTIMENTO CERÂMICO PARA PISO COM PLACAS TIPO ESMALTADA DE DIMENSÕES 45X45 CM APLICADA EM AMBIENTES DE ÁREA MAIOR QUE 10 M2. AF_02/2023_PE | M2 | 60 | 59.02 | 8.78 | 22.47% | 72.28 | 10.75 | 4336.8 | 645 | 4981.8 | 0 | 60 | 59.02 | 8.78
8.7 | PINI | 23.104.000055.SER | Laminado melamínico para revestimento interno, fixado com cola à base de neoprene # 0,8 mm | m² | 200 | 128.02 | 5.74 | 22.47% | 156.78 | 7.02 | 31356 | 1404 | 32760 |  | 200 | 128.02 | 5.74
8.8 | BASA | C381-BASA-EMOP-12.012.0001-A | REVESTIMENTO EM MDF COM E=6MM, INCLUSIVE ESTRUTURA DE SUPORTE. | M2 | 200 | 60.92 | 27.96 | 22.47% | 74.6 | 34.24 | 14920 | 6848 | 21768 |  | 200 | 60.92 | 27.96
9.0 | - | - | FORRO | - | 0 |  |  |  | 0 | 0 | 0 | 0 | 0 | 106237
9.1 | BASA | C256-SINAPI-96114 | SERVIÇO DE INSTALAÇÃO DE FORRO MODULAR REMOVÍVEL EXISTENTE COM SUPORTE EM PERFIL "T" LEVE 24MM, EM ALUMÍNIO COM COMPLEMENTO DE ATÉ 20% | M2 | 200 | 13.05 | 13.42 | 22.47% | 15.98 | 16.43 | 3196 | 3286 | 6482 | 0 | 200 | 13.05 | 13.42
9.2 | PINI | 21.102.000015.SER | Forro removível de gesso acartonado apoiados em perfis metálicos suspensos 125 x 62 cm x 12,5 mm | m² | 460 | 134.74 | 0 | 22.47% | 165.01 | 0 | 75904.6 | 0 | 75904.6 | 0 | 460 | 134.74 | 0
9.3 | SINAPI | 96113 | FORRO EM PLACAS DE GESSO, PARA AMBIENTES COMERCIAIS. AF_08/2023_PS | M2 | 40 | 23.08 | 24.14 | 22.47% | 28.26 | 29.56 | 1130.4 | 1182.4 | 2312.8 | 0 | 40 | 23.08 | 24.14
9.4 | SINAPI | 99054 | ACABAMENTOS PARA FORRO (SANCA DE GESSO, MONTADA NA OBRA). AF_08/2023_PS | M2 | 80 | 25.55 | 33.78 | 22.47% | 31.29 | 41.37 | 2503.2 | 3309.6 | 5812.8 | 0 | 80 | 25.55 | 33.78
9.5 | SINAPI | 96120 | ACABAMENTOS PARA FORRO (MOLDURA DE GESSO). AF_08/2023 | M | 80 | 1.69 | 1.37 | 22.47% | 2.06 | 1.67 | 164.8 | 133.6 | 298.4 | 0 | 80 | 1.69 | 1.37
9.6 | SINAPI | 96486 | FORRO EM RÉGUAS DE PVC, LISO, PARA AMBIENTES COMERCIAIS, INCLUSIVE ESTRUTURA BIDIRECIONAL DE FIXAÇÃO. AF_08/2023_PS | M2 | 80 | 72.42 | 11.82 | 22.47% | 88.69 | 14.47 | 7095.2 | 1157.6 | 8252.8 | 0 | 80 | 72.42 | 11.82
9.7 | SINAPI | 96114 | FORRO EM DRYWALL, PARA AMBIENTES COMERCIAIS, INCLUSIVE ESTRUTURA BIRECIONAL DE FIXAÇÃO. AF_08/2023_PS | M2 | 40 | 65.32 | 16.85 | 22.47% | 79.99 | 20.63 | 3199.6 | 825.2 | 4024.8 | 0 | 40 | 65.32 | 16.85
9.8 | SINAPI | 96123 | ACABAMENTOS PARA FORRO (MOLDURA EM DRYWALL, COM LARGURA DE 15 CM). AF_08/2023_PS | M | 80 | 24.44 | 7.7 | 22.47% | 29.93 | 9.43 | 2394.4 | 754.4 | 3148.8 | 0 | 80 | 24.44 | 7.7
10.0 | - | - | PAVIMENTAÇÃO | - | 0 |  |  |  | 0 | 0 | 0 | 0 | 0 | 553749.88
10.1 | SINAPI | 87632 | CONTRAPISO EM ARGAMASSA TRAÇO 1:4 (CIMENTO E AREIA), PREPARO MANUAL, APLICADO EM ÁREAS SECAS SOBRE LAJE, ADERIDO, ACABAMENTO NÃO REFORÇADO, ESPESSURA 3CM. AF_07/2021 | M2 | 1600 | 40.39 | 14.81 | 22.47% | 49.46 | 18.13 | 79136 | 29008 | 108144 | 0 | 1600 | 40.39 | 14.81
10.2 | SINAPI | 101749 | PISO CIMENTADO, TRAÇO 1:5 (CIMENTO E AREIA), ACABAMENTO LISO, ESPESSURA 4,0 CM, PREPARO MECÂNICO DA ARGAMASSA. AF_02/2026 | M2 | 350 | 44.29 | 13.89 | 22.47% | 54.24 | 17.01 | 18984 | 5953.5 | 24937.5 | 0 | 350 | 44.29 | 13.89
10.4 | BASA | C168-BASA-SINAPI-104598 | PISO CERÂMICO EM PORCELANATO 120X120CM, RETIFICADO, NÃO ESMALTADO, CERTIFICADO PELA ABNT NBR 15463, COM ABSORÇÃO DE ÁGUA ≤ 0,1, RESISTÊNCIA AO MANCHAMENTO CLASSE 5, LOCAL DE TRÁFEGO INDICADO PELO FABRICANTE PARA AMBIENTE COMERCIAL INTERNO MOLHADO, MUNARI, MARFIN ACETINADO (ELIANE) | M2 | 700 | 232.55 | 36.6 | 22.47% | 284.8 | 44.82 | 199360 | 31374 | 230734 | 0 | 700 | 232.55 | 36.6
10.5 | BASA | C459BASA-SINAPI-104598 | PISO CERÂMICO EM PORCELANATO 120X120CM, RETIFICADO, NÃO ESMALTADO, CERTIFICADO PELA ABNT NBR 15463, COM ABSORÇÃO DE ÁGUA ≤ 0,1, RESISTÊNCIA AO MANCHAMENTO CLASSE 5, LOCAL DE TRÁFEGO INDICADO PELO FABRICANTE PARA AMBIENTE COMERCIAL INTERNO MOLHADO, GUACHE AGAVE MA 120X120 ELIANE, VERDE, RETIFICADO | M2 | 370 | 297.95 | 36.6 | 22.47% | 364.89 | 44.82 | 135009.3 | 16583.4 | 151592.7 | 0 | 370 | 297.95 | 36.6
10.6 | SINAPI | 101736 | PISO DE BORRACHA PASTILHADO, ESPESSURA 3,5MM, FIXADO COM ADESIVO ACRÍLICO. AF_02/2026 | M2 | 8 | 83.94 | 14.22 | 22.47% | 102.8 | 17.41 | 822.4 | 139.28 | 961.68 | 0 | 8 | 83.94 | 14.22
10.7 | SINAPI | 94995 | EXECUÇÃO DE PASSEIO (CALÇADA) OU PISO DE CONCRETO COM CONCRETO MOLDADO IN LOCO, USINADO, ACABAMENTO CONVENCIONAL, ESPESSURA 8 CM, ARMADO. AF_08/2022 | M2 | 200 | 111.19 | 8.18 | 22.47% | 136.17 | 10.01 | 27234 | 2002 | 29236 | 0 | 200 | 111.19 | 8.18
10.8 | PINI | 22.150.000130.SER | Rejuntamento de piso cerâmico com argamassa pré-fabricada junta: 6 mm | m² | 400 | 5.82 | 3.29 | 22.47% | 7.12 | 4.02 | 2848 | 1608 | 4456 | 0 | 400 | 5.82 | 3.29
10.9 | BASA | C198 -SINAPI | Rejuntamento de paredes e piso | M² | 800 | 2.02 | 1.75 | 22.47% | 2.47 | 2.14 | 1976 | 1712 | 3688 | 0 | 800 | 2.02 | 1.75
11.0 | - | - | RODAPÉS, SOLEIRAS E PEITORIS | - | 0 |  |  |  | 0 | 0 | 0 | 0 | 0 | 58551
11.1 | SINAPI | 88648 | RODAPÉ CERÂMICO DE 7CM DE ALTURA COM PLACAS TIPO ESMALTADA DE DIMENSÕES 35X35CM. AF_02/2023 | M | 40 | 7.1 | 2.37 | 22.47% | 8.69 | 2.9 | 347.6 | 116 | 463.6 | 0 | 40 | 7.1 | 2.37
11.2 | SINAPI | 88650 | RODAPÉ CERÂMICO DE 7CM DE ALTURA COM PLACAS TIPO ESMALTADA DE DIMENSÕES 60X60CM. AF_02/2023 | M | 235 | 12.01 | 2.81 | 22.47% | 14.7 | 3.44 | 3454.5 | 808.4 | 4262.9 | 0 | 235 | 12.01 | 2.81
11.3 | BASA | C307-BASA-SINAPI-88650 | RODAPÉ EM CERÂMICO PORCELANATO RETIFICADO, NÃO ESMALTADO, CERTIFICADO PELA ABNT NBR 15463, COM ABSORÇÃO DE ÁGUA ≤ 0,1, RESISTÊNCIA AO MANCHAMENTO CLASSE 5, LOCAL DE TRÁFEGO INDICADO PELO FABRICANTE PARA AMBIENTE COMERCIAL INTERNO MOLHADO, TAMANHO MÍNIMO DE 120X120CM | M | 800 | 33.36 | 2.88 | 22.47% | 40.85 | 3.52 | 32680 | 2816 | 35496 | 0 | 800 | 33.36 | 2.88
11.4 | SINAPI | 101738 | RODAPÉ EM MADEIRA, ALTURA 7CM, FIXADO COM COLA BASE DE POLIURETANO. AF_02/2026_PS | M | 25 | 19.89 | 9.33 | 22.47% | 24.35 | 11.42 | 608.75 | 285.5 | 894.25 | 0 | 25 | 19.89 | 9.33
11.5 | PINI | 22.148.000065.SER | Rodapé vinílico com 5 cm de altura, fixado com cola à base de neoprene | m | 25 | 30.12 | 1.28 | 22.47% | 36.88 | 1.56 | 922 | 39 | 961 | 0 | 25 | 30.12 | 1.28
11.6 | SINAPI | 98685 | RODAPÉ EM GRANITO, ALTURA 10 CM. AF_02/2026 | M | 25 | 102.68 | 9.84 | 22.47% | 125.75 | 12.05 | 3143.75 | 301.25 | 3445 | 0 | 25 | 102.68 | 9.84
11.7 | SINAPI | 98689 | SOLEIRA EM GRANITO, LARGURA 15 CM, ESPESSURA 2,0 CM. AF_02/2026 | M | 25 | 146.43 | 18.8 | 22.47% | 179.33 | 23.02 | 4483.25 | 575.5 | 5058.75 | 0 | 25 | 146.43 | 18.8
11.8 | SINAPI | 98695 | SOLEIRA EM MÁRMORE, LARGURA 15 CM, ESPESSURA 2,0 CM. AF_02/2026 | M | 25 | 115.03 | 18.85 | 22.47% | 140.87 | 23.08 | 3521.75 | 577 | 4098.75 | 0 | 25 | 115.03 | 18.85
11.9 | PINI | 22.136.000135.SER | Peitoril de granito natural 25 cm, assentado com argamassa mista de cimento, cal e areia | m | 25 | 124.82 | 1.61 | 22.47% | 152.86 | 1.97 | 3821.5 | 49.25 | 3870.75 | 0 | 25 | 124.82 | 1.61
12.0 | - | - | ESQUADRIAS E SERRALHERIA | - | 0 |  |  |  | 0 | 0 | 0 | 0 | 0 | 550816.35
12.1 | BASA | C242-SINAPI-102182 | DESINSTALAÇÃO E INSTALAÇÃO DE PORTA PIVOTANTE EM VIDRO TEMPERADO EXISTENTE | UND | 8 | 18.19 | 69.18 | 22.47% | 22.27 | 84.72 | 178.16 | 677.76 | 855.92 | 0 | 8 | 18.19 | 69.18
12.2 | BASA | C68-SINAPI-102184 | AJUSTE DA PORTA DE VIDRO TEMPERADO EXISTENTE | UND | 4 | 0 | 112.28 | 22.47% | 0 | 137.5 | 0 | 550 | 550 | 0 | 4 | 0 | 112.28
12.3 | SINAPI | 102182 | PORTA PIVOTANTE DE VIDRO TEMPERADO, 90X210 CM, ESPESSURA 10 MM, INCLUSIVE ACESSÓRIOS. AF_11/2025 | UN | 8 | 1379.29 | 67.26 | 22.47% | 1689.21 | 82.37 | 13513.68 | 658.96 | 14172.64 | 0 | 8 | 1379.29 | 67.26
12.4 | SINAPI | 102183 | PORTA PIVOTANTE DE VIDRO TEMPERADO, 2 FOLHAS DE 90X210 CM, ESPESSURA DE 10 MM, INCLUSIVE ACESSÓRIOS. AF_11/2025 | UN | 4 | 2585.28 | 134.63 | 22.47% | 3166.19 | 164.88 | 12664.76 | 659.52 | 13324.28 | 0 | 4 | 2585.28 | 134.63
12.5 | SINAPI | 102184 | PORTA DE ABRIR COM MOLA HIDRÁULICA, EM VIDRO TEMPERADO, 90X210 CM, ESPESSURA 10 MM, INCLUSIVE ACESSÓRIOS. AF_11/2025 | UN | 4 | 2382.88 | 112.28 | 22.47% | 2918.31 | 137.5 | 11673.24 | 550 | 12223.24 | 0 | 4 | 2382.88 | 112.28
12.6 | SINAPI | 102185 | PORTA DE ABRIR COM MOLA HIDRÁULICA, EM VIDRO TEMPERADO, 2 FOLHAS DE 90X210 CM, ESPESSURA DE 10 MM, INCLUSIVE ACESSÓRIOS. AF_11/2025 | UN | 4 | 4767.73 | 233.55 | 22.47% | 5839.03 | 286.02 | 23356.12 | 1144.08 | 24500.2 | 0 | 4 | 4767.73 | 233.55
12.7 | BASA | C74- SINAPI-90822 | INSTALAÇÃO DE PORTA DE MADEIRA EM MELAMINICO | UND | 8 | 10.58 | 47.02 | 22.47% | 12.95 | 57.58 | 103.6 | 460.64 | 564.24 | 0 | 8 | 10.58 | 47.02
12.8 | SINAPI | 100695 | RECOLOCAÇÃO DE FOLHAS DE PORTA DE MADEIRA LEVE OU MÉDIA DE 60CM DE LARGURA, CONSIDERANDO REAPROVEITAMENTO DO MATERIAL. AF_10/2025 | UN | 8 | 16.87 | 57.54 | 22.47% | 20.66 | 70.46 | 165.28 | 563.68 | 728.96 | 0 | 8 | 16.87 | 57.54
12.9 | SINAPI | 100697 | RECOLOCAÇÃO DE FOLHAS DE PORTA DE MADEIRA LEVE OU MÉDIA DE 80CM DE LARGURA, CONSIDERANDO REAPROVEITAMENTO DO MATERIAL. AF_10/2025 | UN | 8 | 20 | 70.58 | 22.47% | 24.49 | 86.43 | 195.92 | 691.44 | 887.36 | 0 | 8 | 20 | 70.58
12.10 | SINAPI | 90820 | PORTA DE MADEIRA PARA PINTURA, SEMI-OCA (LEVE OU MÉDIA), 60X210CM, ESPESSURA DE 3,5CM, INCLUSO DOBRADIÇAS - FORNECIMENTO E INSTALAÇÃO. AF_10/2025 | UN | 4 | 304.42 | 37 | 22.47% | 372.82 | 45.31 | 1491.28 | 181.24 | 1672.52 | 0 | 4 | 304.42 | 37
12.11 | SINAPI | 90822 | PORTA DE MADEIRA PARA PINTURA, SEMI-OCA (LEVE OU MÉDIA), 80X210CM, ESPESSURA DE 3,5CM, INCLUSO DOBRADIÇAS - FORNECIMENTO E INSTALAÇÃO. AF_10/2025 | UN | 8 | 331.27 | 44.87 | 22.47% | 405.7 | 54.95 | 3245.6 | 439.6 | 3685.2 | 0 | 8 | 331.27 | 44.87
12.12 | SINAPI | 90823 | PORTA DE MADEIRA PARA PINTURA, SEMI-OCA (LEVE OU MÉDIA), 90X210CM, ESPESSURA DE 3,5CM, INCLUSO DOBRADIÇAS - FORNECIMENTO E INSTALAÇÃO. AF_10/2025 | UN | 8 | 415.37 | 48.52 | 22.47% | 508.7 | 59.42 | 4069.6 | 475.36 | 4544.96 | 0 | 8 | 415.37 | 48.52
12.13 | PINI | 12.104.000058.SER | Porta de madeira 0,80 x 2,10 m, interna, com batente, guarnição e ferragem | un | 8 | 892.01 | 163.52 | 22.47% | 1092.44 | 200.26 | 8739.52 | 1602.08 | 10341.6 | 0 | 8 | 892.01 | 163.52
12.14 | PINI | 12.104.000060.SER | Porta de madeira 0,90 x 2,10 m, externa, com batente, guarnição e ferragem | un | 4 | 1795.08 | 163.52 | 22.47% | 2198.43 | 200.26 | 8793.72 | 801.04 | 9594.76 | 0 | 4 | 1795.08 | 163.52
12.15 | SINAPI | 90793 | KIT DE PORTA-PRONTA DE MADEIRA EM ACABAMENTO MELAMÍNICO BRANCO, FOLHA PESADA OU SUPERPESADA, 90X210CM, FIXAÇÃO COM PREENCHIMENTO TOTAL DE ESPUMA EXPANSIVA - FORNECIMENTO E INSTALAÇÃO. AF_10/2025 | UN | 8 | 1137.08 | 26.53 | 22.47% | 1392.58 | 32.49 | 11140.64 | 259.92 | 11400.56 | 0 | 8 | 1137.08 | 26.53
12.16 | BASA | C384-BASA-SINAPI-100659/90806 | Kit Porta Pronta, de 80x210cm, Concrem Lacca Touch Bianco Alto Padrão Batente Regulável até de 15 até 21cm com Guarnições 2 Lados Fechadura Arouca e Dobradiças | UND | 20 | 1691.8 | 51.84 | 22.47% | 2071.94 | 63.48 | 41438.8 | 1269.6 | 42708.4 | 0 | 20 | 1691.8 | 51.84
12.17 | BASA | C247- SEDOP-91377 | Porta divilux 0.80x2.10m c/ferragens - c/ perfil de aluminio | UND | 8 | 288.28 | 15.08 | 22.47% | 353.05 | 18.46 | 2824.4 | 147.68 | 2972.08 | 0 | 8 | 288.28 | 15.08
12.18 | SINAPI | 100701 | PORTA DE FERRO, DE ABRIR, TIPO GRADE COM CHAPA, COM GUARNIÇÕES. AF_10/2025 | M2 | 22 | 669.94 | 14.71 | 22.47% | 820.47 | 18.01 | 18050.34 | 396.22 | 18446.56 | 0 | 22 | 669.94 | 14.71
12.19 | SINAPI | 90838 | PORTA CORTA-FOGO 90X210X5CM - FORNECIMENTO E INSTALAÇÃO. AF_10/2025 | UN | 4 | 1569.95 | 102.52 | 22.47% | 1922.71 | 125.55 | 7690.84 | 502.2 | 8193.04 | 0 | 4 | 1569.95 | 102.52
12.20 | SINAPI | 91341 | PORTA EM ALUMÍNIO DE ABRIR TIPO VENEZIANA COM GUARNIÇÃO, FIXAÇÃO COM PARAFUSOS - FORNECIMENTO E INSTALAÇÃO. AF_10/2025 | M2 | 5 | 696.24 | 11.82 | 22.47% | 852.68 | 14.47 | 4263.4 | 72.35 | 4335.75 | 0 | 5 | 696.24 | 11.82
12.21 | SINAPI | 100702 | PORTA DE CORRER DE ALUMÍNIO, COM DUAS FOLHAS PARA VIDRO, INCLUSO VIDRO LISO INCOLOR, FECHADURA E PUXADOR, SEM ALIZAR. AF_10/2025 | M2 | 40 | 498.87 | 8.98 | 22.47% | 610.96 | 10.99 | 24438.4 | 439.6 | 24878 | 0 | 40 | 498.87 | 8.98
12.22 | SINAPI | 94569 | JANELA DE ALUMÍNIO TIPO MAXIM-AR, BATENTE/ REQUADRO 3 A 14 CM, VIDRO INCLUSO, FIXAÇÃO COM PARAFUSO, SEM GUARNIÇÃO/ ALIZAR, DIMENSÕES 60X80 (A X L) CM, SEM ACABAMENTO, VEDAÇÃO COM SILICONE, EXCLUSIVE CONTRAMARCO - FORNECIMENTO E INSTALAÇÃO. AF_11/2024 | M2 | 20 | 627.66 | 29.5 | 22.47% | 768.69 | 36.12 | 15373.8 | 722.4 | 16096.2 | 0 | 20 | 627.66 | 29.5
12.23 | SINAPI | 94570 | JANELA DE ALUMÍNIO DE CORRER COM 2 FOLHAS PARA VIDROS (VIDROS INCLUSOS), BATENTE/ REQUADRO 6 A 14 CM, ACABAMENTO COM ACETATO OU BRILHANTE, FIXAÇÃO COM PARAFUSO, SEM GUARNIÇÃO/ ALIZAR, DIMENSÕES 100X120 CM, VEDAÇÃO COM SILICONE, EXCLUSIVE CONTRAMARCO - FORNECIMENTO E INSTALAÇÃO. AF_11/2024 | M2 | 20 | 338.65 | 9.11 | 22.47% | 414.74 | 11.15 | 8294.8 | 223 | 8517.8 | 0 | 20 | 338.65 | 9.11
12.24 | SINAPI | 100674 | CAIXILHO FIXO DE ALUMÍNIO PARA VIDRO (VIDRO INCLUSO), BATENTE/ REQUADRO DE 4 A 14 CM, SEM GUARNIÇÃO/ ALIZAR, FIXAÇÃO COM PARAFUSOS, VEDAÇÃO COM SILICONE, EXCLUSIVE CONTRAMARCO - FORNECIMENTO E INSTALAÇÃO. AF_11/2024 | M2 | 20 | 733.55 | 21.67 | 22.47% | 898.37 | 26.53 | 17967.4 | 530.6 | 18498 | 0 | 20 | 733.55 | 21.67
12.25 | SINAPI | 94573 | JANELA DE ALUMÍNIO DE CORRER COM 4 FOLHAS PARA VIDROS (VIDROS INCLUSOS), COM BANDEIRA, BATENTE/ REQUADRO 6 A 14 CM, ACABAMENTO COM ACETATO OU BRILHANTE, FIXAÇÃO COM PARAFUSO, SEM GUARNIÇÃO/ ALIZAR, DIMENSÕES 150X120 CM, VEDAÇÃO COM SILICONE, EXCLUSIVE CONTRAMARCO - FORNECIMENTO E INSTALAÇÃO. AF_11/2024 | M2 | 20 | 377.74 | 9.09 | 22.47% | 462.61 | 11.13 | 9252.2 | 222.6 | 9474.8 | 0 | 20 | 377.74 | 9.09
12.26 | PINI | 12.102.000005.SER | Grade de proteção de ferro chato 1" x 1/4", colocação e acabamento | m² | 80 | 652.56 | 94.19 | 22.47% | 799.19 | 115.35 | 63935.2 | 9228 | 73163.2 | 0 | 80 | 652.56 | 94.19
12.27 | SINAPI | 99861 | GRADIL EM AÇO FIXADO EM VÃOS DE JANELAS, FORMADO POR BARRAS CHATAS DE 25X4,8 MM. AF_10/2025 | M2 | 80 | 235.96 | 249.65 | 22.47% | 288.98 | 305.74 | 23118.4 | 24459.2 | 47577.6 | 0 | 80 | 235.96 | 249.65
12.28 | BASA | C186-SEDOP-240618 | Escada de marinheiro c/ proteçao | M | 40 | 396.03 | 49.39 | 22.47% | 485.01 | 60.48 | 19400.4 | 2419.2 | 21819.6 | 0 | 40 | 396.03 | 49.39
12.29 | PINI | 30.148.000155.SER | Paraciclo modulado de chão em aço galvanizado, 0,6 x 1,5 m, para até 5 bicicletas | un | 4 | 1008.6 | 18.84 | 22.47% | 1235.23 | 23.07 | 4940.92 | 92.28 | 5033.2 | 0 | 4 | 1008.6 | 18.84
12.30 | BASA | C72-SEDOP-250643/ORSE -10528 | Concertina simples em aco galvanizado de alta resistencia, com espiral de 300 m 12,16mm, d =2,76 mm | M | 400 | 90.17 | 97.35 | 22.47% | 110.43 | 119.22 | 44172 | 47688 | 91860 | 0 | 400 | 90.17 | 97.35
12.31 | PINI | 13.121.000532.SER | Grelha reta de ferro fundido largura 20 cm | m | 4 | 129.37 | 31.4 | 22.47% | 158.43 | 38.45 | 633.72 | 153.8 | 787.52 | 0 | 4 | 129.37 | 31.4
12.32 | PINI | 13.121.000500.SER | Grelha hemisférica de ferro fundido Ø 75 mm - 3" | un | 4 | 37.82 | 1.91 | 22.47% | 46.31 | 2.33 | 185.24 | 9.32 | 194.56 | 0 | 4 | 37.82 | 1.91
12.33 | BASA | C53-BASA | TELA ARAME GALVANIZADO, MALHA 1MM, MALHA 15X15MM E MOLDURA DE ACO | M2 | 20 | 285.13 | 370.78 | 22.47% | 349.19 | 454.09 | 6983.8 | 9081.8 | 16065.6 | 0 | 20 | 285.13 | 370.78
12.34 | BASA | C314-BASA | PERFIL EM ALUMÍNIO ANODIZADO COR PRETO FOSCO 3" x 1.1/2" NA COR N/P/B | M | 400 | 44.06 | 19.53 | 22.47% | 53.96 | 23.91 | 21584 | 9564 | 31148 | 0 | 400 | 44.06 | 19.53
13.0 | - | - | FERRAGENS | - | 0 |  |  |  | 0 | 0 | 0 | 0 | 0 | 23009.55
13.1 | SINAPI | 102188 | MOLA HIDRAULICA DE PISO PARA PORTA DE VIDRO TEMPERADO. AF_11/2025 | UN | 4 | 1007.5 | 61.57 | 22.47% | 1233.88 | 75.4 | 4935.52 | 301.6 | 5237.12 | 0 | 4 | 1007.5 | 61.57
13.2 | SINAPI | 102189 | JOGO DE FERRAGENS CROMADAS PARA PORTA DE VIDRO TEMPERADO, UMA FOLHA COMPOSTO DE DOBRADICAS SUPERIOR E INFERIOR, TRINCO, FECHADURA, CONTRA FECHADURA COM CAPUCHINHO SEM MOLA E PUXADOR. AF_11/2025 | UN | 4 | 196.65 | 66.59 | 22.47% | 240.83 | 81.55 | 963.32 | 326.2 | 1289.52 | 0 | 4 | 196.65 | 66.59
13.3 | SINAPI | 100705 | TARJETA TIPO LIVRE/OCUPADO PARA PORTA DE BANHEIRO. AF_10/2025 | UN | 16 | 46.94 | 23.18 | 22.47% | 57.48 | 28.38 | 919.68 | 454.08 | 1373.76 | 0 | 16 | 46.94 | 23.18
13.4 | SINAPI | 100709 | DOBRADIÇA EM AÇO/FERRO, 3" X 2 1/2", E=1,9 A 2MM, SEN ANEL, CROMADO OU ZINCADO, TAMPA BOLA, COM PARAFUSOS. AF_10/2025 | UN | 24 | 21.3 | 31.33 | 22.47% | 26.08 | 38.36 | 625.92 | 920.64 | 1546.56 | 0 | 24 | 21.3 | 31.33
13.5 | BASA | C183-BASA | Fechadura em metal cromado de embutir tipo tetra-chave | UND | 4 | 289.32 | 22.59 | 22.47% | 354.33 | 27.66 | 1417.32 | 110.64 | 1527.96 | 0 | 4 | 289.32 | 22.59
13.6 | SINAPI | 91306 | FECHADURA DE EMBUTIR PARA PORTAS INTERNAS, COMPLETA, ACABAMENTO PADRÃO MÉDIO, COM EXECUÇÃO DE FURO - FORNECIMENTO E INSTALAÇÃO. AF_10/2025 | UN | 9 | 156.05 | 22.51 | 22.47% | 191.11 | 27.56 | 1719.99 | 248.04 | 1968.03 | 0 | 9 | 156.05 | 22.51
13.7 | SINAPI | 90831 | FECHADURA DE EMBUTIR PARA PORTA DE BANHEIRO, COMPLETA, ACABAMENTO PADRÃO MÉDIO, INCLUSO EXECUÇÃO DE FURO - FORNECIMENTO E INSTALAÇÃO. AF_10/2025 | UN | 8 | 156.05 | 22.51 | 22.47% | 191.11 | 27.56 | 1528.88 | 220.48 | 1749.36 | 0 | 8 | 156.05 | 22.51
13.8 | SINAPI | 90830 | FECHADURA DE EMBUTIR COM CILINDRO, EXTERNA, COMPLETA, ACABAMENTO PADRÃO MÉDIO, INCLUSO EXECUÇÃO DE FURO - FORNECIMENTO E INSTALAÇÃO. AF_10/2025 | UN | 4 | 174.56 | 29.65 | 22.47% | 213.78 | 36.31 | 855.12 | 145.24 | 1000.36 | 0 | 4 | 174.56 | 29.65
13.9 | BASA | C273-BASA-SINAPI | PUXADOR REDONDO EM AÇO INOX DE 45CM PARA PORTA DE VIDRO TEMPERADO | UND | 4 | 111.36 | 29.5 | 22.47% | 136.38 | 36.12 | 545.52 | 144.48 | 690 | 0 | 4 | 111.36 | 29.5
13.10 | BASA | C110-BASA | FORNECIMENTO E INSTALAÇÃO DE FECHADURA ELETROMAGNÉTICA 150 KGF (KIT ATM) AUTOMATIZA OU SIMILAR, COM INTERRUPTOR PARA PROGRAMAÇÃO DE HORÁRIO MARCA COEL OU SIMILAR. PARA PORTA DO AUTO-ATENDIMENTO. | UND | 4 | 621.27 | 731.5 | 22.47% | 760.86 | 895.86 | 3043.44 | 3583.44 | 6626.88 | 0 | 4 | 621.27 | 731.5
14.0 | - | - | COBERTURA E IMPERMEABILIZAÇÕES | - | 0 |  |  |  | 0 | 0 | 0 | 0 | 0 | 682786.95
14.1 | BASA | C216-SINAPI | Revisão geral em sistema de cobertura em telha de fibrocimento e estrutura de madeira, com substituição de telhas e peças de madeira danificadas e recomposição de parafusos de fixação (20% de substituição no máximo) | M2 | 350 | 11.19 | 3.7 | 22.47% | 13.7 | 4.53 | 4795 | 1585.5 | 6380.5 | 0 | 350 | 11.19 | 3.7
14.2 | SINAPI | 92543 | TRAMA DE MADEIRA COMPOSTA POR TERÇAS PARA TELHADOS DE ATÉ 2 ÁGUAS PARA TELHA ONDULADA DE FIBROCIMENTO, METÁLICA, PLÁSTICA OU TERMOACÚSTICA, INCLUSO TRANSPORTE VERTICAL. AF_10/2025 | M2 | 230 | 16.49 | 4.52 | 22.47% | 20.19 | 5.53 | 4643.7 | 1271.9 | 5915.6 | 0 | 230 | 16.49 | 4.52
14.3 | SINAPI | 92580 | TRAMA DE AÇO COMPOSTA POR TERÇAS PARA TELHADOS DE ATÉ 2 ÁGUAS PARA TELHA ONDULADA DE FIBROCIMENTO, METÁLICA, PLÁSTICA OU TERMOACÚSTICA, INCLUSO TRANSPORTE VERTICAL, EXCLUSIVE PINTURA. AF_10/2025_PS | M2 | 230 | 42.19 | 6.42 | 22.47% | 51.67 | 7.86 | 11884.1 | 1807.8 | 13691.9 | 0 | 230 | 42.19 | 6.42
14.4 | SINAPI | 94207 | TELHAMENTO COM TELHA ONDULADA DE FIBROCIMENTO E = 6 MM, COM RECOBRIMENTO LATERAL DE 1/4 DE ONDA PARA TELHADO COM INCLINAÇÃO MAIOR QUE 10°, COM ATÉ 2 ÁGUAS, INCLUSO IÇAMENTO. AF_07/2019 | M2 | 230 | 37.13 | 5.14 | 22.47% | 45.47 | 6.29 | 10458.1 | 1446.7 | 11904.8 | 0 | 230 | 37.13 | 5.14
14.5 | SINAPI | 94216 | TELHAMENTO COM TELHA METÁLICA TERMOACÚSTICA E = 30 MM, COM ATÉ 2 ÁGUAS, INCLUSO IÇAMENTO. AF_07/2019 | M2 | 230 | 174.25 | 2.13 | 22.47% | 213.4 | 2.6 | 49082 | 598 | 49680 | 0 | 230 | 174.25 | 2.13
14.6 | SINAPI | 94213 | TELHAMENTO COM TELHA DE AÇO/ALUMÍNIO E = 0,5 MM, COM ATÉ 2 ÁGUAS, INCLUSO IÇAMENTO. AF_07/2019 | M2 | 230 | 62.08 | 3.38 | 22.47% | 76.02 | 4.13 | 17484.6 | 949.9 | 18434.5 | 0 | 230 | 62.08 | 3.38
14.7 | SINAPI | 94227 | CALHA EM CHAPA DE AÇO GALVANIZADO NÚMERO 24, DESENVOLVIMENTO DE 33 CM, INCLUSO TRANSPORTE VERTICAL. AF_07/2019 | M | 200 | 48.95 | 8.57 | 22.47% | 59.94 | 10.49 | 11988 | 2098 | 14086 | 0 | 200 | 48.95 | 8.57
14.8 | SINAPI | 94228 | CALHA EM CHAPA DE AÇO GALVANIZADO NÚMERO 24, DESENVOLVIMENTO DE 50 CM, INCLUSO TRANSPORTE VERTICAL. AF_07/2019 | M | 110 | 66.05 | 11.67 | 22.47% | 80.89 | 14.29 | 8897.9 | 1571.9 | 10469.8 | 0 | 110 | 66.05 | 11.67
14.9 | SINAPI | 94229 | CALHA EM CHAPA DE AÇO GALVANIZADO NÚMERO 24, DESENVOLVIMENTO DE 100 CM, INCLUSO TRANSPORTE VERTICAL. AF_07/2019 | M | 110 | 129.07 | 20.87 | 22.47% | 158.07 | 25.55 | 17387.7 | 2810.5 | 20198.2 | 0 | 110 | 129.07 | 20.87
14.10 | SINAPI | 94223 | CUMEEIRA PARA TELHA DE FIBROCIMENTO ONDULADA E = 6 MM, INCLUSO ACESSÓRIOS DE FIXAÇÃO E IÇAMENTO. AF_07/2019 | M | 200 | 74.14 | 2.5 | 22.47% | 90.79 | 3.06 | 18158 | 612 | 18770 | 0 | 200 | 74.14 | 2.5
14.11 | PINI | 09.105.000085.SER | Cumeeira de alumínio termoacústica, perfil trapezoidal | m | 200 | 119.54 | 3.83 | 22.47% | 146.4 | 4.69 | 29280 | 938 | 30218 | 0 | 200 | 119.54 | 3.83
14.12 | BASA | C288-BASA-SEDOP-071466 | CUMEEIRA EM AÇO GALVANIZADO | M | 200 | 60.35 | 4.68 | 22.47% | 73.91 | 5.73 | 14782 | 1146 | 15928 | 0 | 200 | 60.35 | 4.68
14.13 | SINAPI | 100327 | RUFO EXTERNO/INTERNO EM CHAPA DE AÇO GALVANIZADO NÚMERO 26, CORTE DE 33 CM, INCLUSO IÇAMENTO. AF_07/2019 | M | 200 | 46.4 | 6.87 | 22.47% | 56.82 | 8.41 | 11364 | 1682 | 13046 | 0 | 200 | 46.4 | 6.87
14.14 | SINAPI | 100435 | RUFO EM FIBROCIMENTO PARA TELHA ONDULADA E = 6 MM, ABA DE 26 CM, INCLUSO TRANSPORTE VERTICAL, EXCETO CONTRARRUFO. AF_07/2019 | M | 200 | 45.05 | 5.51 | 22.47% | 55.17 | 6.74 | 11034 | 1348 | 12382 | 0 | 200 | 45.05 | 5.51
14.15 | SINAPI | 94231 | RUFO EM CHAPA DE AÇO GALVANIZADO NÚMERO 24, CORTE DE 25 CM, INCLUSO TRANSPORTE VERTICAL. AF_07/2019 | M | 200 | 41.84 | 5.76 | 22.47% | 51.24 | 7.05 | 10248 | 1410 | 11658 | 0 | 200 | 41.84 | 5.76
14.16 | BASA | C208 -SEDOP-050353 | RECUPERAÇÃO DE RUFO EM CONCRETO ARMADO | M3 | 5 | 3099.2 | 861.36 | 22.47% | 3795.59 | 1054.9 | 18977.95 | 5274.5 | 24252.45 | 0 | 5 | 3099.2 | 861.36
14.17 | SINAPI | 98562 | IMPERMEABILIZAÇÃO DE SUPERFÍCIE COM ARGAMASSA DE CIMENTO E AREIA, COM ADITIVO IMPERMEABILIZANTE, E = 1,5CM. AF_09/2023 | M2 | 200 | 27.42 | 26.83 | 22.47% | 33.58 | 32.85 | 6716 | 6570 | 13286 | 0 | 200 | 27.42 | 26.83
14.18 | SINAPI | 98555 | IMPERMEABILIZAÇÃO DE SUPERFÍCIE COM ARGAMASSA POLIMÉRICA / MEMBRANA ACRÍLICA, 3 DEMÃOS. AF_09/2023 | M2 | 400 | 17.81 | 14.69 | 22.47% | 21.81 | 17.99 | 8724 | 7196 | 15920 | 0 | 400 | 17.81 | 14.69
14.19 | SINAPI | 98556 | IMPERMEABILIZAÇÃO DE SUPERFÍCIE COM ARGAMASSA POLIMÉRICA / MEMBRANA ACRÍLICA, 4 DEMÃOS, REFORÇADA COM VÉU DE POLIÉSTER. AF_09/2023 | M2 | 400 | 38.28 | 23.62 | 22.47% | 46.88 | 28.92 | 18752 | 11568 | 30320 | 0 | 400 | 38.28 | 23.62
14.20 | SINAPI | 98547 | IMPERMEABILIZAÇÃO DE SUPERFÍCIE COM MANTA ASFÁLTICA, DUAS CAMADAS, INCLUSIVE APLICAÇÃO DE PRIMER ASFÁLTICO, E=3MM E E=4MM. AF_09/2023 | M2 | 400 | 216.33 | 33.7 | 22.47% | 264.93 | 41.27 | 105972 | 16508 | 122480 | 0 | 400 | 216.33 | 33.7
14.21 | SINAPI | 98553 | IMPERMEABILIZAÇÃO DE SUPERFÍCIE COM MEMBRANA À BASE DE POLIURETANO, 2 DEMÃOS. AF_09/2023 | M2 | 400 | 170.11 | 11.22 | 22.47% | 208.33 | 13.74 | 83332 | 5496 | 88828 | 0 | 400 | 170.11 | 11.22
14.22 | SINAPI | 98557 | IMPERMEABILIZAÇÃO DE SUPERFÍCIE COM EMULSÃO ASFÁLTICA, 2 DEMÃOS. AF_09/2023 | M2 | 400 | 39.73 | 10.37 | 22.47% | 48.65 | 12.7 | 19460 | 5080 | 24540 | 0 | 400 | 39.73 | 10.37
14.23 | SINAPI | 98554 | IMPERMEABILIZAÇÃO DE SUPERFÍCIE COM MEMBRANA À BASE DE RESINA ACRÍLICA, 3 DEMÃOS. AF_09/2023 | M2 | 400 | 36.48 | 13.11 | 22.47% | 44.67 | 16.05 | 17868 | 6420 | 24288 | 0 | 400 | 36.48 | 13.11
14.24 | PINI | 10.101.000005.SER | Impermeabilização de alicerce com tinta betuminosa em parede de 1 1/2 tijolo | m | 200 | 17.25 | 5.27 | 22.47% | 21.12 | 6.45 | 4224 | 1290 | 5514 | 0 | 200 | 17.25 | 5.27
14.25 | PINI | 10.102.000005.SER | Impermeabilização de calha, viga-calha e jardineira com impermeabilizante estrutural e proteção mecânica | m² | 200 | 58.1 | 10.93 | 22.47% | 71.15 | 13.38 | 14230 | 2676 | 16906 | 0 | 200 | 58.1 | 10.93
14.26 | PINI | 10.104.000115.SER | Impermeabilização de reservatório elevado, composta de revestimento com argamassa rígida e de manta asfáltica | m² | 200 | 110.11 | 79.19 | 22.47% | 134.85 | 96.98 | 26970 | 19396 | 46366 | 0 | 200 | 110.11 | 79.19
14.27 | PINI | 10.104.000035.SER | Impermeabilização com argamassa polimérica impermeabilizante | m² | 200 | 32.67 | 9.92 | 22.47% | 40.01 | 12.14 | 8002 | 2428 | 10430 | 0 | 200 | 32.67 | 9.92
14.28 | BASA | C197 -ORSE- 04283 | Fornecimentor e instalação de ralos hemisféricos, tipo abacaxi, Ø 100mm nas descidas de águas pluviais | UND | 16 | 21.26 | 1.65 | 22.47% | 26.03 | 2.02 | 416.48 | 32.32 | 448.8 | 0 | 16 | 21.26 | 1.65
14.29 | BASA | C39-SINAPI | FORNECIMENTO/INSTALACAO LONA PLASTICA PRETA, PARA PROTEÇÃO DA COBERTURA. | M2 | 400 | 2.82 | 3.3 | 22.47% | 3.45 | 4.04 | 1380 | 1616 | 2996 | 0 | 400 | 2.82 | 3.3
14.30 | BASA | C41-SEINFRA-C3894 | LIMPEZA E DESOBSTRUÇÃO DE DESCIDA DÁGUA PLUVIAL | M | 200 | 0.29 | 1.58 | 22.47% | 0.35 | 1.93 | 70 | 386 | 456 | 0 | 200 | 0.29 | 1.58
14.31 | BASA | C42-SEINFRA-C4212 | LIMPEZA DE CAIXAS DE INSPEÇÃO | UND | 40 | 4.19 | 20.14 | 22.47% | 5.13 | 24.66 | 205.2 | 986.4 | 1191.6 | 0 | 40 | 4.19 | 20.14
14.32 | BASA | C205 -ORSE-6411 | TAMPA EM CONCRETO ARMADO PARA CAIXA DE INSPEÇÃO 60X60X7CM | UND | 20 | 47.17 | 26.36 | 22.47% | 57.76 | 32.28 | 1155.2 | 645.6 | 1800.8 | 0 | 20 | 47.17 | 26.36
15.0 | - | - | ACESSIBILIDADE | - | 0 |  |  |  | 0 | 0 | 0 | 0 | 0 | 168005.94
15.1 | SINAPI | 101094 | PISO PODOTÁTIL DE ALERTA OU DIRECIONAL, DE BORRACHA, ASSENTADO SOBRE ARGAMASSA. AF_02/2026 | M | 80 | 177.88 | 14.86 | 22.47% | 217.84 | 18.19 | 17427.2 | 1455.2 | 18882.4 | 0 | 80 | 177.88 | 14.86
15.2 | BASA | C451-BASA-ORSE11902 | Piso tátil alerta pinado- Elementos em em ABS revestido de inox | M | 118 | 137.79 | 21.92 | 22.47% | 168.75 | 26.84 | 19912.5 | 3167.12 | 23079.62 | 0 | 118 | 137.79 | 21.92
15.3 | BASA | C452-BASA-ORSE11903 | Piso tátil direcional pinado- Elementos em em ABS revestido de inox | M | 128 | 150.71 | 21.92 | 22.47% | 184.57 | 26.84 | 23624.96 | 3435.52 | 27060.48 | 0 | 128 | 150.71 | 21.92
15.4 | PINI | 30.138.000055.SER | Piso podotátil direcional ladrilho hidráulico 25 x 25 cm, # 2 cm, assentado com argamassa | m² | 80 | 130.87 | 21.74 | 22.47% | 160.27 | 26.62 | 12821.6 | 2129.6 | 14951.2 | 0 | 80 | 130.87 | 21.74
15.5 | SINAPI | 104658 | PISO PODOTÁTIL DE ALERTA OU DIRECIONAL, DE CONCRETO, ASSENTADO SOBRE ARGAMASSA. AF_03/2024 | M2 | 80 | 163.47 | 35.46 | 22.47% | 200.2 | 43.42 | 16016 | 3473.6 | 19489.6 | 0 | 80 | 163.47 | 35.46
15.6 | BASA | C114-BASA | FORNECIMENTO E INSTALAÇÃO DE SINALIZAÇÃO TÁTIL, C/ INSCRIÇÕES EM BRAILLE E RELEVO SOBRE CHAPA METÁLICA, TIPO 2g (18X30) CM, EM SUPORTE DE ACESSO DO AUTO-ATENDIMENTO | UND | 4 | 201.4 | 3.3 | 22.47% | 246.65 | 4.04 | 986.6 | 16.16 | 1002.76 | 0 | 4 | 201.4 | 3.3
15.7 | BASA | C20-BASA | FORNECIMENTO E INSTALAÇÃO DE PELÍCULA ADESIVA OPACA, DIM. 12X12CM, CONTENDO SÍMBOLO INTERNACIONAL DE ACESSO,TIPO 1a | UND | 20 | 14.1 | 0.82 | 22.47% | 17.26 | 1 | 345.2 | 20 | 365.2 | 0 | 20 | 14.1 | 0.82
15.8 | BASA | C70-BASA | FORNECIMENTO E INSTALAÇÃO DE PLACA DE PAREDE TÁTIL (TIPO 2b E 2c) PARA SANITÁRIO PÚBLICO MAS/FEM (20X10CM) EM ACRÍLICO 5MM, INCLUSIVE FITA DESIVADA DUPLA FACE | UND | 8 | 224.96 | 3.3 | 22.47% | 275.5 | 4.04 | 2204 | 32.32 | 2236.32 | 0 | 8 | 224.96 | 3.3
15.9 | BASA | C25-BASA-ORSE-07317 | FORNECIMENTO E INSTALAÇÃO DE PLACA TÁTIL BRAILE/RELEVO AÇO INOX 60X15CM - PERSONALIZADO USO CORRIMÃO., TIPO 2j | UND | 8 | 25.9 | 4.55 | 22.47% | 31.71 | 5.57 | 253.68 | 44.56 | 298.24 | 0 | 8 | 25.9 | 4.55
15.10 | BASA | C26-BASA-07318 | FORNECIMENTO E INSTALAÇÃO DE ANEL DE TEXTURA PARA CORRIMÃO EM BORRACHA FLEXÍVEL PRETO, TIPO 2k | UND | 8 | 42.36 | 4.55 | 22.47% | 51.87 | 5.57 | 414.96 | 44.56 | 459.52 | 0 | 8 | 42.36 | 4.55
15.11 | SINAPI | 100868 | BARRA DE APOIO RETA, EM AÇO INOX POLIDO, COMPRIMENTO 80 CM, FIXADA NA PAREDE - FORNECIMENTO E INSTALAÇÃO. AF_02/2026 | UN | 4 | 413.71 | 26.03 | 22.47% | 506.67 | 31.87 | 2026.68 | 127.48 | 2154.16 | 0 | 4 | 413.71 | 26.03
15.12 | SINAPI | 100871 | BARRA DE APOIO RETA, EM ALUMÍNIO, COMPRIMENTO 70 CM, FIXADA NA PAREDE - FORNECIMENTO E INSTALAÇÃO. AF_02/2026 | UN | 4 | 345.83 | 26.59 | 22.47% | 423.53 | 32.56 | 1694.12 | 130.24 | 1824.36 | 0 | 4 | 345.83 | 26.59
15.13 | SINAPI | 100866 | BARRA DE APOIO RETA, EM AÇO INOX POLIDO, COMPRIMENTO 60 CM, FIXADA NA PAREDE - FORNECIMENTO E INSTALAÇÃO. AF_02/2026 | UN | 8 | 372.2 | 26.17 | 22.47% | 455.83 | 32.05 | 3646.64 | 256.4 | 3903.04 | 0 | 8 | 372.2 | 26.17
15.14 | BASA | C33-BASA-ORSE-11961 | FORNECIMENTO E INSTALAÇÃO DE ALARME AUDIOVISUAL SEM FIO BIVOLT 110/220V PARA SANITÁRIO ACESSÍVEL DEF. AUDITIVOS E VISUAIS, PLACA TÁTIL EM ALTO RELEVO E BRAILLE ESCRITO: "EMERGÊNCIA: ACIONE O BOTÃO" ) CONFORME NORMA NBR9050. KIT COMPLETO | UND | 4 | 545.24 | 7.08 | 22.47% | 667.75 | 8.67 | 2671 | 34.68 | 2705.68 | 0 | 4 | 545.24 | 7.08
15.15 | BASA | C237-BASA | TAPETE VINLICO PARA SINALIZAR ESPAÇO RESERVADO Á CADEIRANTES PCD (1,20X0,80M) | UND | 4 | 790 | 0 | 22.47% | 967.51 | 0 | 3870.04 | 0 | 3870.04 | 0 | 4 | 790 | 0
15.16 | BASA | C15-BASA | SUPORTE TIPO PEDESTAL PARA MAPA TÁTIL, EM AÇO ESCOVADO E PLANO DE MAPA TÁTIL EM BRAILLE, PADRÃO BASA | UND | 4 | 2668.79 | 0 | 22.47% | 3268.46 | 0 | 13073.84 | 0 | 13073.84 | 0 | 4 | 2668.79 | 0
15.17 | BASA | C245- BASA | MAPA TÁTIL EM ACRÍLICO 40X40CM | UND | 4 | 1474.17 | 3.3 | 22.47% | 1805.41 | 4.04 | 7221.64 | 16.16 | 7237.8 | 0 | 4 | 1474.17 | 3.3
15.18 | BASA | C16-BASA | COLETE EM NYLON 600 PARA CADEIRAS COM INDICATIVOS DE ATENDIMENTO PRIORITÁRIOS | UND | 16 | 66.3 | 0 | 22.47% | 81.19 | 0 | 1299.04 | 0 | 1299.04 | 0 | 16 | 66.3 | 0
15.19 | BASA | C116-BASA | FORNECIMENTO E INSTALAÇÃO DE PLACA DE PAREDE TÁTIL BOTÃO DE ALARME/SAÍDA DE EMERGÊNCIA (20X10CM), TIPO 3a ou 3b, EM ACRÍLICO 5MM, INCLUSIVE FITA DESIVADA DUPLA FACE | UND | 4 | 74.96 | 3.3 | 22.47% | 91.8 | 4.04 | 367.2 | 16.16 | 383.36 | 0 | 4 | 74.96 | 3.3
15.20 | BASA | C115-BASA | PLACA DE MESA EM ACRÍLICO CRISTAL E=5MM, TIPO 1b (15X15X5) CM, EM ESTAÇÕES ADAPTADAS DE ATENDIMENTOCOM TINTA ACRÍLICA NITROCELULOSE PRÉ-MISTURADA, CONTENDO SÍMBOLO INTERNACIONAL DE ACESSO. | UND | 4 | 64.39 | 0 | 22.47% | 78.85 | 0 | 315.4 | 0 | 315.4 | 0 | 4 | 64.39 | 0
15.21 | BASA | C180-BASA | Porta em chapa de compensado naval, revestida em todas as faces com laminado melamínico tipo Fórmica Texturizada (90x210) cm, movimento de charneira, com chapa de proteção em aço inox na parte inferior, interna, com batente, guarnição e ferragem | UND | 4 | 723.71 | 26.39 | 22.47% | 886.32 | 32.31 | 3545.28 | 129.24 | 3674.52 | 0 | 4 | 723.71 | 26.39
15.22 | BASA | C37-ORSE-13417 | BATEDOR PARA PORTA EM CHAPA DE ALUMÍNIO TIPO XADREZ LAVRADA ESP. 3mm C/ FIXAÇÃO SOBRE MADEIRA LISA OU REVESTIMENTO MELAMÍNICO COM FITA DUPLA FACE | UND | 4 | 272.39 | 11.89 | 22.47% | 333.59 | 14.56 | 1334.36 | 58.24 | 1392.6 | 0 | 4 | 272.39 | 11.89
15.23 | BASA | C342-BASA-ORSE-08759 | CORRIMÃO EM AÇO INOX Ø=1 1/2", DUPLO, H=90CM | M | 40 | 272.06 | 39.29 | 22.47% | 333.19 | 48.11 | 13327.6 | 1924.4 | 15252 | 0 | 40 | 272.06 | 39.29
15.24 | BASA | C112-BASA | FORNECIMENTO E INSTALAÇÃO DE PLACA AÉREA TIPO 1K (50X70) CM, EM CHAPA DE FERRO GALVANIZADA, PARA INDICAÇÃO DE ESTACIONAMENTO, COM POSTE METÁLICODE 3" DE DIAMETRO, COM 1,60M DE ALTURA TOTAL | UND | 4 | 616.64 | 15.11 | 22.47% | 755.19 | 18.5 | 3020.76 | 74 | 3094.76 | 0 | 4 | 616.64 | 15.11
16.0 | - | - | PINTURA | - | 0 |  |  |  | 0 | 0 | 0 | 0 | 0 | 792228.1
16.1 | PINI | 02.102.000035.SER | Remoção de pintura a látex | m² | 2160 | 0 | 15.81 | 22.47% | 0 | 19.36 | 0 | 41817.6 | 41817.6 | 0 | 2160 | 0 | 15.81
16.2 | PINI | 02.102.000037.SER | Remoção de pintura a óleo ou esmalte | m² | 170 | 27.97 | 21.74 | 22.47% | 34.25 | 26.62 | 5822.5 | 4525.4 | 10347.9 | 0 | 170 | 27.97 | 21.74
16.3 | SINAPI | 100717 | LIXAMENTO MANUAL EM SUPERFÍCIES METÁLICAS EM OBRA. AF_01/2020 | M2 | 1100 | 2.8 | 6.71 | 22.47% | 3.42 | 8.21 | 3762 | 9031 | 12793 | 0 | 1100 | 2.8 | 6.71
16.4 | SINAPI | 102197 | PINTURA FUNDO NIVELADOR ALQUÍDICO BRANCO EM MADEIRA. AF_01/2021 | M2 | 230 | 15.87 | 6.26 | 22.47% | 19.43 | 7.66 | 4468.9 | 1761.8 | 6230.7 | 0 | 230 | 15.87 | 6.26
16.5 | SINAPI | 88412 | APLICAÇÃO MANUAL DE FUNDO SELADOR ACRÍLICO EM PANOS CEGOS DE FACHADA (SEM PRESENÇA DE VÃOS) DE EDIFÍCIOS DE MÚLTIPLOS PAVIMENTOS. AF_03/2024 | M2 | 6000 | 2 | 0.77 | 22.47% | 2.44 | 0.94 | 14640 | 5640 | 20280 | 0 | 6000 | 2 | 0.77
16.6 | SINAPI | 88484 | FUNDO SELADOR ACRÍLICO, APLICAÇÃO MANUAL EM TETO, UMA DEMÃO. AF_04/2023 | M2 | 6000 | 1.8 | 2.58 | 22.47% | 2.2 | 3.15 | 13200 | 18900 | 32100 | 0 | 6000 | 1.8 | 2.58
16.7 | SINAPI | 88485 | FUNDO SELADOR ACRÍLICO, APLICAÇÃO MANUAL EM PAREDE, UMA DEMÃO. AF_04/2023 | M2 | 6000 | 1.58 | 1.86 | 22.47% | 1.93 | 2.27 | 11580 | 13620 | 25200 | 0 | 6000 | 1.58 | 1.86
16.8 | SINAPI | 88495 | EMASSAMENTO COM MASSA LÁTEX, APLICAÇÃO EM PAREDE, UMA DEMÃO, LIXAMENTO MANUAL. AF_04/2023 | M2 | 6000 | 4.01 | 6.87 | 22.47% | 4.91 | 8.41 | 29460 | 50460 | 79920 | 0 | 6000 | 4.01 | 6.87
16.9 | SINAPI | 88497 | EMASSAMENTO COM MASSA LÁTEX, APLICAÇÃO EM PAREDE, DUAS DEMÃOS, LIXAMENTO MANUAL. AF_04/2023 | M2 | 6000 | 6.65 | 10.08 | 22.47% | 8.14 | 12.34 | 48840 | 74040 | 122880 | 0 | 6000 | 6.65 | 10.08
16.10 | SINAPI | 88494 | EMASSAMENTO COM MASSA LÁTEX, APLICAÇÃO EM TETO, UMA DEMÃO, LIXAMENTO MANUAL. AF_04/2023 | M2 | 1500 | 6.17 | 14.13 | 22.47% | 7.55 | 17.3 | 11325 | 25950 | 37275 | 0 | 1500 | 6.17 | 14.13
16.11 | SINAPI | 88496 | EMASSAMENTO COM MASSA LÁTEX, APLICAÇÃO EM TETO, DUAS DEMÃOS, LIXAMENTO MANUAL. AF_04/2023 | M2 | 1500 | 9.8 | 20.75 | 22.47% | 12 | 25.41 | 18000 | 38115 | 56115 | 0 | 1500 | 9.8 | 20.75
16.12 | SINAPI | 96132 | APLICAÇÃO MANUAL DE MASSA ACRÍLICA EM PANOS DE FACHADA SEM PRESENÇA DE VÃOS, DE EDIFÍCIOS DE MÚLTIPLOS PAVIMENTOS, DUAS DEMÃOS. AF_03/2024 | M2 | 6000 | 8.74 | 7.48 | 22.47% | 10.7 | 9.16 | 64200 | 54960 | 119160 | 0 | 6000 | 8.74 | 7.48
16.13 | SINAPI | 88489 | PINTURA LÁTEX ACRÍLICA PREMIUM, APLICAÇÃO MANUAL EM PAREDES, DUAS DEMÃOS. AF_04/2023 | M2 | 6000 | 9.22 | 4.42 | 22.47% | 11.29 | 5.41 | 67740 | 32460 | 100200 | 0 | 6000 | 9.22 | 4.42
16.14 | SINAPI | 102491 | PINTURA DE PISO COM TINTA ACRÍLICA, APLICAÇÃO MANUAL, 2 DEMÃOS, INCLUSO FUNDO PREPARADOR. AF_05/2021 | M2 | 600 | 13.39 | 7.89 | 22.47% | 16.39 | 9.66 | 9834 | 5796 | 15630 | 0 | 600 | 13.39 | 7.89
16.15 | SINAPI | 102513 | PINTURA DE SÍMBOLOS E TEXTOS COM TINTA ACRÍLICA, DEMARCAÇÃO COM FITA ADESIVA E APLICAÇÃO COM ROLO. AF_05/2021 | M2 | 160 | 21.03 | 27.96 | 22.47% | 25.75 | 34.24 | 4120 | 5478.4 | 9598.4 | 0 | 160 | 21.03 | 27.96
16.16 | SINAPI | 102501 | PINTURA DE FAIXA DE PEDESTRE OU ZEBRADA COM TINTA ACRÍLICA, E = 30 CM, APLICAÇÃO MANUAL. AF_05/2021 | M2 | 60 | 13.83 | 12.44 | 22.47% | 16.93 | 15.23 | 1015.8 | 913.8 | 1929.6 | 0 | 60 | 13.83 | 12.44
16.17 | SINAPI | 100726 | PINTURA COM TINTA ALQUÍDICA DE FUNDO E ACABAMENTO (ESMALTE SINTÉTICO GRAFITE) APLICADA A ROLO OU PINCEL SOBRE SUPERFÍCIES METÁLICAS (EXCETO PERFIL) EXECUTADO EM OBRA (POR DEMÃO). AF_01/2020 | M2 | 1100 | 11.53 | 15.39 | 22.47% | 14.12 | 18.84 | 15532 | 20724 | 36256 | 0 | 1100 | 11.53 | 15.39
16.18 | SINAPI | 102234 | PINTURA IMUNIZANTE PARA MADEIRA, 2 DEMÃOS. AF_01/2021 | M2 | 230 | 15.52 | 9.5 | 22.47% | 19 | 11.63 | 4370 | 2674.9 | 7044.9 | 0 | 230 | 15.52 | 9.5
16.19 | SINAPI | 100749 | PINTURA COM TINTA ALQUÍDICA DE ACABAMENTO (ESMALTE SINTÉTICO FOSCO) PULVERIZADA SOBRE SUPERFÍCIES METÁLICAS (EXCETO PERFIL) EXECUTADO EM OBRA (POR DEMÃO). AF_01/2020_PE | M2 | 1100 | 11.95 | 11.95 | 22.47% | 14.63 | 14.63 | 16093 | 16093 | 32186 | 0 | 1100 | 11.95 | 11.95
16.20 | SINAPI | 88429 | APLICAÇÃO MANUAL DE PINTURA COM TINTA TEXTURIZADA ACRÍLICA EM SUPERFÍCIES INTERNAS DA SACADA DE EDIFÍCIOS DE MÚLTIPLOS PAVIMENTOS, DUAS CORES. AF_03/2024 | M2 | 200 | 26.11 | 13.22 | 22.47% | 31.97 | 16.19 | 6394 | 3238 | 9632 | 0 | 200 | 26.11 | 13.22
16.21 | BASA | C366-BASA | APLICAÇÃO MANUAL DE PINTURA COM TINTA TEXTURIZADA ACRÍLICA EM SUPERFÍCIES, COR CIMENTO QUEIMADO FOSCO DIA DE CHUVA | M2 | 200 | 49.59 | 14.24 | 22.47% | 60.73 | 17.43 | 12146 | 3486 | 15632 | 0 | 200 | 49.59 | 14.24
17.0 | - | - | SISTEMA ELÉTRICO E AFINS | - | 0 |  |  |  | 0 | 0 | 0 | 0 | 0 | 1314601.17
17.1 | - | - | ILUMINAÇÃO E TOMADAS DE USO COMUM/ILUMINAÇÃO DE EMERGÊNCIA | - | 0 |  |  |  | 0 | 0 | 0 | 0 | 0 | 0
17.1.1 | SINAPI | 90443 | RASGO LINEAR MANUAL EM ALVENARIA, PARA RAMAIS/ DISTRIBUIÇÃO DE INSTALAÇÕES HIDRÁULICAS, DIÂMETROS MENORES OU IGUAIS A 40 MM. AF_09/2023 | M | 120 | 1.25 | 6.6 | 22.47% | 1.53 | 8.08 | 183.6 | 969.6 | 1153.2 | 0 | 120 | 1.25 | 6.6
17.1.2 | SINAPI | 90444 | RASGO LINEAR MECANIZADO EM CONTRAPISO, PARA RAMAIS/ DISTRIBUIÇÃO DE INSTALAÇÕES HIDRÁULICAS, DIÂMETROS MENORES OU IGUAIS A 40 MM. AF_09/2023_PS | M | 45 | 2.23 | 8.93 | 22.47% | 2.73 | 10.93 | 122.85 | 491.85 | 614.7 | 0 | 45 | 2.23 | 8.93
17.1.3 | SINAPI | 104795 | REMOÇÃO DE CABOS ELÉTRICOS, COM SEÇÃO DE 25 MM², FORMA MANUAL, SEM REAPROVEITAMENTO. AF_09/2023 | M | 2000 | 0.29 | 1.06 | 22.47% | 0.35 | 1.29 | 700 | 2580 | 3280 | 0 | 2000 | 0.29 | 1.06
17.1.4 | SINAPI | 104792 | REMOÇÃO DE CABOS ELÉTRICOS, COM SEÇÃO DE ATÉ 2,5 MM², DE FORMA MANUAL, SEM REAPROVEITAMENTO. AF_09/2023 | M | 2000 | 0.09 | 0.3 | 22.47% | 0.11 | 0.36 | 220 | 720 | 940 | 0 | 2000 | 0.09 | 0.3
17.1.5 | SINAPI | 97661 | REMOÇÃO DE CABOS ELÉTRICOS, COM SEÇÃO DE 10 MM², FORMA MANUAL, SEM REAPROVEITAMENTO. AF_09/2023 | M | 200 | 0.16 | 0.55 | 22.47% | 0.19 | 0.67 | 38 | 134 | 172 | 0 | 200 | 0.16 | 0.55
17.1.6 | BASA | C328-BASA | REMOÇÃO DE ELETRODUTOS/ELETROCALHAS | M | 400 | 0.18 | 0.83 | 22.47% | 0.22 | 1.01 | 88 | 404 | 492 | 0 | 400 | 0.18 | 0.83
17.1.7 | BASA | C274-BASA-SINAPI | PONTO ELÉTRICO COM 02 ELETRODUTOS GALVANIZADOS DE 3/4' E CURVA NA ALTURA DE 2,15 M DO PISO | UND | 12 | 46.42 | 20.07 | 22.47% | 56.85 | 24.57 | 682.2 | 294.84 | 977.04 | 0 | 12 | 46.42 | 20.07
17.1.8 | PINI | 16.125.000070.SER | Ponto de tomada com eletroduto PVC rígido, sem placa, Ø 3/4" | un | 50 | 266.56 | 125.27 | 22.47% | 326.45 | 153.41 | 16322.5 | 7670.5 | 23993 | 0 | 50 | 266.56 | 125.27
17.1.9 | PINI | 16.125.000010.SER | Ponto seco para instalação de som, tv, alarme e lógica, incluindo eletroduto PVC rígido e caixa com espelho | un | 20 | 155.19 | 74.25 | 22.47% | 190.06 | 90.93 | 3801.2 | 1818.6 | 5619.8 | 0 | 20 | 155.19 | 74.25
17.1.10 | PINI | 16.125.000050.SER | Ponto de luz com eletroduto PVC rígido, Ø 3/4" | un | 50 | 254.47 | 141.21 | 22.47% | 311.64 | 172.93 | 15582 | 8646.5 | 24228.5 | 0 | 50 | 254.47 | 141.21
17.1.11 | BASA | C181-BASA | Adaptação das Instalações elétricas no Mobiliário | UND | 40 | 49.74 | 11.6 | 22.47% | 60.91 | 14.2 | 2436.4 | 568 | 3004.4 | 0 | 40 | 49.74 | 11.6
17.1.12 | SINAPI | 91863 | ELETRODUTO RÍGIDO ROSCÁVEL, PVC, DN 25 MM (3/4"), PARA CIRCUITOS TERMINAIS, INSTALADO EM FORRO - FORNECIMENTO E INSTALAÇÃO. AF_03/2023 | M | 160 | 7.64 | 4.86 | 22.47% | 9.35 | 5.95 | 1496 | 952 | 2448 | 0 | 160 | 7.64 | 4.86
17.1.13 | SINAPI | 91864 | ELETRODUTO RÍGIDO ROSCÁVEL, PVC, DN 32 MM (1"), PARA CIRCUITOS TERMINAIS, INSTALADO EM FORRO - FORNECIMENTO E INSTALAÇÃO. AF_03/2023 | M | 160 | 11.46 | 5.66 | 22.47% | 14.03 | 6.93 | 2244.8 | 1108.8 | 3353.6 | 0 | 160 | 11.46 | 5.66
17.1.14 | SINAPI | 91926 | CABO DE COBRE FLEXÍVEL ISOLADO, 2,5 MM², ANTI-CHAMA 450/750 V, PARA CIRCUITOS TERMINAIS - FORNECIMENTO E INSTALAÇÃO. AF_03/2023 | M | 2400 | 3.83 | 1.16 | 22.47% | 4.69 | 1.42 | 11256 | 3408 | 14664 | 0 | 2400 | 3.83 | 1.16
17.1.15 | SINAPI | 91924 | CABO DE COBRE FLEXÍVEL ISOLADO, 1,5 MM², ANTI-CHAMA 450/750 V, PARA CIRCUITOS TERMINAIS - FORNECIMENTO E INSTALAÇÃO. AF_03/2023 | M | 2400 | 2.5 | 0.91 | 22.47% | 3.06 | 1.11 | 7344 | 2664 | 10008 | 0 | 2400 | 2.5 | 0.91
17.1.16 | SINAPI | 91928 | CABO DE COBRE FLEXÍVEL ISOLADO, 4 MM², ANTI-CHAMA 450/750 V, PARA CIRCUITOS TERMINAIS - FORNECIMENTO E INSTALAÇÃO. AF_03/2023 | M | 800 | 6.21 | 1.57 | 22.47% | 7.6 | 1.92 | 6080 | 1536 | 7616 | 0 | 800 | 6.21 | 1.57
17.1.17 | SINAPI | 91952 | INTERRUPTOR SIMPLES (1 MÓDULO), 10A/250V, SEM SUPORTE E SEM PLACA - FORNECIMENTO E INSTALAÇÃO. AF_03/2023 | UN | 100 | 10.76 | 9.94 | 22.47% | 13.17 | 12.17 | 1317 | 1217 | 2534 | 0 | 100 | 10.76 | 9.94
17.1.18 | SINAPI | 91959 | INTERRUPTOR SIMPLES (2 MÓDULOS), 10A/250V, INCLUINDO SUPORTE E PLACA - FORNECIMENTO E INSTALAÇÃO. AF_03/2023 | UN | 40 | 27.66 | 22.74 | 22.47% | 33.87 | 27.84 | 1354.8 | 1113.6 | 2468.4 | 0 | 40 | 27.66 | 22.74
17.1.19 | SINAPI | 91967 | INTERRUPTOR SIMPLES (3 MÓDULOS), 10A/250V, INCLUINDO SUPORTE E PLACA - FORNECIMENTO E INSTALAÇÃO. AF_03/2023 | UN | 40 | 37.85 | 30.04 | 22.47% | 46.35 | 36.78 | 1854 | 1471.2 | 3325.2 | 0 | 40 | 37.85 | 30.04
17.1.20 | SINAPI | 92005 | TOMADA MÉDIA DE EMBUTIR (2 MÓDULOS), 2P+T 20 A, INCLUINDO SUPORTE E PLACA - FORNECIMENTO E INSTALAÇÃO. AF_03/2023 | UN | 50 | 37.09 | 30.04 | 22.47% | 45.42 | 36.78 | 2271 | 1839 | 4110 | 0 | 50 | 37.09 | 30.04
17.1.21 | SINAPI | 92008 | TOMADA BAIXA DE EMBUTIR (2 MÓDULOS), 2P+T 10 A, INCLUINDO SUPORTE E PLACA - FORNECIMENTO E INSTALAÇÃO. AF_03/2023 | UN | 50 | 30.22 | 23.57 | 22.47% | 37.01 | 28.86 | 1850.5 | 1443 | 3293.5 | 0 | 50 | 30.22 | 23.57
17.1.22 | SINAPI | 92000 | TOMADA BAIXA DE EMBUTIR (1 MÓDULO), 2P+T 10 A, INCLUINDO SUPORTE E PLACA - FORNECIMENTO E INSTALAÇÃO. AF_03/2023 | UN | 120 | 18.78 | 15.86 | 22.47% | 22.99 | 19.42 | 2758.8 | 2330.4 | 5089.2 | 0 | 120 | 18.78 | 15.86
17.1.23 | BASA | C165-BASA-ORSE-13528/13529 | PLUGUE MACHO E FÊMEA,10A, 2P+T PARA LIGAÇÃO DAS LUMINÁRIAS | UND | 140 | 8.27 | 25 | 22.47% | 10.12 | 30.61 | 1416.8 | 4285.4 | 5702.2 | 0 | 140 | 8.27 | 25
17.1.24 | BASA | C66-SINAPI39390 | PROJETOR DE LED 30W, COMPLETA CONFORME A ESPECIFICAÇÃO | UND | 40 | 35.6 | 18.75 | 22.47% | 43.59 | 22.96 | 1743.6 | 918.4 | 2662 | 0 | 40 | 35.6 | 18.75
17.1.25 | BASA | C203 -SEDOP-170781 | LUMINÁRIA COM LÂMPADA DE LED 2X18W, DE EMBUTIR, COM REFLETOR PARABÓLICO ESPELHADO, ALETAS ESPELHADAS, LAMPADAS E DEMAIS ACESSÓRIOS, CONFORME ESPECIFICAÇÃO | UND | 80 | 185.93 | 37.5 | 22.47% | 227.7 | 45.92 | 18216 | 3673.6 | 21889.6 | 0 | 80 | 185.93 | 37.5
17.1.26 | BASA | C202 -SEDOP-170781 | Luminária para lâmpada de Aletada 62x62 de embutir, com refletor parabólico espelhado, COM LÂMPADA DE LED 4X10W, DE EMBUTIR, COM REFLETOR PARABÓLICO ESPELHADO, ALETAS ESPELHADAS, LAMPADAS E DEMAIS ACESSÓRIOS, CONFORME ESPECIFICAÇÃO | UND | 8 | 259.29 | 83.9 | 22.47% | 317.55 | 102.75 | 2540.4 | 822 | 3362.4 | 0 | 8 | 259.29 | 83.9
17.1.27 | SINAPI | 97607 | LUMINÁRIA ARANDELA TIPO TARTARUGA, DE SOBREPOR, COM 1 LÂMPADA LED DE 6 W, SEM REATOR - FORNECIMENTO E INSTALAÇÃO. AF_09/2024 | UN | 20 | 78.49 | 13.96 | 22.47% | 96.12 | 17.09 | 1922.4 | 341.8 | 2264.2 | 0 | 20 | 78.49 | 13.96
17.1.28 | PINI | 16.123.000012.SER | Luminária fluorescente completa industrial com 4 lâmpadas de 20 W, tipo calha de sobrepor | un | 20 | 338.8 | 47.83 | 22.47% | 414.92 | 58.57 | 8298.4 | 1171.4 | 9469.8 | 0 | 20 | 338.8 | 47.83
17.1.29 | SINAPI | 100903 | LÂMPADA TUBULAR LED DE 18/20 W, COM SOQUETE, BASE G13 - FORNECIMENTO E INSTALAÇÃO. AF_09/2024_PS | UN | 400 | 20.56 | 11.59 | 22.47% | 25.17 | 14.19 | 10068 | 5676 | 15744 | 0 | 400 | 20.56 | 11.59
17.1.30 | SINAPI | 97599 | LUMINÁRIA DE EMERGÊNCIA, COM 30 LÂMPADAS LED DE 2 W, SEM REATOR - FORNECIMENTO E INSTALAÇÃO. AF_09/2024 | UN | 80 | 16.24 | 5.1 | 22.47% | 19.88 | 6.24 | 1590.4 | 499.2 | 2089.6 | 0 | 80 | 16.24 | 5.1
17.1.31 | BASA | C283-BASA -SINAPI | LUMINÁRIA TIPO PLAFON ALUMINIO , 9,6X9,6CM PAR 20 10W | und | 220 | 109.22 | 37.5 | 22.47% | 133.76 | 45.92 | 29427.2 | 10102.4 | 39529.6 | 0 | 220 | 109.22 | 37.5
17.1.32 | BASA | C282-BASA -SINAPI | Plafon De Embutir Microborda 13xø8,8cm Imo | UND | 132 | 108.22 | 37.5 | 22.47% | 132.53 | 45.92 | 17493.96 | 6061.44 | 23555.4 | 0 | 132 | 108.22 | 37.5
17.1.33 | BASA | C446-BASA | LUMINÁRIA DE EMBUTIR FOCO FIXO DIFUSA ACAB. COR BRANCA P/01 LED, INCLUINDO LAMPADA DE LED | UND | 40 | 108.22 | 37.5 | 22.47% | 132.53 | 45.92 | 5301.2 | 1836.8 | 7138 | 0 | 40 | 108.22 | 37.5
17.1.34 | BASA | C447-BASA | PENDENTE LED UP LIGHT ALUMÍNIO 53,4W, 3000K (2M) | UND | 80 | 2025.46 | 41.67 | 22.47% | 2480.58 | 51.03 | 198446.4 | 4082.4 | 202528.8 | 0 | 80 | 2025.46 | 41.67
17.1.35 | BASA | C448-BASA | PENDENTE LED UP LIGHT ALUMÍNIO 53,4W, 3000K (1,7M) | UND | 48 | 1888.78 | 41.67 | 22.47% | 2313.18 | 51.03 | 111032.64 | 2449.44 | 113482.08 | 0 | 48 | 1888.78 | 41.67
17.1.36 | BASA | C449-BASA | PENDENTE LED LINEAR 3000K 18W BIVOLT 300CM ALUMÍNIO PRETO - | UND | 128 | 858.61 | 41.67 | 22.47% | 1051.53 | 51.03 | 134595.84 | 6531.84 | 141127.68 | 0 | 128 | 858.61 | 41.67
17.1.37 | BASA | C399-BASA-SEDOP-170778 | FITA LED 9,6W/M 8MM 120 LEDS/M12V 4000K 980LM/M IP20 120° 5MTS IRC80 CORTE A CADA 03 LEDS OPUS LED (FT 80013). | UND | 57.4 | 149.81 | 45.83 | 22.47% | 183.47 | 56.12 | 10531.17 | 3221.28 | 13752.45 | 0 | 57.4 | 149.81 | 45.83
17.1.38 | BASA | C450-BASA | TRILHO SUIÇO COR BRANCA EMBUTIDO NO FORRO | M | 57.4 | 53.8 | 19.64 | 22.47% | 65.88 | 24.05 | 3781.51 | 1380.47 | 5161.98 | 0 | 57.4 | 53.8 | 19.64
17.1.39 | BASA | C163-BASA-ORSE-13451 | PROGRAMADOR HORÁRIO COEL BIFÁSICO 16A PARA ACIONAMENTO DA ILUMINAÇÃO DO AUTO-ATENDIMENTO | UND | 16 | 260.89 | 8.33 | 22.47% | 319.51 | 10.2 | 5112.16 | 163.2 | 5275.36 | 0 | 16 | 260.89 | 8.33
17.1.40 | BASA | C164-BASA | CONTATOR 20A PARA ACIONAMENTO DA ILUMINAÇÃO DO AUTO-ATENDIMENTO | UND | 16 | 233.89 | 8.33 | 22.47% | 286.44 | 10.2 | 4583.04 | 163.2 | 4746.24 | 0 | 16 | 233.89 | 8.33
17.2 | - | - | INSTALAÇÕES ELÉTRICAS PARA SISTEMA DE REFRIGERAÇÃO (NORMAL E ESSENCIAL) | - | 0 |  |  |  | 0 | 0 | 0 | 0 | 0 | 0
17.2.1 | SINAPI | 93661 | DISJUNTOR BIPOLAR TIPO DIN, CORRENTE NOMINAL DE 16A - FORNECIMENTO E INSTALAÇÃO. AF_07/2025 | UN | 8 | 55.27 | 2.54 | 22.47% | 67.68 | 3.11 | 541.44 | 24.88 | 566.32 | 0 | 8 | 55.27 | 2.54
17.2.2 | SINAPI | 93662 | DISJUNTOR BIPOLAR TIPO DIN, CORRENTE NOMINAL DE 20A - FORNECIMENTO E INSTALAÇÃO. AF_07/2025 | UN | 8 | 56.32 | 3.4 | 22.47% | 68.97 | 4.16 | 551.76 | 33.28 | 585.04 | 0 | 8 | 56.32 | 3.4
17.2.3 | SINAPI | 93663 | DISJUNTOR BIPOLAR TIPO DIN, CORRENTE NOMINAL DE 25A - FORNECIMENTO E INSTALAÇÃO. AF_07/2025 | UN | 40 | 56.84 | 4.66 | 22.47% | 69.61 | 5.7 | 2784.4 | 228 | 3012.4 | 0 | 40 | 56.84 | 4.66
17.2.4 | SINAPI | 101896 | DISJUNTOR TERMOMAGNÉTICO TRIPOLAR, CORRENTE NOMINAL DE 200A - FORNECIMENTO E INSTALAÇÃO. AF_07/2025 | UN | 4 | 599.38 | 44.56 | 22.47% | 734.06 | 54.57 | 2936.24 | 218.28 | 3154.52 | 0 | 4 | 599.38 | 44.56
17.2.5 | PINI | 16.109.000104.SER | Disjuntor tripolar compacto > 100 A até 160 A com acionamento na porta do quadro de distribuição | un | 4 | 1395.79 | 63.77 | 22.47% | 1709.42 | 78.09 | 6837.68 | 312.36 | 7150.04 | 0 | 4 | 1395.79 | 63.77
17.2.6 | BASA | C159-BASA | ELETROCALHA 50X50X3000MM PERFURADA C/ 01 VIA, COM TAMPA, INCLUINDO ACESSÓRIOS E CONEX., SUPORTES DE FIXAÇÃO, ETC | M | 80 | 49.86 | 12.5 | 22.47% | 61.06 | 15.3 | 4884.8 | 1224 | 6108.8 | 0 | 80 | 49.86 | 12.5
17.2.7 | SINAPI | 91867 | ELETRODUTO RÍGIDO ROSCÁVEL, PVC, DN 25 MM (3/4"), PARA CIRCUITOS TERMINAIS, INSTALADO EM LAJE - FORNECIMENTO E INSTALAÇÃO. AF_03/2023 | M | 200 | 7.42 | 3.82 | 22.47% | 9.08 | 4.67 | 1816 | 934 | 2750 | 0 | 200 | 7.42 | 3.82
17.2.8 | SINAPI | 91864 | ELETRODUTO RÍGIDO ROSCÁVEL, PVC, DN 32 MM (1"), PARA CIRCUITOS TERMINAIS, INSTALADO EM FORRO - FORNECIMENTO E INSTALAÇÃO. AF_03/2023 | M | 80 | 11.46 | 5.66 | 22.47% | 14.03 | 6.93 | 1122.4 | 554.4 | 1676.8 | 0 | 80 | 11.46 | 5.66
17.2.9 | PINI | 16.113.000921.SER | Perfilado liso em chapa de aço galvanizado # 22, largura 38 mm x altura 38 mm, com tampa, instalação superior | m | 80 | 46.69 | 15.42 | 22.47% | 57.18 | 18.88 | 4574.4 | 1510.4 | 6084.8 | 0 | 80 | 46.69 | 15.42
17.2.10 | SINAPI | 95778 | CONDULETE DE ALUMÍNIO, TIPO C, PARA ELETRODUTO DE AÇO GALVANIZADO DN 20 MM (3/4''), APARENTE - FORNECIMENTO E INSTALAÇÃO. AF_01/2026 | UN | 45 | 16.93 | 10.28 | 22.47% | 20.73 | 12.58 | 932.85 | 566.1 | 1498.95 | 0 | 45 | 16.93 | 10.28
17.2.11 | SINAPI | 95780 | CONDULETE DE ALUMÍNIO, TIPO B, PARA ELETRODUTO DE AÇO GALVANIZADO DN 25 MM (1''), APARENTE - FORNECIMENTO E INSTALAÇÃO. AF_01/2026 | UN | 45 | 18.3 | 8.94 | 22.47% | 22.41 | 10.94 | 1008.45 | 492.3 | 1500.75 | 0 | 45 | 18.3 | 8.94
17.2.12 | SINAPI | 91944 | CAIXA RETANGULAR 4" X 4" BAIXA (0,30 M DO PISO), PVC, INSTALADA EM PAREDE - FORNECIMENTO E INSTALAÇÃO. AF_03/2023 | UN | 45 | 9.26 | 7.29 | 22.47% | 11.34 | 8.92 | 510.3 | 401.4 | 911.7 | 0 | 45 | 9.26 | 7.29
17.2.13 | SINAPI | 91926 | CABO DE COBRE FLEXÍVEL ISOLADO, 2,5 MM², ANTI-CHAMA 450/750 V, PARA CIRCUITOS TERMINAIS - FORNECIMENTO E INSTALAÇÃO. AF_03/2023 | M | 700 | 3.83 | 1.16 | 22.47% | 4.69 | 1.42 | 3283 | 994 | 4277 | 0 | 700 | 3.83 | 1.16
17.2.14 | SINAPI | 91928 | CABO DE COBRE FLEXÍVEL ISOLADO, 4 MM², ANTI-CHAMA 450/750 V, PARA CIRCUITOS TERMINAIS - FORNECIMENTO E INSTALAÇÃO. AF_03/2023 | M | 500 | 6.21 | 1.57 | 22.47% | 7.6 | 1.92 | 3800 | 960 | 4760 | 0 | 500 | 6.21 | 1.57
17.2.15 | SINAPI | 91930 | CABO DE COBRE FLEXÍVEL ISOLADO, 6 MM², ANTI-CHAMA 450/750 V, PARA CIRCUITOS TERMINAIS - FORNECIMENTO E INSTALAÇÃO. AF_03/2023 | M | 350 | 8.84 | 2.07 | 22.47% | 10.82 | 2.53 | 3787 | 885.5 | 4672.5 | 0 | 350 | 8.84 | 2.07
17.2.16 | BASA | C163-BASA-ORSE-13451 | PROGRAMADOR HORÁRIO COEL BIFÁSICO 16A PARA ACIONAMENTO DA ILUMINAÇÃO DO AUTO-ATENDIMENTO | UND | 16 | 260.89 | 8.33 | 22.47% | 319.51 | 10.2 | 5112.16 | 163.2 | 5275.36 | 0 | 16 | 260.89 | 8.33
17.2.17 | BASA | C164-BASA | CONTATOR 20A PARA ACIONAMENTO DA ILUMINAÇÃO DO AUTO-ATENDIMENTO | UND | 8 | 233.89 | 8.33 | 22.47% | 286.44 | 10.2 | 2291.52 | 81.6 | 2373.12 | 0 | 8 | 233.89 | 8.33
17.2.18 | SINAPI | 101903 | CONTATOR TRIPOLAR I NOMINAL 38A - FORNECIMENTO E INSTALAÇÃO. AF_07/2025 | UN | 8 | 361.16 | 9.45 | 22.47% | 442.31 | 11.57 | 3538.48 | 92.56 | 3631.04 | 0 | 8 | 361.16 | 9.45
17.3 | - | - | SISTEMA DE PROTEÇÃO CONTRA DESCARGAS ATMOSFÉRICAS (SPDA) E ATERRAMENTO | - | 0 |  |  |  | 0 | 0 | 0 | 0 | 0 | 0
17.3.1 | SINAPI | 96984 | ELETRODUTO PVC RÍGIDO, DIÂMETRO 40MM, COM 3 METROS, PARA SPDA - FORNECIMENTO E INSTALAÇÃO. AF_08/2023 | UN | 40 | 31.44 | 30.77 | 22.47% | 38.5 | 37.68 | 1540 | 1507.2 | 3047.2 | 0 | 40 | 31.44 | 30.77
17.3.2 | BASA | C347-BASA-SEOP/PA-001.19.08.05 | ABRACADEIRA EM ACO PARA AMARRACAO DE ELETRODUTOS, TIPO D, COM 3/4" E CUNHA DE FIXACAO | UND | 24 | 3.86 | 1.04 | 22.47% | 4.72 | 1.27 | 113.28 | 30.48 | 143.76 | 0 | 24 | 3.86 | 1.04
17.3.3 | SINAPI | 96985 | HASTE DE ATERRAMENTO, DIÂMETRO 5/8", COM 3 METROS - FORNECIMENTO E INSTALAÇÃO. AF_08/2023 | UN | 40 | 76.6 | 9.96 | 22.47% | 93.81 | 12.19 | 3752.4 | 487.6 | 4240 | 0 | 40 | 76.6 | 9.96
17.3.4 | SINAPI | 98111 | CAIXA DE INSPEÇÃO PARA ATERRAMENTO, CIRCULAR, EM POLIETILENO, DIÂMETRO INTERNO = 0,3 M. AF_12/2020 | UN | 12 | 58.22 | 6.65 | 22.47% | 71.3 | 8.14 | 855.6 | 97.68 | 953.28 | 0 | 12 | 58.22 | 6.65
17.3.5 | BASA | C139-BASA | FORNECIMENTO E INSTALAÇÃO DE CABO #50 MM² NÚ | M | 200 | 66.31 | 4.16 | 22.47% | 81.2 | 5.09 | 16240 | 1018 | 17258 | 0 | 200 | 66.31 | 4.16
17.3.6 | SINAPI | 96977 | CORDOALHA DE COBRE NU 50 MM², ENTERRADA - FORNECIMENTO E INSTALAÇÃO. AF_08/2023 | M | 200 | 69.02 | 1.32 | 22.47% | 84.52 | 1.61 | 16904 | 322 | 17226 | 0 | 200 | 69.02 | 1.32
17.3.7 | BASA | C351-BASA-ORSE-12740 | FORNECIMENTO E ASSENTAMENTO DE BARRA CHATA DE ALUMÍNIO DE 7/8" X 1/8" | M | 720 | 13.17 | 4.17 | 22.47% | 16.12 | 5.1 | 11606.4 | 3672 | 15278.4 | 0 | 720 | 13.17 | 4.17
17.3.8 | BASA | C348-BASA-SEDOP-171125 | CONECTOR DE MEDIÇÃO E EMENDA #50MM², FAB. TERMOTÉCNICA OU SIMILAR | UND | 20 | 17.33 | 1.94 | 22.47% | 21.22 | 2.37 | 424.4 | 47.4 | 471.8 | 0 | 20 | 17.33 | 1.94
17.3.9 | BASA | C349-BASA-SEDOP-171299 | PONTO DE SOLDA EXOTÉRMICA | UND | 40 | 20.83 | 33.33 | 22.47% | 25.51 | 40.81 | 1020.4 | 1632.4 | 2652.8 | 0 | 40 | 20.83 | 33.33
17.3.10 | BASA | C145-BASA | CAIXA DE ATERRAMENTO EM CONCRETO PRÉ-MOLDADO, DIAMETRO DE 0,30 M E ALTURA DE 0,35 M, SEM FUNDO E COM TAMPA | UND | 20 | 127.81 | 11.78 | 22.47% | 156.52 | 14.42 | 3130.4 | 288.4 | 3418.8 | 0 | 20 | 127.81 | 11.78
17.3.11 | BASA | C350-BASA | MEDIÇÃO DA RESISTÊNCIA DE TERRA EQUIVALENTE DA MALHA DE ATERRAMENTO E EMISSÃO DE RELATÓRIO | UND | 4 | 52.87 | 268.77 | 22.47% | 64.74 | 329.16 | 258.96 | 1316.64 | 1575.6 | 0 | 4 | 52.87 | 268.77
17.4 | - | - | LÓGICA (CABEAMENTO ESTRUTURADO) | - | 0 |  |  |  | 0 | 0 | 0 | 0 | 0 | 0
17.4.1 | BASA | C177-BASA | Rack fechado 19" 44Ux800mm, de profundidade em aço SAE 1010/1020, ref. RTS40870 (Triunfo ou similar), com 1 porta, 03 bandejas de apoio, 02 réguas de tomadas 2P+T c/chicote, 6 anéis de guia vertical, exaustor, etc., conforme padrão do Banco (P/ REDE) | UND | 4 | 3236.92 | 500.04 | 22.47% | 3964.25 | 612.39 | 15857 | 2449.56 | 18306.56 | 0 | 4 | 3236.92 | 500.04
17.4.2 | BASA | C71-SINAPI | ORGANIZAÇÃO DA FIAÇÃO INTERNA DO RACK NO CPD (REMOÇÃO DE PAT CORDS, TESTE DE CONTINUIDADE,DENT. DE CABOS, ETC) | UND | 4 | 75.68 | 333.36 | 22.47% | 92.68 | 408.26 | 370.72 | 1633.04 | 2003.76 | 0 | 4 | 75.68 | 333.36
17.4.3 | BASA | C131-BASA | INSTALAÇÃO DE RACK FECHADO 19", P/ REDE OU SERVIDOR | UND | 4 | 75.68 | 333.36 | 22.47% | 92.68 | 408.26 | 370.72 | 1633.04 | 2003.76 | 0 | 4 | 75.68 | 333.36
17.4.4 | BASA | C261-BASA | FRENTE FALSA PAINEL DE FECHAMENTO FURUKAWA 1U PARA RACK 19 P | UND | 20 | 164.96 | 4.07 | 22.47% | 202.02 | 4.98 | 4040.4 | 99.6 | 4140 | 0 | 20 | 164.96 | 4.07
17.4.5 | BASA | C262- SEDOP-171056 | REGUA PARA RACK, COM 6 TOMADAS 2P+T 10A | UND | 20 | 36.25 | 31.96 | 22.47% | 44.39 | 39.14 | 887.8 | 782.8 | 1670.6 | 0 | 20 | 36.25 | 31.96
17.4.6 | SINAPI | 100561 | QUADRO DE DISTRIBUICÃO PARA TELEFONE N.3, 40X40X12CM EM CHAPA METÁLICA, DE EMBUTIR, SEM ACESSÓRIOS, PADRÃO TELEBRAS - FORNECIMENTO E INSTALAÇÃO. AF_08/2025 | UN | 4 | 126.18 | 34.99 | 22.47% | 154.53 | 42.85 | 618.12 | 171.4 | 789.52 | 0 | 4 | 126.18 | 34.99
17.4.7 | SINAPI | 101875 | QUADRO DE DISTRIBUIÇÃO DE ENERGIA EM CHAPA DE AÇO GALVANIZADO, DE EMBUTIR, COM BARRAMENTO TRIFÁSICO, PARA 12 DISJUNTORES DIN 100A - FORNECIMENTO E INSTALAÇÃO. AF_07/2025 | UN | 4 | 362.71 | 59.92 | 22.47% | 444.21 | 73.38 | 1776.84 | 293.52 | 2070.36 | 0 | 4 | 362.71 | 59.92
17.4.8 | BASA | C169-BASA (SEDOP-170690) | PONTO DE LÓGICA COMPLETO-UTP (INCLUINDO CABO, CONEXÕES, TOMADA, CAIXA ELÉTRICA, ELETRODUTO PVC, RASGO, QUEBRA E CHUMBAMENTO) | PT | 35 | 301.97 | 337.46 | 22.47% | 369.82 | 413.28 | 12943.7 | 14464.8 | 27408.5 | 0 | 35 | 301.97 | 337.46
17.4.9 | SINAPI | 98295 | CABO ELETRÔNICO CATEGORIA 5E, INSTALADO EM EDIFICAÇÃO INSTITUCIONAL - FORNECIMENTO E INSTALAÇÃO. AF_08/2025 | M | 2500 | 4.39 | 0.1 | 22.47% | 5.37 | 0.12 | 13425 | 300 | 13725 | 0 | 2500 | 4.39 | 0.1
17.4.10 | SINAPI | 98301 | PATCH PANEL 24 PORTAS, CATEGORIA 5E - FORNECIMENTO E INSTALAÇÃO. AF_08/2025 | UN | 20 | 340.4 | 211.02 | 22.47% | 416.88 | 258.43 | 8337.6 | 5168.6 | 13506.2 | 0 | 20 | 340.4 | 211.02
17.4.11 | BASA | C204 -SEDOP-171189 | PATCH CABLE M8V CAT 5E 1,5M | UND | 160 | 26.58 | 16.22 | 22.47% | 32.55 | 19.86 | 5208 | 3177.6 | 8385.6 | 0 | 160 | 26.58 | 16.22
17.4.12 | BASA | C211-SEDOP-171189 | Patch cable M8V cat 5e 3,00m | UND | 160 | 49.59 | 16.22 | 22.47% | 60.73 | 19.86 | 9716.8 | 3177.6 | 12894.4 | 0 | 160 | 49.59 | 16.22
17.4.13 | BASA | C178-BASA | Adaptação das Instalações de lógica no Mobiliário | PT | 80 | 25.24 | 0.46 | 22.47% | 30.91 | 0.56 | 2472.8 | 44.8 | 2517.6 | 0 | 80 | 25.24 | 0.46
17.4.14 | SINAPI | 98268 | CABO TELEFÔNICO CI-50 20 PARES INSTALADO EM ENTRADA DE EDIFICAÇÃO - FORNECIMENTO E INSTALAÇÃO. AF_08/2025 | M | 70 | 9.11 | 3.88 | 22.47% | 11.15 | 4.75 | 780.5 | 332.5 | 1113 | 0 | 70 | 9.11 | 3.88
17.4.15 | SINAPI | 98307 | TOMADA DE REDE RJ45 - FORNECIMENTO E INSTALAÇÃO. AF_08/2025 | UN | 160 | 54.42 | 10.42 | 22.47% | 66.64 | 12.76 | 10662.4 | 2041.6 | 12704 | 0 | 160 | 54.42 | 10.42
17.4.16 | BASA | C251-BASA | FORNECIMENTO E INSTALAÇÃO DE BLOCO BARGOA 10P | UND | 20 | 209.27 | 8.14 | 22.47% | 256.29 | 9.96 | 5125.8 | 199.2 | 5325 | 0 | 20 | 209.27 | 8.14
17.4.17 | SINAPI | 91941 | CAIXA RETANGULAR 4" X 2" BAIXA (0,30 M DO PISO), PVC, INSTALADA EM PAREDE - FORNECIMENTO E INSTALAÇÃO. AF_03/2023 | UN | 80 | 5.67 | 7.03 | 22.47% | 6.94 | 8.6 | 555.2 | 688 | 1243.2 | 0 | 80 | 5.67 | 7.03
17.4.18 | SINAPI | 91944 | CAIXA RETANGULAR 4" X 4" BAIXA (0,30 M DO PISO), PVC, INSTALADA EM PAREDE - FORNECIMENTO E INSTALAÇÃO. AF_03/2023 | UN | 80 | 9.26 | 7.29 | 22.47% | 11.34 | 8.92 | 907.2 | 713.6 | 1620.8 | 0 | 80 | 9.26 | 7.29
17.4.19 | SINAPI | 97887 | CAIXA ENTERRADA ELÉTRICA RETANGULAR, EM ALVENARIA COM TIJOLOS CERÂMICOS MACIÇOS, FUNDO COM BRITA, DIMENSÕES INTERNAS: 0,4X0,4X0,4 M. AF_12/2020 | UN | 20 | 174.77 | 123.37 | 22.47% | 214.04 | 151.09 | 4280.8 | 3021.8 | 7302.6 | 0 | 20 | 174.77 | 123.37
17.4.20 | SINAPI | 93009 | ELETRODUTO RÍGIDO ROSCÁVEL, PVC, DN 60 MM (2"), PARA REDE ENTERRADA DE DISTRIBUIÇÃO DE ENERGIA ELÉTRICA - FORNECIMENTO E INSTALAÇÃO. AF_12/2021 | M | 80 | 27.11 | 5.18 | 22.47% | 33.2 | 6.34 | 2656 | 507.2 | 3163.2 | 0 | 80 | 27.11 | 5.18
17.4.21 | PINI | 16.111.001104.SER | Eletroduto de aço carbono com costura galvanização eletrolítica inclusive conexões Ø 40 mm 1 1/2" | m | 25 | 21.87 | 23.91 | 22.47% | 26.78 | 29.28 | 669.5 | 732 | 1401.5 | 0 | 25 | 21.87 | 23.91
17.4.22 | SINAPI | 91864 | ELETRODUTO RÍGIDO ROSCÁVEL, PVC, DN 32 MM (1"), PARA CIRCUITOS TERMINAIS, INSTALADO EM FORRO - FORNECIMENTO E INSTALAÇÃO. AF_03/2023 | M | 100 | 11.46 | 5.66 | 22.47% | 14.03 | 6.93 | 1403 | 693 | 2096 | 0 | 100 | 11.46 | 5.66
17.4.23 | SINAPI | 91867 | ELETRODUTO RÍGIDO ROSCÁVEL, PVC, DN 25 MM (3/4"), PARA CIRCUITOS TERMINAIS, INSTALADO EM LAJE - FORNECIMENTO E INSTALAÇÃO. AF_03/2023 | M | 20 | 7.42 | 3.82 | 22.47% | 9.08 | 4.67 | 181.6 | 93.4 | 275 | 0 | 20 | 7.42 | 3.82
17.4.24 | PINI | 16.111.000902.SER | Eletroduto de aço carbono com costura galvanização a fogo inclusive conexões Ø 25 mm 1" | m | 50 | 25.9 | 15.94 | 22.47% | 31.71 | 19.52 | 1585.5 | 976 | 2561.5 | 0 | 50 | 25.9 | 15.94
17.4.25 | PINI | 16.111.000901.SER | Eletroduto de aço carbono com costura galvanização a fogo inclusive conexões Ø 20 mm 3/4" | m | 25 | 19.43 | 15.94 | 22.47% | 23.79 | 19.52 | 594.75 | 488 | 1082.75 | 0 | 25 | 19.43 | 15.94
17.4.26 | BASA | C158-BASA | ELETROCALHA 100X50X3000MM PERFURADA C/ 01 VIA, COM TAMPA, INCLUINDO ACESSÓRIOS E CONEX., SUPORTES DE FIXAÇÃO, ETC | M | 35 | 30.72 | 20.83 | 22.47% | 37.62 | 25.51 | 1316.7 | 892.85 | 2209.55 | 0 | 35 | 30.72 | 20.83
17.4.27 | PINI | 16.113.000341.SER | Eletrocalha lisa em chapa de aço galvanizado # 22, tipo "U", com tampa largura 50 mm x altura 25 mm, instalação superior | m | 20 | 46.68 | 15.42 | 22.47% | 57.16 | 18.88 | 1143.2 | 377.6 | 1520.8 | 0 | 20 | 46.68 | 15.42
17.4.28 | BASA | C260-ORSE-11402 | CANALETA VETILADA EM PVC 80X100X2000MM | M | 120 | 48.69 | 30.54 | 22.47% | 59.63 | 37.4 | 7155.6 | 4488 | 11643.6 | 0 | 120 | 48.69 | 30.54
17.4.29 | BASA | C199 -SINAPI | CURVA FG 135° Ø3" | UND | 20 | 108.69 | 9.95 | 22.47% | 133.11 | 12.18 | 2662.2 | 243.6 | 2905.8 | 0 | 20 | 108.69 | 9.95
17.4.30 | BASA | C200 -SINAPI | BUCHA E ARRUELA DE ALUMÍNIO Ø3" | UND | 20 | 16.27 | 9.95 | 22.47% | 19.92 | 12.18 | 398.4 | 243.6 | 642 | 0 | 20 | 16.27 | 9.95
17.4.31 | BASA | C201 -SINAPI | LUVA FG Ø3" | UND | 20 | 103.02 | 9.95 | 22.47% | 126.16 | 12.18 | 2523.2 | 243.6 | 2766.8 | 0 | 20 | 103.02 | 9.95
17.4.32 | BASA | C171-BASA | ARAME RECOZIDO | KG | 11 | 28.89 | 8.33 | 22.47% | 35.38 | 10.2 | 389.18 | 112.2 | 501.38 | 0 | 11 | 28.89 | 8.33
17.4.33 | BASA | C142-BASA-SEDOP-171034 | Proteção contra surto Classe II,1P,20KA,175V | UND | 80 | 44.59 | 32.44 | 22.47% | 54.6 | 39.72 | 4368 | 3177.6 | 7545.6 | 0 | 80 | 44.59 | 32.44
17.5 | - | - | ELÉTRICA DA LÓGICA (QD-BEM, QD-EST, QD-NB) | - | 0 |  |  |  | 0 | 0 | 0 | 0 | 0 | 0
17.5.1 | SINAPI | 101878 | QUADRO DE DISTRIBUIÇÃO DE ENERGIA EM CHAPA DE AÇO GALVANIZADO, DE SOBREPOR, COM BARRAMENTO TRIFÁSICO, PARA 18 DISJUNTORES DIN 100A - FORNECIMENTO E INSTALAÇÃO. AF_07/2025 | UN | 4 | 441.1 | 12.51 | 22.47% | 540.21 | 15.32 | 2160.84 | 61.28 | 2222.12 | 0 | 4 | 441.1 | 12.51
17.5.2 | SINAPI | 101879 | QUADRO DE DISTRIBUIÇÃO DE ENERGIA EM CHAPA DE AÇO GALVANIZADO, DE EMBUTIR, COM BARRAMENTO TRIFÁSICO, PARA 24 DISJUNTORES DIN 100A - FORNECIMENTO E INSTALAÇÃO. AF_07/2025 | UN | 4 | 526.55 | 68.42 | 22.47% | 644.86 | 83.79 | 2579.44 | 335.16 | 2914.6 | 0 | 4 | 526.55 | 68.42
17.5.3 | SINAPI | 101880 | QUADRO DE DISTRIBUIÇÃO DE ENERGIA EM CHAPA DE AÇO GALVANIZADO, DE EMBUTIR, COM BARRAMENTO TRIFÁSICO, PARA 30 DISJUNTORES DIN 150A - FORNECIMENTO E INSTALAÇÃO. AF_07/2025 | UN | 4 | 607.32 | 84.46 | 22.47% | 743.78 | 103.43 | 2975.12 | 413.72 | 3388.84 | 0 | 4 | 607.32 | 84.46
17.5.4 | SINAPI | 101882 | QUADRO DE DISTRIBUIÇÃO DE ENERGIA EM CHAPA DE AÇO GALVANIZADO, DE EMBUTIR, COM BARRAMENTO TRIFÁSICO, PARA 30 DISJUNTORES DIN 225A - FORNECIMENTO E INSTALAÇÃO. AF_07/2025 | UN | 4 | 1240.51 | 84.11 | 22.47% | 1519.25 | 103 | 6077 | 412 | 6489 | 0 | 4 | 1240.51 | 84.11
17.5.5 | SINAPI | 101881 | QUADRO DE DISTRIBUIÇÃO DE ENERGIA EM CHAPA DE AÇO GALVANIZADO, DE EMBUTIR, COM BARRAMENTO TRIFÁSICO, PARA 40 DISJUNTORES DIN 100A - FORNECIMENTO E INSTALAÇÃO. AF_07/2025 | UN | 4 | 873.67 | 84.82 | 22.47% | 1069.98 | 103.87 | 4279.92 | 415.48 | 4695.4 | 0 | 4 | 873.67 | 84.82
17.5.6 | SINAPI | 93653 | DISJUNTOR MONOPOLAR TIPO DIN, CORRENTE NOMINAL DE 10A - FORNECIMENTO E INSTALAÇÃO. AF_07/2025 | UN | 60 | 10.76 | 1.28 | 22.47% | 13.17 | 1.56 | 790.2 | 93.6 | 883.8 | 0 | 60 | 10.76 | 1.28
17.5.7 | SINAPI | 93654 | DISJUNTOR MONOPOLAR TIPO DIN, CORRENTE NOMINAL DE 16A - FORNECIMENTO E INSTALAÇÃO. AF_07/2025 | UN | 60 | 10.76 | 1.28 | 22.47% | 13.17 | 1.56 | 790.2 | 93.6 | 883.8 | 0 | 60 | 10.76 | 1.28
17.5.8 | SINAPI | 93655 | DISJUNTOR MONOPOLAR TIPO DIN, CORRENTE NOMINAL DE 20A - FORNECIMENTO E INSTALAÇÃO. AF_07/2025 | UN | 20 | 11.26 | 1.74 | 22.47% | 13.79 | 2.13 | 275.8 | 42.6 | 318.4 | 0 | 20 | 11.26 | 1.74
17.5.9 | SINAPI | 93661 | DISJUNTOR BIPOLAR TIPO DIN, CORRENTE NOMINAL DE 16A - FORNECIMENTO E INSTALAÇÃO. AF_07/2025 | UN | 4 | 55.27 | 2.54 | 22.47% | 67.68 | 3.11 | 270.72 | 12.44 | 283.16 | 0 | 4 | 55.27 | 2.54
17.5.10 | SINAPI | 93666 | DISJUNTOR BIPOLAR TIPO DIN, CORRENTE NOMINAL DE 50A - FORNECIMENTO E INSTALAÇÃO. AF_07/2025 | UN | 4 | 60.88 | 13.19 | 22.47% | 74.55 | 16.15 | 298.2 | 64.6 | 362.8 | 0 | 4 | 60.88 | 13.19
17.5.11 | SINAPI | 93672 | DISJUNTOR TRIPOLAR TIPO DIN, CORRENTE NOMINAL DE 40A - FORNECIMENTO E INSTALAÇÃO. AF_07/2025 | UN | 4 | 75.03 | 14.19 | 22.47% | 91.88 | 17.37 | 367.52 | 69.48 | 437 | 0 | 4 | 75.03 | 14.19
17.5.12 | SINAPI | 101894 | DISJUNTOR TRIPOLAR TIPO NEMA, CORRENTE NOMINAL DE 60 ATÉ 100A - FORNECIMENTO E INSTALAÇÃO. AF_07/2025 | UN | 4 | 131.12 | 27.14 | 22.47% | 160.58 | 33.23 | 642.32 | 132.92 | 775.24 | 0 | 4 | 131.12 | 27.14
17.5.13 | SINAPI | 91932 | CABO DE COBRE FLEXÍVEL ISOLADO, 10 MM², ANTI-CHAMA 450/750 V, PARA CIRCUITOS TERMINAIS - FORNECIMENTO E INSTALAÇÃO. AF_03/2023 | M | 90 | 16.61 | 3.1 | 22.47% | 20.34 | 3.79 | 1830.6 | 341.1 | 2171.7 | 0 | 90 | 16.61 | 3.1
17.5.14 | SINAPI | 91928 | CABO DE COBRE FLEXÍVEL ISOLADO, 4 MM², ANTI-CHAMA 450/750 V, PARA CIRCUITOS TERMINAIS - FORNECIMENTO E INSTALAÇÃO. AF_03/2023 | M | 90 | 6.21 | 1.57 | 22.47% | 7.6 | 1.92 | 684 | 172.8 | 856.8 | 0 | 90 | 6.21 | 1.57
17.5.15 | SINAPI | 91926 | CABO DE COBRE FLEXÍVEL ISOLADO, 2,5 MM², ANTI-CHAMA 450/750 V, PARA CIRCUITOS TERMINAIS - FORNECIMENTO E INSTALAÇÃO. AF_03/2023 | M | 1600 | 3.83 | 1.16 | 22.47% | 4.69 | 1.42 | 7504 | 2272 | 9776 | 0 | 1600 | 3.83 | 1.16
17.5.16 | SINAPI | 91927 | CABO DE COBRE FLEXÍVEL ISOLADO, 2,5 MM², ANTI-CHAMA 0,6/1,0 KV, PARA CIRCUITOS TERMINAIS - FORNECIMENTO E INSTALAÇÃO. AF_03/2023 | M | 1600 | 4.48 | 1.16 | 22.47% | 5.48 | 1.42 | 8768 | 2272 | 11040 | 0 | 1600 | 4.48 | 1.16
17.5.17 | BASA | C229-BASA | CHAVE COMUTADORA 63A, 4 POLOS DE 3 POSIÇÕES | UND | 4 | 11.35 | 50 | 22.47% | 13.9 | 61.23 | 55.6 | 244.92 | 300.52 | 0 | 4 | 11.35 | 50
17.5.18 | PINI | 16.109.000204.SER | Chave seccionadora tripolar 63 A, manobra com carga, acionamento frontal rotativo, montado na porta do quadro de distribuição | un | 4 | 266.07 | 98.84 | 22.47% | 325.85 | 121.04 | 1303.4 | 484.16 | 1787.56 | 0 | 4 | 266.07 | 98.84
17.5.19 | PINI | 16.109.000203.SER | Chave seccionadora tripolar 50 A, manobra com carga, acionamento frontal rotativo, montado na porta do quadro de distribuição | un | 4 | 192.55 | 92.47 | 22.47% | 235.81 | 113.24 | 943.24 | 452.96 | 1396.2 | 0 | 4 | 192.55 | 92.47
17.5.20 | PINI | 16.109.000201.SER | Chave seccionadora tripolar 25 A, manobra com carga, acionamento frontal rotativo, montado na porta do quadro de distribuição | un | 4 | 102.97 | 82.9 | 22.47% | 126.1 | 101.52 | 504.4 | 406.08 | 910.48 | 0 | 4 | 102.97 | 82.9
17.5.21 | BASA | C155-BASA | CHAVE SELETORA P/ INSTRUMENTO DE MEDIÇÃO 03 POSIÇÕES | UND | 4 | 197.51 | 12.5 | 22.47% | 241.89 | 15.3 | 967.56 | 61.2 | 1028.76 | 0 | 4 | 197.51 | 12.5
17.5.22 | BASA | C150-BASA | SUPRESSOR DE TRANSIENTE TIPO VCL 175 40KA, FAB. CLAMPER OU SIMILAR (03 FASES+NEUTRO) | UND | 10 | 102 | 20.83 | 22.47% | 124.91 | 25.51 | 1249.1 | 255.1 | 1504.2 | 0 | 10 | 102 | 20.83
17.5.23 | BASA | C151-BASA-ORSE-11847 | TRANSFORMADOR DE CORRENTE (TC) 400:5A PARA INSTRUMENTOS DE MEDIÇÃO | UND | 4 | 269.73 | 20.83 | 22.47% | 330.33 | 25.51 | 1321.32 | 102.04 | 1423.36 | 0 | 4 | 269.73 | 20.83
17.5.24 | BASA | C152-BASA | TRANSFORMADOR DE CORRENTE (TC) 200:5A PARA INSTRUMENTOS DE MEDIÇÃO | UND | 4 | 240 | 14.58 | 22.47% | 293.92 | 17.85 | 1175.68 | 71.4 | 1247.08 | 0 | 4 | 240 | 14.58
17.5.25 | BASA | C153-BASA | VOLTÍMETRO 0-500V RS,ST,TR | UND | 4 | 128.31 | 14.58 | 22.47% | 157.14 | 17.85 | 628.56 | 71.4 | 699.96 | 0 | 4 | 128.31 | 14.58
17.5.26 | BASA | C154-BASA | AMPERÍMETRO 0-300A R,S,T | UND | 4 | 340.7 | 38.33 | 22.47% | 417.25 | 46.94 | 1669 | 187.76 | 1856.76 | 0 | 4 | 340.7 | 38.33
17.5.27 | BASA | C158-BASA | ELETROCALHA 100X50X3000MM PERFURADA C/ 01 VIA, COM TAMPA, INCLUINDO ACESSÓRIOS E CONEX., SUPORTES DE FIXAÇÃO, ETC | M | 200 | 30.72 | 20.83 | 22.47% | 37.62 | 25.51 | 7524 | 5102 | 12626 | 0 | 200 | 30.72 | 20.83
17.5.28 | SINAPI | 91867 | ELETRODUTO RÍGIDO ROSCÁVEL, PVC, DN 25 MM (3/4"), PARA CIRCUITOS TERMINAIS, INSTALADO EM LAJE - FORNECIMENTO E INSTALAÇÃO. AF_03/2023 | M | 200 | 7.42 | 3.82 | 22.47% | 9.08 | 4.67 | 1816 | 934 | 2750 | 0 | 200 | 7.42 | 3.82
17.5.29 | SINAPI | 91864 | ELETRODUTO RÍGIDO ROSCÁVEL, PVC, DN 32 MM (1"), PARA CIRCUITOS TERMINAIS, INSTALADO EM FORRO - FORNECIMENTO E INSTALAÇÃO. AF_03/2023 | M | 20 | 11.46 | 5.66 | 22.47% | 14.03 | 6.93 | 280.6 | 138.6 | 419.2 | 0 | 20 | 11.46 | 5.66
17.5.30 | PINI | 16.111.000901.SER | Eletroduto de aço carbono com costura galvanização a fogo inclusive conexões Ø 20 mm 3/4" | m | 20 | 19.43 | 15.94 | 22.47% | 23.79 | 19.52 | 475.8 | 390.4 | 866.2 | 0 | 20 | 19.43 | 15.94
17.5.31 | PINI | 16.111.000015.SER | Canaleta em PVC para instalação elétrica aparente inclusive conexões 50 x 20 mm | m | 40 | 54.46 | 5.74 | 22.47% | 66.69 | 7.02 | 2667.6 | 280.8 | 2948.4 | 0 | 40 | 54.46 | 5.74
17.5.32 | BASA | C172-BASA | Conduíte flexível "seal tubes" 3/4" e acessórios | M | 40 | 11.1 | 1.66 | 22.47% | 13.59 | 2.03 | 543.6 | 81.2 | 624.8 | 0 | 40 | 11.1 | 1.66
17.5.33 | SINAPI | 95778 | CONDULETE DE ALUMÍNIO, TIPO C, PARA ELETRODUTO DE AÇO GALVANIZADO DN 20 MM (3/4''), APARENTE - FORNECIMENTO E INSTALAÇÃO. AF_01/2026 | UN | 20 | 16.93 | 10.28 | 22.47% | 20.73 | 12.58 | 414.6 | 251.6 | 666.2 | 0 | 20 | 16.93 | 10.28
17.5.34 | SINAPI | 91941 | CAIXA RETANGULAR 4" X 2" BAIXA (0,30 M DO PISO), PVC, INSTALADA EM PAREDE - FORNECIMENTO E INSTALAÇÃO. AF_03/2023 | UN | 20 | 5.67 | 7.03 | 22.47% | 6.94 | 8.6 | 138.8 | 172 | 310.8 | 0 | 20 | 5.67 | 7.03
17.5.35 | SINAPI | 91944 | CAIXA RETANGULAR 4" X 4" BAIXA (0,30 M DO PISO), PVC, INSTALADA EM PAREDE - FORNECIMENTO E INSTALAÇÃO. AF_03/2023 | UN | 31 | 9.26 | 7.29 | 22.47% | 11.34 | 8.92 | 351.54 | 276.52 | 628.06 | 0 | 31 | 9.26 | 7.29
17.5.36 | SINAPI | 92000 | TOMADA BAIXA DE EMBUTIR (1 MÓDULO), 2P+T 10 A, INCLUINDO SUPORTE E PLACA - FORNECIMENTO E INSTALAÇÃO. AF_03/2023 | UN | 80 | 18.78 | 15.86 | 22.47% | 22.99 | 19.42 | 1839.2 | 1553.6 | 3392.8 | 0 | 80 | 18.78 | 15.86
17.5 | - | - | SERVIÇOS FINAIS DAS INSTALAÇÕES ELÉTRICAS | - | 0 |  |  |  | 0 | 0 | 0 | 0 | 0 | 0
17.6.1 | BASA | C174-BASA-ORSE-00698 | IDENTIFICAÇÃO DE TODOS OS ELEMENTOS DO SISTEMA ELÉTRICO, COM ETIQUETAS DE LONGA DURABILIDADE, ANILHAS E ETC | UND | 4 | 117.53 | 275.02 | 22.47% | 143.93 | 336.81 | 575.72 | 1347.24 | 1922.96 | 0 | 4 | 117.53 | 275.02
17.6.2 | BASA | C104-BASA | DESINSTAÇÃO E EMBALAGEM DE CENTRAL TELEFONICA | UND | 4 | 9.46 | 41.67 | 22.47% | 11.58 | 51.03 | 46.32 | 204.12 | 250.44 | 0 | 4 | 9.46 | 41.67
17.6.3 | BASA | C106-BASA | DESINSTALAÇÃO DE RACK DO CPD | UND | 4 | 75.68 | 333.36 | 22.47% | 92.68 | 408.26 | 370.72 | 1633.04 | 2003.76 | 0 | 4 | 75.68 | 333.36
17.6.4 | BASA | C103-SEDOP-170510 | DESINSTALAÇÃO DE GRUPO GERADOR, TANQUE E QUADRO DE COMANDO - USCA | UND | 4 | 116.08 | 537.68 | 22.47% | 142.16 | 658.49 | 568.64 | 2633.96 | 3202.6 | 0 | 4 | 116.08 | 537.68
17.6.5 | BASA | C89-BASA | DESINSTALAÇÃO DE NO-BREAKS | UND | 4 | 18.92 | 83.34 | 22.47% | 23.17 | 102.06 | 92.68 | 408.24 | 500.92 | 0 | 4 | 18.92 | 83.34
17.6.6 | BASA | C133-BASA | REMANEJAMENTO DO GERENCIADOR DE ENERGIA, INCLUINDO SUA INSTALAÇÃO NO CPD E OS TC'S NO ABRIGO DO GRUPO GERADOR | UND | 4 | 80.41 | 354.19 | 22.47% | 98.47 | 433.77 | 393.88 | 1735.08 | 2128.96 | 0 | 4 | 80.41 | 354.19
17.6.7 | BASA | C134-BASA | DESINSTALAÇÃO, TRANSPORTE E REINSTALAÇÃO DE GRUPO GERADOR 60KVA E QUADRO DE COMANDO (USCA) NA NOVA SEDE | UND | 4 | 1392.25 | 4616.55 | 22.47% | 1705.08 | 5653.88 | 6820.32 | 22615.52 | 29435.84 | 0 | 4 | 1392.25 | 4616.55
17.6.8 | BASA | C219-BASA | Manutenção preventiva e corretiva do Grupo gerador com troca de óleo 15W40, filtro lubrificante, aditivo p/ tanque, aditivo radiador, sensor de temperatura,filtros de combustível, filtro de ar | UND | 4 | 1856.85 | 1003.42 | 22.47% | 2274.08 | 1228.88 | 9096.32 | 4915.52 | 14011.84 | 0 | 4 | 1856.85 | 1003.42
17.6.9 | BASA | C367-BASA | FORNECIMENTO INSTALAÇÃO DE BATERIA SELADA, VRLA, 12V/7AH | UND | 64 | 162.32 | 13.24 | 22.47% | 198.79 | 16.21 | 12722.56 | 1037.44 | 13760 | 0 | 64 | 162.32 | 13.24
17.6.10 | BASA | C368-BASA | FORNECIMENTO INSTALAÇÃO DE BATERIA SELADA, VRLA, 12V/9AH | UND | 64 | 177.92 | 13.24 | 22.47% | 217.89 | 16.21 | 13944.96 | 1037.44 | 14982.4 | 0 | 64 | 177.92 | 13.24
17.6.11 | BASA | C369-BASA | FORNECIMENTO INSTALAÇÃO DE BATERIA SELADA, VRLA, 12V/18AH | UND | 64 | 331.42 | 13.24 | 22.47% | 405.89 | 16.21 | 25976.96 | 1037.44 | 27014.4 | 0 | 64 | 331.42 | 13.24
17.6.12 | BASA | C370-BASA | FORNECIMENTO E INSTALAÇÃO DE PLACA SNMP DE GERENCIAMENTO REMOTO DE NO-BREAK DE 6 E 8 KVA VIA REDE ETHERNET | UND | 4 | 737.79 | 132.45 | 22.47% | 903.57 | 162.21 | 3614.28 | 648.84 | 4263.12 | 0 | 4 | 737.79 | 132.45
17.6.13 | BASA | C371-BASA | FORNECIMENTO E INSTALAÇÃO DE PLACA ELETRÔNICA DO CARREGADOR/RETIFICADOR DE NO-BREAK DE 6 KVA | UND | 4 | 1927.6 | 423.84 | 22.47% | 2360.73 | 519.07 | 9442.92 | 2076.28 | 11519.2 | 0 | 4 | 1927.6 | 423.84
17.6.14 | BASA | C372-BASA | FORNECIMENTO E INSTALAÇÃO DE PLACA ELETRÔNICA DO CARREGADOR/RETIFICADOR DE NO-BREAK DE 8 KVA | UND | 4 | 2177.6 | 423.84 | 22.47% | 2666.9 | 519.07 | 10667.6 | 2076.28 | 12743.88 | 0 | 4 | 2177.6 | 423.84
17.6.15 | BASA | C373-BASA | FORNECIMENTO E INSTALAÇÃO DE KIT DE POTÊNCIA (PLACA DE POTÊNCIA+PLACA LÓGICA) DE NO-BREAK DE 6 KVA | UND | 4 | 3647 | 529.8 | 22.47% | 4466.48 | 648.84 | 17865.92 | 2595.36 | 20461.28 | 0 | 4 | 3647 | 529.8
17.6.16 | BASA | C374-BASA | FORNECIMENTO E INSTALAÇÃO DE KIT DE POTÊNCIA (PLACA DE POTÊNCIA+PLACA LÓGICA) DE NO-BREAK DE 8 KVA | UND | 4 | 3947 | 529.8 | 22.47% | 4833.89 | 648.84 | 19335.56 | 2595.36 | 21930.92 | 0 | 4 | 3947 | 529.8
17.6.17 | BASA | C212-SEDOP-171057 | Regua para as estações de trabalho 3m, com 4 tomadas 2P+T 10A | UND | 20 | 25.38 | 32.44 | 22.47% | 31.08 | 39.72 | 621.6 | 794.4 | 1416 | 0 | 20 | 25.38 | 32.44
18.0 | - | - | SISTEMA HIDROSSANITÁRIAS | - | 0 |  |  |  | 0 | 0 | 0 | 0 | 0 | 189022.71
18.1.1 | SINAPI | 90447 | RASGO LINEAR MANUAL EM ALVENARIA, PARA ELETRODUTOS, DIÂMETROS MENORES OU IGUAIS A 40 MM. AF_09/2023 | M | 200 | 1.47 | 6.69 | 22.47% | 1.8 | 8.19 | 360 | 1638 | 1998 | 0 | 200 | 1.47 | 6.69
18.1.2 | SINAPI | 91222 | RASGO LINEAR MANUAL EM ALVENARIA, PARA RAMAIS/ DISTRIBUIÇÃO DE INSTALAÇÕES HIDRÁULICAS, DIÂMETROS MAIORES QUE 40 MM E MENORES OU IGUAIS A 75 MM. AF_09/2023 | M | 45 | 1.39 | 7.33 | 22.47% | 1.7 | 8.97 | 76.5 | 403.65 | 480.15 | 0 | 45 | 1.39 | 7.33
18.1.3 | SINAPI | 90445 | RASGO LINEAR MECANIZADO EM CONTRAPISO, PARA RAMAIS/ DISTRIBUIÇÃO DE INSTALAÇÕES HIDRÁULICAS, DIÂMETROS MAIORES QUE 40 MM E MENORES OU IGUAIS A 75 MM. AF_09/2023_PS | M | 45 | 2.94 | 11.86 | 22.47% | 3.6 | 14.52 | 162 | 653.4 | 815.4 | 0 | 45 | 2.94 | 11.86
18.1.4 | BASA | C218-SEDOP-180299 | Ponto de agua fria (incl. tubos e conexoes) | PT | 25 | 206.43 | 382.71 | 22.47% | 252.81 | 468.7 | 6320.25 | 11717.5 | 18037.75 | 0 | 25 | 206.43 | 382.71
18.1.5 | BASA | C214-SEDOP-180214 | Ponto de esgoto (incl. tubos, conexoes,cx. e ralos) | PT | 25 | 99.35 | 84.81 | 22.47% | 121.67 | 103.86 | 3041.75 | 2596.5 | 5638.25 | 0 | 25 | 99.35 | 84.81
18.1.6 | BASA | C375-BASA-SINAPI-104660-Mai/24 | CONJUNTO DE PONTOS HIDRÁULICOS DE ÁGUA FRIA PARA BANHEIRO (RAMAL/SUB-RAMAL E DISTRIBUIÇÃO) EM PVC, COM TUBOS, CONEXÕES, REGISTROS, CORTES E FIXAÇÕES EM PRÉDIO COM TUBULAÇÕES EMBUTIDAS COM RASGO. | UND | 25 | 667.63 | 685.61 | 22.47% | 817.64 | 839.66 | 20441 | 20991.5 | 41432.5 | 0 | 25 | 667.63 | 685.61
18.1.7 | SINAPI | 86886 | ENGATE FLEXÍVEL EM INOX, 1/2" X 30 CM - FORNECIMENTO E INSTALAÇÃO. AF_02/2026 | UN | 25 | 54.95 | 4.34 | 22.47% | 67.29 | 5.31 | 1682.25 | 132.75 | 1815 | 0 | 25 | 54.95 | 4.34
18.1.8 | PINI | 13.119.000138.SER | Registro de pressão com canopla Ø 15 mm - 1/2" | un | 25 | 182.41 | 19.45 | 22.47% | 223.39 | 23.82 | 5584.75 | 595.5 | 6180.25 | 0 | 25 | 182.41 | 19.45
18.1.9 | PINI | 13.119.000142.SER | Registro de pressão com canopla Ø 20 mm - 3/4" | un | 25 | 119.1 | 19.45 | 22.47% | 145.86 | 23.82 | 3646.5 | 595.5 | 4242 | 0 | 25 | 119.1 | 19.45
18.1.10 | SINAPI | 89358 | JOELHO 90 GRAUS, PVC, SOLDÁVEL, DN 20MM, INSTALADO EM RAMAL OU SUB-RAMAL DE ÁGUA - FORNECIMENTO E INSTALAÇÃO. AF_06/2022 | UN | 25 | 2.56 | 5.43 | 22.47% | 3.13 | 6.65 | 78.25 | 166.25 | 244.5 | 0 | 25 | 2.56 | 5.43
18.1.11 | SINAPI | 89362 | JOELHO 90 GRAUS, PVC, SOLDÁVEL, DN 25MM, INSTALADO EM RAMAL OU SUB-RAMAL DE ÁGUA - FORNECIMENTO E INSTALAÇÃO. AF_06/2022 | UN | 25 | 3.21 | 6.29 | 22.47% | 3.93 | 7.7 | 98.25 | 192.5 | 290.75 | 0 | 25 | 3.21 | 6.29
18.1.12 | SINAPI | 89366 | JOELHO 90 GRAUS COM BUCHA DE LATÃO, PVC, SOLDÁVEL, DN 25MM, X 3/4 INSTALADO EM RAMAL OU SUB-RAMAL DE ÁGUA - FORNECIMENTO E INSTALAÇÃO. AF_06/2022 | UN | 25 | 10.16 | 5.86 | 22.47% | 12.44 | 7.17 | 311 | 179.25 | 490.25 | 0 | 25 | 10.16 | 5.86
18.1.13 | SINAPI | 89366 | JOELHO 90 GRAUS COM BUCHA DE LATÃO, PVC, SOLDÁVEL, DN 25MM, X 3/4 INSTALADO EM RAMAL OU SUB-RAMAL DE ÁGUA - FORNECIMENTO E INSTALAÇÃO. AF_06/2022 | UN | 25 | 10.16 | 5.86 | 22.47% | 12.44 | 7.17 | 311 | 179.25 | 490.25 | 0 | 25 | 10.16 | 5.86
18.1.14 | SINAPI | 89367 | JOELHO 90 GRAUS, PVC, SOLDÁVEL, DN 32MM, INSTALADO EM RAMAL OU SUB-RAMAL DE ÁGUA - FORNECIMENTO E INSTALAÇÃO. AF_06/2022 | UN | 25 | 5.55 | 7.5 | 22.47% | 6.79 | 9.18 | 169.75 | 229.5 | 399.25 | 0 | 25 | 5.55 | 7.5
18.1.15 | SINAPI | 89497 | JOELHO 90 GRAUS, PVC, SOLDÁVEL, DN 40MM, INSTALADO EM PRUMADA DE ÁGUA - FORNECIMENTO E INSTALAÇÃO. AF_06/2022 | UN | 25 | 8.67 | 4.33 | 22.47% | 10.61 | 5.3 | 265.25 | 132.5 | 397.75 | 0 | 25 | 8.67 | 4.33
18.1.16 | SINAPI | 96853 | JOELHO 90 GRAUS, ROSCA FÊMEA TERMINAL, PARA INSTALAÇÕES EM PEX ÁGUA, DN 20MM X 1/2", CONEXÃO POR CRIMPAGEM - FORNECIMENTO E INSTALAÇÃO. AF_02/2023 | UN | 25 | 15.11 | 9.78 | 22.47% | 18.5 | 11.97 | 462.5 | 299.25 | 761.75 | 0 | 25 | 15.11 | 9.78
18.1.17 | SINAPI | 90373 | JOELHO 90 GRAUS COM BUCHA DE LATÃO, PVC, SOLDÁVEL, DN 25MM, X 1/2 INSTALADO EM RAMAL OU SUB-RAMAL DE ÁGUA - FORNECIMENTO E INSTALAÇÃO. AF_06/2022 | UN | 25 | 7.4 | 5.44 | 22.47% | 9.06 | 6.66 | 226.5 | 166.5 | 393 | 0 | 25 | 7.4 | 5.44
18.1.18 | SINAPI | 89369 | CURVA 90 GRAUS, PVC, SOLDÁVEL, DN 32MM, INSTALADO EM RAMAL OU SUB-RAMAL DE ÁGUA - FORNECIMENTO E INSTALAÇÃO. AF_06/2022 | UN | 25 | 9.5 | 7.51 | 22.47% | 11.63 | 9.19 | 290.75 | 229.75 | 520.5 | 0 | 25 | 9.5 | 7.51
18.1.19 | SINAPI | 89391 | ADAPTADOR CURTO COM BOLSA E ROSCA PARA REGISTRO, PVC, SOLDÁVEL, DN 32MM X 1, INSTALADO EM RAMAL OU SUB-RAMAL DE ÁGUA - FORNECIMENTO E INSTALAÇÃO. AF_06/2022 | UN | 25 | 4.14 | 4.58 | 22.47% | 5.07 | 5.6 | 126.75 | 140 | 266.75 | 0 | 25 | 4.14 | 4.58
18.1.20 | SINAPI | 89401 | TUBO, PVC, SOLDÁVEL, DE 20MM, INSTALADO EM RAMAL DE DISTRIBUIÇÃO DE ÁGUA - FORNECIMENTO E INSTALAÇÃO. AF_06/2022 | M | 50 | 4.98 | 5.69 | 22.47% | 6.09 | 6.96 | 304.5 | 348 | 652.5 | 0 | 50 | 4.98 | 5.69
18.1.21 | SINAPI | 89402 | TUBO, PVC, SOLDÁVEL, DE 25MM, INSTALADO EM RAMAL DE DISTRIBUIÇÃO DE ÁGUA - FORNECIMENTO E INSTALAÇÃO. AF_06/2022 | M | 50 | 5.67 | 6.6 | 22.47% | 6.94 | 8.08 | 347 | 404 | 751 | 0 | 50 | 5.67 | 6.6
18.1.22 | SINAPI | 89403 | TUBO, PVC, SOLDÁVEL, DE 32MM, INSTALADO EM RAMAL DE DISTRIBUIÇÃO DE ÁGUA - FORNECIMENTO E INSTALAÇÃO. AF_06/2022 | M | 50 | 10.9 | 7.86 | 22.47% | 13.34 | 9.62 | 667 | 481 | 1148 | 0 | 50 | 10.9 | 7.86
18.1.23 | SINAPI | 89448 | TUBO, PVC, SOLDÁVEL, DE 40MM, INSTALADO EM PRUMADA DE ÁGUA - FORNECIMENTO E INSTALAÇÃO. AF_06/2022 | M | 50 | 14.76 | 1.16 | 22.47% | 18.07 | 1.42 | 903.5 | 71 | 974.5 | 0 | 50 | 14.76 | 1.16
18.1.24 | SINAPI | 89711 | TUBO PVC, SERIE NORMAL, ESGOTO PREDIAL, DN 40 MM, FORNECIDO E INSTALADO EM RAMAL DE DESCARGA OU RAMAL DE ESGOTO SANITÁRIO. AF_08/2022 | M | 50 | 7.82 | 12.23 | 22.47% | 9.57 | 14.97 | 478.5 | 748.5 | 1227 | 0 | 50 | 7.82 | 12.23
18.1.25 | SINAPI | 89712 | TUBO PVC, SERIE NORMAL, ESGOTO PREDIAL, DN 50 MM, FORNECIDO E INSTALADO EM RAMAL DE DESCARGA OU RAMAL DE ESGOTO SANITÁRIO. AF_08/2022 | M | 50 | 11.54 | 13.28 | 22.47% | 14.13 | 16.26 | 706.5 | 813 | 1519.5 | 0 | 50 | 11.54 | 13.28
18.1.26 | SINAPI | 89714 | TUBO PVC, SERIE NORMAL, ESGOTO PREDIAL, DN 100 MM, FORNECIDO E INSTALADO EM RAMAL DE DESCARGA OU RAMAL DE ESGOTO SANITÁRIO. AF_08/2022 | M | 60 | 16 | 18.57 | 22.47% | 19.59 | 22.74 | 1175.4 | 1364.4 | 2539.8 | 0 | 60 | 16 | 18.57
18.1.27 | SINAPI | 89689 | BUCHA DE REDUÇÃO, CPVC, SOLDÁVEL, DN35MM X 28MM, INSTALADO EM RAMAL OU SUB-RAMAL DE ÁGUA FORNECIMENTO E INSTALAÇÃO. AF_06/2022 | UN | 25 | 34.86 | 4.58 | 22.47% | 42.69 | 5.6 | 1067.25 | 140 | 1207.25 | 0 | 25 | 34.86 | 4.58
18.1.28 | SINAPI | 89759 | BUCHA DE REDUÇÃO, CPVC, SOLDÁVEL, DN 28MM X 22MM, INSTALADO EM RAMAL DE DISTRIBUIÇÃO DE ÁGUA - FORNECIMENTO E INSTALAÇÃO. AF_06/2022 | UN | 25 | 8.59 | 3.59 | 22.47% | 10.52 | 4.39 | 263 | 109.75 | 372.75 | 0 | 25 | 8.59 | 3.59
18.1.29 | SINAPI | 103964 | BUCHA DE REDUÇÃO, LONGA, PVC, SOLDÁVEL, DN 40 X 25 MM, INSTALADO EM PRUMADA DE ÁGUA - FORNECIMENTO E INSTALAÇÃO. AF_06/2022 | UN | 25 | 5.65 | 2.39 | 22.47% | 6.91 | 2.92 | 172.75 | 73 | 245.75 | 0 | 25 | 5.65 | 2.39
18.1.30 | SINAPI | 89709 | RALO SIFONADO, PVC, DN 100 X 40 MM, JUNTA SOLDÁVEL, FORNECIDO E INSTALADO EM RAMAL DE DESCARGA OU EM RAMAL DE ESGOTO SANITÁRIO. AF_08/2022 | UN | 11 | 17.27 | 7.09 | 22.47% | 21.15 | 8.68 | 232.65 | 95.48 | 328.13 | 0 | 11 | 17.27 | 7.09
18.1.31 | SINAPI | 89491 | CAIXA SIFONADA, PVC, DN 150 X 185 X 75 MM, FORNECIDA E INSTALADA EM RAMAIS DE ENCAMINHAMENTO DE ÁGUA PLUVIAL. AF_06/2022 | UN | 11 | 106.15 | 14.51 | 22.47% | 130 | 17.77 | 1430 | 195.47 | 1625.47 | 0 | 11 | 106.15 | 14.51
18.1.32 | PINI | 13.119.000142.SER | Registro de pressão com canopla Ø 20 mm - 3/4" | un | 25 | 119.1 | 19.45 | 22.47% | 145.86 | 23.82 | 3646.5 | 595.5 | 4242 | 0 | 25 | 119.1 | 19.45
18.1.33 | SINAPI | 89986 | REGISTRO DE GAVETA BRUTO, LATÃO, ROSCÁVEL, 1/2", COM ACABAMENTO E CANOPLA CROMADOS - FORNECIMENTO E INSTALAÇÃO. AF_08/2021 | UN | 25 | 81.59 | 6.56 | 22.47% | 99.92 | 8.03 | 2498 | 200.75 | 2698.75 | 0 | 25 | 81.59 | 6.56
18.1.34 | PINI | 13.119.000060.SER | Registro de gaveta com canopla Ø 20 mm - 3/4" | un | 25 | 95.61 | 19.45 | 22.47% | 117.09 | 23.82 | 2927.25 | 595.5 | 3522.75 | 0 | 25 | 95.61 | 19.45
18.1.35 | SINAPI | 94496 | REGISTRO DE GAVETA BRUTO, LATÃO, ROSCÁVEL, 1 1/4" - FORNECIMENTO E INSTALAÇÃO. AF_08/2021 | UN | 25 | 81.55 | 7.28 | 22.47% | 99.87 | 8.91 | 2496.75 | 222.75 | 2719.5 | 0 | 25 | 81.55 | 7.28
18.1.36 | SINAPI | 94691 | TÊ DE REDUÇÃO, PVC, SOLDÁVEL, DN 32 MM X 25 MM, INSTALADO EM RESERVAÇÃO PREDIAL DE ÁGUA - FORNECIMENTO E INSTALAÇÃO. AF_04/2024 | UN | 25 | 9.41 | 3.81 | 22.47% | 11.52 | 4.66 | 288 | 116.5 | 404.5 | 0 | 25 | 9.41 | 3.81
18.1.37 | SINAPI | 94693 | TÊ DE REDUÇÃO, PVC, SOLDÁVEL, DN 40 MM X 32 MM, INSTALADO EM RESERVAÇÃO PREDIAL DE ÁGUA - FORNECIMENTO E INSTALAÇÃO. AF_04/2024 | UN | 25 | 12.25 | 5.07 | 22.47% | 15 | 6.2 | 375 | 155 | 530 | 0 | 25 | 12.25 | 5.07
18.1.38 | PINI | 13.102.000370.SER | Tê 90° de redução soldável PVC Ø 25 x 20 mm | un | 25 | 5.89 | 6.06 | 22.47% | 7.21 | 7.42 | 180.25 | 185.5 | 365.75 | 0 | 25 | 5.89 | 6.06
18.1.39 | PINI | 13.102.000451.SER | Tê 90° soldável/rosca PVC Ø 25 mm x 25 mm x 1/2" | un | 25 | 6.82 | 6.38 | 22.47% | 8.35 | 7.81 | 208.75 | 195.25 | 404 | 0 | 25 | 6.82 | 6.38
18.1.40 | SINAPI | 89395 | TE, PVC, SOLDÁVEL, DN 25MM, INSTALADO EM RAMAL OU SUB-RAMAL DE ÁGUA - FORNECIMENTO E INSTALAÇÃO. AF_06/2022 | UN | 25 | 4.73 | 8.39 | 22.47% | 5.79 | 10.27 | 144.75 | 256.75 | 401.5 | 0 | 25 | 4.73 | 8.39
18.1.41 | SINAPI | 89546 | BUCHA DE REDUÇÃO LONGA, PVC, SERIE R, ÁGUA PLUVIAL, DN 50 X 40 MM, JUNTA ELÁSTICA, FORNECIDO E INSTALADO EM RAMAL DE ENCAMINHAMENTO. AF_06/2022 | UN | 25 | 9.12 | 1.49 | 22.47% | 11.16 | 1.82 | 279 | 45.5 | 324.5 | 0 | 25 | 9.12 | 1.49
18.1.42 | BASA | C236-BASA | ANEL DE VEDAÇÃO PARA VASO SANITÁRIO | UND | 8 | 15.31 | 4.57 | 22.47% | 18.75 | 5.59 | 150 | 44.72 | 194.72 | 0 | 8 | 15.31 | 4.57
18.1.43 | SINAPI | 89707 | CAIXA SIFONADA, PVC, DN 100 X 100 X 50 MM, JUNTA ELÁSTICA, FORNECIDA E INSTALADA EM RAMAL DE DESCARGA OU EM RAMAL DE ESGOTO SANITÁRIO. AF_08/2022 | UN | 11 | 38.65 | 17 | 22.47% | 47.33 | 20.81 | 520.63 | 228.91 | 749.54 | 0 | 11 | 38.65 | 17
18.1.44 | BASA | C59-BASA-ORSE-12637 | LIMPEZA E ESGOTAMENTO DE FOSSA EXISTENTE ATÉ 5M³ | UND | 4 | 350 | 0 | 22.47% | 428.64 | 0 | 1714.56 | 0 | 1714.56 | 0 | 4 | 350 | 0
18.2 | - | - | EQUIPAMENTOS SANITÁRIOS E DE COZINHA | - | 0 |  |  |  | 0 | 0 | 0 | 0 | 0 | 0
18.2.1 | BASA | C337-BASA-ORSE-07215 | REMOÇÃO DE METAIS SANITÁRIOS (TORNEIRA, REGISTROS, CHUVEIROS, ETC.) | UND | 8 | 4.18 | 20.82 | 22.47% | 5.11 | 25.49 | 40.88 | 203.92 | 244.8 | 0 | 8 | 4.18 | 20.82
18.2.2 | BASA | C35-BASA | FIXAÇÃO DE PAPELEIRA DE PAREDE NA ALTURA CORRETA | UND | 8 | 2.42 | 4.12 | 22.47% | 2.96 | 5.04 | 23.68 | 40.32 | 64 | 0 | 8 | 2.42 | 4.12
18.2.3 | BASA | C36-BASA | FIXAÇÃO DE ESPELHO DE PAREDE NA ALTURA CORRETA | UND | 8 | 2.42 | 4.12 | 22.47% | 2.96 | 5.04 | 23.68 | 40.32 | 64 | 0 | 8 | 2.42 | 4.12
18.2.4 | BASA | C258-SINAPI-86933 | REINSTALAÇÃO DE BANCADA EM GRANITO COM DUAS CUBAS, COM SUBSTITUIÇÃO DE VÁLVULA DE METAL CROMADO E SIFÃO TIPO GARRAFA EM PVC | UND | 8 | 409.6 | 36.41 | 22.47% | 501.63 | 44.59 | 4013.04 | 356.72 | 4369.76 | 0 | 8 | 409.6 | 36.41
18.2.5 | BASA | C51-SINAPI-95471 | INSTALAÇÃO DE APARELHOS SANITÁRIOS | UND | 8 | 99.81 | 26.09 | 22.47% | 122.23 | 31.95 | 977.84 | 255.6 | 1233.44 | 0 | 8 | 99.81 | 26.09
18.2.6 | BASA | C257-SINAPI-95469 | INSTALAÇÃO DE VASO SANITÁRIO SINFONADA | UND | 8 | 94.54 | 17.12 | 22.47% | 115.78 | 20.96 | 926.24 | 167.68 | 1093.92 | 0 | 8 | 94.54 | 17.12
18.2.7 | SINAPI | 86932 | BACIA SANITÁRIA COM CAIXA ACOPLADA LOUÇA BRANCA - PADRÃO MÉDIO, INCLUSO ENGATE FLEXÍVEL EM METAL CROMADO, 1/2" X 40 CM - FORNECIMENTO E INSTALAÇÃO. AF_02/2026 | UN | 5 | 486.06 | 28.17 | 22.47% | 595.27 | 34.49 | 2976.35 | 172.45 | 3148.8 | 0 | 5 | 486.06 | 28.17
18.2.8 | BASA | C235-BASA-SINAPI-100849 | ASSENTO SANITÁRIO PLÁSTICO ALMOFADADO | UND | 8 | 111.05 | 4.31 | 22.47% | 136 | 5.27 | 1088 | 42.16 | 1130.16 | 0 | 8 | 111.05 | 4.31
18.2.9 | BASA | C31-BASA-SINAPI-100849 | FORNECIMENTO E INSTALAÇÃO DE ASSENTO SANITÁRIO EM POLIPROPILENO | UND | 8 | 370.76 | 4.31 | 22.47% | 454.06 | 5.27 | 3632.48 | 42.16 | 3674.64 | 0 | 8 | 370.76 | 4.31
18.2.10 | SINAPI | 86903 | LAVATÓRIO LOUÇA BRANCA COM COLUNA, *54 X 44* CM OU EQUIVALENTE, PADRÃO MÉDIO - FORNECIMENTO E INSTALAÇÃO. AF_02/2026 | UN | 5 | 315.13 | 43.46 | 22.47% | 385.93 | 53.22 | 1929.65 | 266.1 | 2195.75 | 0 | 5 | 315.13 | 43.46
18.2.11 | BASA | C362-BASA-ORSE-07759 | LAVATÓRIO LOUÇA (DECA-LINHA VOGUE PLUS CONFORTO, REF L-510 OU SIMILAR) COM COLUNA SUSPENSA, (DECA, LINHA VOGUE PLUS CONFORTO, REF. C-510 OU SIMILAR), C/ SIFÃO CROMADO, VÁLVULA CROMADA, ENGATE CROMADO, EXCLUSIVE TORNEIRA | UND | 5 | 821.79 | 68.89 | 22.47% | 1006.44 | 84.36 | 5032.2 | 421.8 | 5454 | 0 | 5 | 821.79 | 68.89
18.2.12 | SINAPI | 86904 | LAVATÓRIO LOUÇA BRANCA SUSPENSO, *40 X 30* CM OU EQUIVALENTE, PADRÃO POPULAR - FORNECIMENTO E INSTALAÇÃO. AF_02/2026 | UN | 5 | 132.58 | 11.62 | 22.47% | 162.37 | 14.23 | 811.85 | 71.15 | 883 | 0 | 5 | 132.58 | 11.62
18.2.13 | SINAPI | 100858 | MICTÓRIO SIFONADO COM VÁLVULA DE DESCARGA EM LOUÇA BRANCA - PADRÃO MÉDIO - FORNECIMENTO E INSTALAÇÃO. AF_02/2026 | UN | 5 | 702.47 | 27.06 | 22.47% | 860.31 | 33.14 | 4301.55 | 165.7 | 4467.25 | 0 | 5 | 702.47 | 27.06
18.2.14 | PINI | 27.107.000100.SER | Espelho cristal para sanitário # 5 mm | m² | 3.36 | 392.78 | 78.49 | 22.47% | 481.03 | 96.12 | 1616.26 | 322.96 | 1939.22 | 0 | 3.36 | 392.78 | 78.49
18.2.15 | SINAPI | 95544 | PAPELEIRA DE PAREDE EM METAL CROMADO SEM TAMPA, INCLUSO FIXAÇÃO. AF_02/2026 | UN | 8 | 64.49 | 10.26 | 22.47% | 78.98 | 12.56 | 631.84 | 100.48 | 732.32 | 0 | 8 | 64.49 | 10.26
18.2.16 | BASA | C193 - BASA | Papeleira plástica tipo dispenser para papel higiênico rolão | UND | 8 | 65.04 | 4.12 | 22.47% | 79.65 | 5.04 | 637.2 | 40.32 | 677.52 | 0 | 8 | 65.04 | 4.12
18.2.17 | BASA | C27-BASA | FORNECIMENTO E INSTALAÇÃO DE PAPELEIRA PLÁSTICA TIPO PORTA TOALHA | UND | 8 | 65.04 | 4.12 | 22.47% | 79.65 | 5.04 | 637.2 | 40.32 | 677.52 | 0 | 8 | 65.04 | 4.12
18.2.18 | SINAPI | 95547 | SABONETEIRA PLÁSTICA TIPO DISPENSER PARA SABONETE LÍQUIDO COM RESERVATÓRIO 800 A 1500 ML, INCLUSO FIXAÇÃO. AF_02/2026 | UN | 8 | 65.17 | 8.2 | 22.47% | 79.81 | 10.04 | 638.48 | 80.32 | 718.8 | 0 | 8 | 65.17 | 8.2
18.2.19 | SINAPI | 95545 | SABONETEIRA DE PAREDE EM METAL CROMADO, INCLUSO FIXAÇÃO. AF_02/2026 | UN | 8 | 62.94 | 10.26 | 22.47% | 77.08 | 12.56 | 616.64 | 100.48 | 717.12 | 0 | 8 | 62.94 | 10.26
18.2.20 | PINI | 26.108.000090.SER | Ducha manual | un | 8 | 456.03 | 15.94 | 22.47% | 558.49 | 19.52 | 4467.92 | 156.16 | 4624.08 | 0 | 8 | 456.03 | 15.94
18.2.21 | BASA | C352-BASA-ORSE- 03712 | VÁLVULA DE ESCOAMENTO PARA MICTÓRIO, DECA, DECAMATIC 2570C OU SIMILAR | UND | 8 | 45.47 | 11.81 | 22.47% | 55.68 | 14.46 | 445.44 | 115.68 | 561.12 | 0 | 8 | 45.47 | 11.81
18.2.22 | SINAPI | 95546 | KIT DE ACESSÓRIOS PARA BANHEIRO EM METAL CROMADO, 5 PEÇAS, INCLUSO FIXAÇÃO. AF_02/2026 | UN | 8 | 175.1 | 62.44 | 22.47% | 214.44 | 76.47 | 1715.52 | 611.76 | 2327.28 | 0 | 8 | 175.1 | 62.44
18.2.23 | BASA | C32-BASA | FORNECIMENTO E INSTALAÇÃO DE PORTA OBJETO EM VIDRO INCOLOR DE 10X50CM | UND | 8 | 68.32 | 4.12 | 22.47% | 83.67 | 5.04 | 669.36 | 40.32 | 709.68 | 0 | 8 | 68.32 | 4.12
18.2.24 | BASA | C34-BASA | FORNECIMENTO E INSTALAÇÃO DE CABIDE/GANCHO EM METAL CROMADO | UND | 8 | 43.16 | 4.12 | 22.47% | 52.85 | 5.04 | 422.8 | 40.32 | 463.12 | 0 | 8 | 43.16 | 4.12
18.2.25 | BASA | C304-BASA-SEDOP-190231 | Chuveiro em metal cromado | UND | 5 | 88.86 | 12.53 | 22.47% | 108.82 | 15.34 | 544.1 | 76.7 | 620.8 | 0 | 5 | 88.86 | 12.53
18.2.26 | SINAPI | 86909 | TORNEIRA CROMADA TUBO MÓVEL, DE MESA, 1/2" OU 3/4", PARA PIA DE COZINHA, PADRÃO ALTO - FORNECIMENTO E INSTALAÇÃO. AF_02/2026 | UN | 4 | 244.58 | 4.33 | 22.47% | 299.53 | 5.3 | 1198.12 | 21.2 | 1219.32 | 0 | 4 | 244.58 | 4.33
18.2.27 | SINAPI | 86910 | TORNEIRA CROMADA TUBO MÓVEL, DE PAREDE, 1/2" OU 3/4", PARA PIA DE COZINHA, PADRÃO MÉDIO - FORNECIMENTO E INSTALAÇÃO. AF_02/2026 | UN | 4 | 243.32 | 3.03 | 22.47% | 297.99 | 3.71 | 1191.96 | 14.84 | 1206.8 | 0 | 4 | 243.32 | 3.03
18.2.28 | SINAPI | 100853 | TORNEIRA CROMADA DE MESA PARA LAVATÓRIO, TIPO MONOCOMANDO. AF_02/2026 | UN | 4 | 645.74 | 12.1 | 22.47% | 790.83 | 14.81 | 3163.32 | 59.24 | 3222.56 | 0 | 4 | 645.74 | 12.1
18.2.29 | BASA | C85-BASA-ORSE-03692 | FORNECIMENTO E INSTALAÇÃO DE TORNEIRA CROMADA DE LAVATÓRIO TIPO MONOCOMANDO COM CICLO DE FECHAMENTO AUTOMÁTICO, FAB. DECA, MOLDEO DECAMATIC, REF. 1170C | UND | 5 | 208.55 | 2.84 | 22.47% | 255.41 | 3.47 | 1277.05 | 17.35 | 1294.4 | 0 | 5 | 208.55 | 2.84
18.2.30 | PINI | 13.117.000010.SER | Válvula de descarga metálica com registro acoplado e canopla Ø 32 mm - 1 1/4" ou 40 mm - 1 1/2" | un | 8 | 410.67 | 63.77 | 22.47% | 502.94 | 78.09 | 4023.52 | 624.72 | 4648.24 | 0 | 8 | 410.67 | 63.77
18.2.31 | BASA | C352-BASA-ORSE- 03712 | VÁLVULA DE ESCOAMENTO PARA MICTÓRIO, DECA, DECAMATIC 2570C OU SIMILAR | UND | 5 | 45.47 | 11.81 | 22.47% | 55.68 | 14.46 | 278.4 | 72.3 | 350.7 | 0 | 5 | 45.47 | 11.81
18.2.32 | SINAPI | 86877 | VÁLVULA EM METAL CROMADO 1.1/2" X 1.1/2" PARA TANQUE OU LAVATÓRIO, COM OU SEM LADRÃO - FORNECIMENTO E INSTALAÇÃO. AF_02/2026 | UN | 4 | 75.3 | 4.96 | 22.47% | 92.21 | 6.07 | 368.84 | 24.28 | 393.12 | 0 | 4 | 75.3 | 4.96
18.2.33 | SINAPI | 86878 | VÁLVULA EM METAL CROMADO TIPO AMERICANA 3.1/2" X 1.1/2" PARA PIA - FORNECIMENTO E INSTALAÇÃO. AF_02/2026 | UN | 4 | 81.64 | 4.96 | 22.47% | 99.98 | 6.07 | 399.92 | 24.28 | 424.2 | 0 | 4 | 81.64 | 4.96
18.2.34 | SINAPI | 86886 | ENGATE FLEXÍVEL EM INOX, 1/2" X 30 CM - FORNECIMENTO E INSTALAÇÃO. AF_02/2026 | UN | 8 | 54.95 | 4.34 | 22.47% | 67.29 | 5.31 | 538.32 | 42.48 | 580.8 | 0 | 8 | 54.95 | 4.34
18.2.35 | SINAPI | 86887 | ENGATE FLEXÍVEL EM INOX, 1/2" X 40 CM - FORNECIMENTO E INSTALAÇÃO. AF_02/2026 | UN | 8 | 60.06 | 4.33 | 22.47% | 73.55 | 5.3 | 588.4 | 42.4 | 630.8 | 0 | 8 | 60.06 | 4.33
18.2.36 | SINAPI | 86881 | SIFÃO DO TIPO GARRAFA EM METAL CROMADO 1" X 1.1/2" - FORNECIMENTO E INSTALAÇÃO. AF_02/2026 | UN | 9 | 238.03 | 7.81 | 22.47% | 291.51 | 9.56 | 2623.59 | 86.04 | 2709.63 | 0 | 9 | 238.03 | 7.81
18.2.37 | SINAPI | 86883 | SIFÃO DO TIPO FLEXÍVEL EM PVC 1" X 1.1/2" - FORNECIMENTO E INSTALAÇÃO. AF_02/2026 | UN | 9 | 11.28 | 2.31 | 22.47% | 13.81 | 2.82 | 124.29 | 25.38 | 149.67 | 0 | 9 | 11.28 | 2.31
18.2.38 | SINAPI | 86889 | BANCADA DE GRANITO CINZA POLIDO, DE 1,50 X 0,60 M, PARA PIA DE COZINHA - FORNECIMENTO E INSTALAÇÃO. AF_02/2026 | UN | 4 | 1002.1 | 51.63 | 22.47% | 1227.27 | 63.23 | 4909.08 | 252.92 | 5162 | 0 | 4 | 1002.1 | 51.63
18.2.39 | PINI | 26.119.000100.SER | Tanque de aço inoxidável | un | 4 | 872.57 | 95.66 | 22.47% | 1068.63 | 117.15 | 4274.52 | 468.6 | 4743.12 | 0 | 4 | 872.57 | 95.66
18.2.40 | PINI | 26.113.000120.SER | Pia de cozinha de aço inoxidável, cuba simples, 1,60 x 0,54 m | un | 4 | 651.35 | 111.6 | 22.47% | 797.7 | 136.67 | 3190.8 | 546.68 | 3737.48 | 0 | 4 | 651.35 | 111.6
19.0 | - | - | SISTEMA DE COMBATE A INCÊNDIO | - | 0 |  |  |  | 0 | 0 | 0 | 0 | 0 | 81104.44
19.1 | BASA | C330-BASA | REMOÇÃO DE EXTINTOR DE INCÊNDIO | UND | 20 | 0.96 | 3.92 | 22.47% | 1.17 | 4.8 | 23.4 | 96 | 119.4 | 0 | 20 | 0.96 | 3.92
19.2 | BASA | C57-SINAPI-101905 | INSTALAÇÃO DE EXTINTOR INCENDIO | UND | 20 | 5.52 | 19.05 | 22.47% | 6.76 | 23.33 | 135.2 | 466.6 | 601.8 | 0 | 20 | 5.52 | 19.05
19.3 | BASA | C306-BASA | SINALIZAÇÃO DE PISO EM FAIXAS AMARELA E VERMELHA EM PVC 5CM ADESIVADA PARA EXTINTOR DE INCÊNDIO | UND | 20 | 15.48 | 11.39 | 22.47% | 18.95 | 13.94 | 379 | 278.8 | 657.8 | 0 | 20 | 15.48 | 11.39
19.4 | SINAPI | 101905 | EXTINTOR DE INCÊNDIO PORTÁTIL COM CARGA DE ÁGUA PRESSURIZADA DE 10 L, CLASSE A - FORNECIMENTO E INSTALAÇÃO. AF_01/2026_PE | UN | 8 | 420.09 | 18.78 | 22.47% | 514.48 | 22.99 | 4115.84 | 183.92 | 4299.76 | 0 | 8 | 420.09 | 18.78
19.5 | SINAPI | 101907 | EXTINTOR DE INCÊNDIO PORTÁTIL COM CARGA DE CO2 DE 6 KG, CLASSE BC - FORNECIMENTO E INSTALAÇÃO. AF_01/2026_PE | UN | 8 | 1429.43 | 18.82 | 22.47% | 1750.62 | 23.04 | 14004.96 | 184.32 | 14189.28 | 0 | 8 | 1429.43 | 18.82
19.6 | SINAPI | 101909 | EXTINTOR DE INCÊNDIO PORTÁTIL COM CARGA DE PQS DE 6 KG, CLASSE BC - FORNECIMENTO E INSTALAÇÃO. AF_01/2026_PE | UN | 8 | 479.47 | 18.78 | 22.47% | 587.2 | 22.99 | 4697.6 | 183.92 | 4881.52 | 0 | 8 | 479.47 | 18.78
19.7 | SINAPI | 101914 | CAIXA DE INCÊNDIO 60X90X17CM - FORNECIMENTO E INSTALAÇÃO. AF_01/2026 | UN | 4 | 646.59 | 62.07 | 22.47% | 791.87 | 76.01 | 3167.48 | 304.04 | 3471.52 | 0 | 4 | 646.59 | 62.07
19.8 | SINAPI | 101915 | CONJUNTO DE MANGUEIRA PARA COMBATE A INCÊNDIO EM FIBRA DE POLIESTER PURA, COM 1.1/2", REVESTIDA INTERNAMENTE, COMPRIMENTO DE 15M - FORNECIMENTO E INSTALAÇÃO. AF_01/2026 | UN | 4 | 600.87 | 5.76 | 22.47% | 735.88 | 7.05 | 2943.52 | 28.2 | 2971.72 | 0 | 4 | 600.87 | 5.76
19.9 | BASA | C191 - BASA | Sinalização de - identificação continuada de saída de emergência - de forma retangular, medindo 10 x 20 cm, conforme projeto de combate a incêndio. | UND | 8 | 38.96 | 3.3 | 22.47% | 47.71 | 4.04 | 381.68 | 32.32 | 414 | 0 | 8 | 38.96 | 3.3
19.10 | BASA | C354-BASA-SINAPI-37560 | PLACA DE SINALIZACAO DE SEGURANCA CONTRA INCENDIO - ALERTA, TRIANGULAR, BASE DE *30* CM, EM PVC *2* MM ANTI-CHAMAS (SIMBOLOS, CORES E PICTOGRAMAS CONFORME NBR 16820) | UND | 20 | 75.77 | 4.55 | 22.47% | 92.79 | 5.57 | 1855.8 | 111.4 | 1967.2 | 0 | 20 | 75.77 | 4.55
19.11 | BASA | C355-BASA-SINAPI-37557 | PLACA DE SINALIZACAO DE SEGURANCA CONTRA INCENDIO, FOTOLUMINESCENTE, QUADRADA, *14 X 14* CM, EM PVC *2* MM ANTI-CHAMAS (SIMBOLOS, CORES E PICTOGRAMAS CONFORME NBR 16820) | UND | 20 | 23.68 | 4.55 | 22.47% | 29 | 5.57 | 580 | 111.4 | 691.4 | 0 | 20 | 23.68 | 4.55
19.12 | BASA | C356-BASA-SINAPI-37556 | PLACA DE SINALIZACAO DE SEGURANCA CONTRA INCENDIO, FOTOLUMINESCENTE, QUADRADA, *20 X 20* CM, EM PVC *2* MM ANTI-CHAMAS (SIMBOLOS, CORES E PICTOGRAMAS CONFORME NBR 16820) | UND | 20 | 44.91 | 4.55 | 22.47% | 55 | 5.57 | 1100 | 111.4 | 1211.4 | 0 | 20 | 44.91 | 4.55
19.13 | BASA | C357-BASA-SINAPI-37559 | PLACA DE SINALIZACAO DE SEGURANCA CONTRA INCENDIO, FOTOLUMINESCENTE, RETANGULAR, *12 X 40* CM, EM PVC *2* MM ANTI-CHAMAS (SIMBOLOS, CORES E PICTOGRAMAS CONFORME NBR 16820) | UND | 20 | 54.87 | 4.55 | 22.47% | 67.19 | 5.57 | 1343.8 | 111.4 | 1455.2 | 0 | 20 | 54.87 | 4.55
19.14 | BASA | C358-BASA-SINAPI-37539 | PLACA DE SINALIZACAO DE SEGURANCA CONTRA INCENDIO, FOTOLUMINESCENTE, RETANGULAR, *13 X 26* CM, EM PVC *2* MM ANTI-CHAMAS (SIMBOLOS, CORES E PICTOGRAMAS CONFORME NBR 16820) | UND | 20 | 38.96 | 4.55 | 22.47% | 47.71 | 5.57 | 954.2 | 111.4 | 1065.6 | 0 | 20 | 38.96 | 4.55
19.15 | BASA | C359-BASA-SINAPI-37558 | PLACA DE SINALIZACAO DE SEGURANCA CONTRA INCENDIO, FOTOLUMINESCENTE, RETANGULAR, *20 X 40* CM, EM PVC *2* MM ANTI-CHAMAS (SIMBOLOS, CORES E PICTOGRAMAS CONFORME NBR 16820) | UND | 20 | 71.81 | 4.55 | 22.47% | 87.94 | 5.57 | 1758.8 | 111.4 | 1870.2 | 0 | 20 | 71.81 | 4.55
19.16 | BASA | C190 - BASA | Sinalização de - cuidado, risco de choque elétrico - de forma retangular triangular, medindo 10 X20 cm, conforme projeto de combate a incêndio. | UND | 8 | 44.91 | 3.3 | 22.47% | 55 | 4.04 | 440 | 32.32 | 472.32 | 0 | 8 | 44.91 | 3.3
19.17 | PINI | 15.101.000010.SER | Central de alarme de incêndio para 24 pontos | un | 4 | 1046.97 | 63.77 | 22.47% | 1282.22 | 78.09 | 5128.88 | 312.36 | 5441.24 | 0 | 4 | 1046.97 | 63.77
19.18 | PINI | 15.101.000050.SER | Acionador manual de alarme de incêndio | un | 4 | 107.88 | 9.25 | 22.47% | 132.12 | 11.32 | 528.48 | 45.28 | 573.76 | 0 | 4 | 107.88 | 9.25
19.19 | BASA | C407-BASA-ORSE-11855 | Cabo blindado para alarme e detecção de incêndio 3 x 1,5mm2. | M | 400 | 21.59 | 6.25 | 22.47% | 26.44 | 7.65 | 10576 | 3060 | 13636 | 0 | 400 | 21.59 | 6.25
19.20 | BASA | C454-BASA-ORSE12141 | Cabo blindado para alarme e detecção de incêndio 4 x 1,5mm2. | M | 400 | 26.52 | 6.25 | 22.47% | 32.47 | 7.65 | 12988 | 3060 | 16048 | 0 | 400 | 26.52 | 6.25
19.21 | BASA | C455-BASA-ORSE11824 | Sirene aúdiovisual endereçavel, 120db, para alarme de incêndio | UND | 8 | 214.14 | 29.16 | 22.47% | 262.25 | 35.71 | 2098 | 285.68 | 2383.68 | 0 | 8 | 214.14 | 29.16
19.22 | BASA | C455-BASA-ORSE11824 | Sirene aúdiovisual endereçavel, 120db, para alarme de incêndio | UND | 4 | 214.14 | 29.16 | 22.47% | 262.25 | 35.71 | 1049 | 142.84 | 1191.84 | 0 | 4 | 214.14 | 29.16
19.23 | BASA | C455-BASA-ORSE11824 | Sirene aúdiovisual endereçavel, 120db, para alarme de incêndio | UND | 5 | 214.14 | 29.16 | 22.47% | 262.25 | 35.71 | 1311.25 | 178.55 | 1489.8 | 0 | 5 | 214.14 | 29.16
20.0 | - | - | SISTEMA DE CLIMATIZAÇÃO | - | 0 |  |  |  | 0 | 0 | 0 | 0 | 0 | 184789.72
20.1 | BASA | C97-BASA-ORSE- 12376 | DESINSTALAÇÃO DE AR CONDICIONADO TIPO SPLITS (9000 A 36000 BTUS)-CONDENSADORA, EVAPORADORAS E REDES FRIGORÍGENAS | UND | 12 | 4.83 | 19.86 | 22.47% | 5.91 | 24.32 | 70.92 | 291.84 | 362.76 | 0 | 12 | 4.83 | 19.86
20.2 | SINAPI | 103288 | RASGO E CHUMBAMENTO EM ALVENARIA PARA TUBOS DE SPLIT PAREDE DE 9000 A 24000 BTUS/H. AF_11/2021 | UN | 8 | 4.59 | 11.1 | 22.47% | 5.62 | 13.59 | 44.96 | 108.72 | 153.68 | 0 | 8 | 4.59 | 11.1
20.3 | PINI | 19.104.000050.SER | Duto em chapa de aço galvanizada # 26 , com isolamento térmico espessura 38 mm | m² | 136 | 146.9 | 106.75 | 22.47% | 179.9 | 130.73 | 24466.4 | 17779.28 | 42245.68 | 0 | 136 | 146.9 | 106.75
20.4 | PINI | 19.104.000200.SER | Difusor direcional 1 via em alumínio anodizado, com registro e caixa plenum, 9" x 9" | un | 16 | 109.45 | 79.71 | 22.47% | 134.04 | 97.62 | 2144.64 | 1561.92 | 3706.56 | 0 | 16 | 109.45 | 79.71
20.5 | PINI | 19.104.000201.SER | Difusor direcional 2 vias em alumínio anodizado, com registro, sem caixa plenum, 18" x 6" | un | 16 | 110.86 | 102.35 | 22.47% | 135.77 | 125.34 | 2172.32 | 2005.44 | 4177.76 | 0 | 16 | 110.86 | 102.35
20.6 | PINI | 19.104.000300.SER | Veneziana para retorno de ar com lâminas fixas e registro, 60 x 40 cm | un | 20 | 137.68 | 111.6 | 22.47% | 168.61 | 136.67 | 3372.2 | 2733.4 | 6105.6 | 0 | 20 | 137.68 | 111.6
20.7 | PINI | 19.104.000301.SER | Veneziana para retorno de ar com lâminas fixas e registro, 70 x 30 cm | un | 20 | 147.44 | 111.6 | 22.47% | 180.56 | 136.67 | 3611.2 | 2733.4 | 6344.6 | 0 | 20 | 147.44 | 111.6
20.8 | PINI | 19.104.000302.SER | Veneziana para retorno de ar com lâminas fixas e registro, 70 x 40 cm | un | 20 | 169.53 | 111.6 | 22.47% | 207.62 | 136.67 | 4152.4 | 2733.4 | 6885.8 | 0 | 20 | 169.53 | 111.6
20.9 | BASA | C195 - BASA | Instalação completa de split de até 48.000 btu's, incluindo Ponto de gás e força | UND | 12 | 439.34 | 389.7 | 22.47% | 538.05 | 477.26 | 6456.6 | 5727.12 | 12183.72 | 0 | 12 | 439.34 | 389.7
20.10 | BASA | C196 -SEDOP-231084 | Fornecimento e Instalação de ponto de dreno para split, incluindo tubo e conexões em PVC e tubo de espuma em polietileno) | UND | 12 | 147.93 | 212.65 | 22.47% | 181.16 | 260.43 | 2173.92 | 3125.16 | 5299.08 | 0 | 12 | 147.93 | 212.65
20.11 | BASA | C215-SEDOP-231086 | Ponto de gás e força p/ split até 60.000 BTU's (10m) | UND | 12 | 2240.78 | 572.6 | 22.47% | 2744.28 | 701.26 | 32931.36 | 8415.12 | 41346.48 | 0 | 12 | 2240.78 | 572.6
20.12 | BASA | C189 - SEDOP-251027 | EXAUSTOR PARA RENOVAÇÃO DE AR EM AMBIENTES ATÉ 12 M2, ADAPTÁVEL A TUBOS DE Ø=150 MM, CAPACIDADE DE RENOVAÇÃO NOMINAL DE 280 M3/H | UND | 8 | 452.31 | 52.26 | 22.47% | 553.94 | 64 | 4431.52 | 512 | 4943.52 | 0 | 8 | 452.31 | 52.26
20.13 | BASA | C305-BASA | Remanejamento de Unidade Condensadora de 36.000 a 48.000 BTU com acréscimo de tubulação de cobre, isolamento térmico, fita de proteção blackout, cabo de intertravamento, calços de borracha e cabo elétrico de força | UND | 8 | 2117.04 | 297.41 | 22.47% | 2592.73 | 364.23 | 20741.84 | 2913.84 | 23655.68 | 0 | 8 | 2117.04 | 297.41
20.14 | SINAPI | 103289 | TUBO EM COBRE FLEXÍVEL, DN 1/4", COM ISOLAMENTO, INSTALADO EM FORRO, PARA RAMAL DE ALIMENTAÇÃO DE AR CONDICIONADO, INCLUSO FIXADOR. AF_11/2021 | M | 40 | 33.01 | 3.14 | 22.47% | 40.42 | 3.84 | 1616.8 | 153.6 | 1770.4 | 0 | 40 | 33.01 | 3.14
20.15 | SINAPI | 103290 | TUBO EM COBRE FLEXÍVEL, DN 3/8", COM ISOLAMENTO, INSTALADO EM FORRO, PARA RAMAL DE ALIMENTAÇÃO DE AR CONDICIONADO, INCLUSO FIXADOR. AF_11/2021 | M | 40 | 57.5 | 3.5 | 22.47% | 70.42 | 4.28 | 2816.8 | 171.2 | 2988 | 0 | 40 | 57.5 | 3.5
20.16 | SINAPI | 103291 | TUBO EM COBRE FLEXÍVEL, DN 1/2", COM ISOLAMENTO, INSTALADO EM FORRO, PARA RAMAL DE ALIMENTAÇÃO DE AR CONDICIONADO, INCLUSO FIXADOR. AF_11/2021 | M | 40 | 71.34 | 3.83 | 22.47% | 87.37 | 4.69 | 3494.8 | 187.6 | 3682.4 | 0 | 40 | 71.34 | 3.83
20.17 | SINAPI | 103292 | TUBO EM COBRE FLEXÍVEL, DN 5/8", COM ISOLAMENTO, INSTALADO EM FORRO, PARA RAMAL DE ALIMENTAÇÃO DE AR CONDICIONADO, INCLUSO FIXADOR. AF_11/2021 | M | 40 | 86.84 | 4.15 | 22.47% | 106.35 | 5.08 | 4254 | 203.2 | 4457.2 | 0 | 40 | 86.84 | 4.15
20.18 | BASA | C286-BASA -SEDOP-230262 | PONTO ELÉTRICO P/AR CONDICIONADO(TUBUL., E FIAÇAO) | UND | 20 | 216.18 | 375.03 | 22.47% | 264.75 | 459.29 | 5295 | 9185.8 | 14480.8 | 0 | 20 | 216.18 | 375.03
21.0 | - | - | ADEQUAÇÃO DA APLICAÇÃO DA MARCA DO BANCO | - | 0 |  |  |  | 0 | 0 | 0 | 0 | 0 | 2618262.35
21.1 | - | - | NOVA FACHADA | - | 0 |  |  |  | 0 | 0 | 0 | 0 | 0 | 0
21.1.1 | BASA | C458-BASA-SINAPI-104598 | REVESTIMENTO CERÂMICO EM PORCELANATO, MODELO/LINHA: RODIN CORTEN, ACETINADO, CLASSE DE USO: FLC/WFA/WRC, RETIFICADO; ÁREAS INTERNA E EXTERNA, SUPERFÍCIE COM TEXTURA (ELIANE) | M2 | 120 | 322.48 | 36.6 | 22.47% | 394.94 | 44.82 | 47392.8 | 5378.4 | 52771.2 | 0 | 120 | 322.48 | 36.6
21.1.2 | BASA | C109-BASA | FORNECIMENTO E INSTALAÇÃO DE SUPORTE METÁLICO EM CHAPA DE AÇO Nº 18, COM 15X35CM DE BASE E 2,10M ALTURA, DOBRADA, INCLUINDO PINTURA E ADESIVAGEM | UND | 4 | 1632.67 | 132.32 | 22.47% | 1999.53 | 162.05 | 7998.12 | 648.2 | 8646.32 | 0 | 4 | 1632.67 | 132.32
21.1.3 | BASA | C279-SEDOP-061458 | Painel em alumínio composto (acm) constituído por chapas de alumínio, pintadas em ambas as faces, e núcleo de polietileno, espessura total 3,00 mm, incluindo estrutura de fixação | M2 | 268.4 | 360.4 | 156 | 22.47% | 441.38 | 191.05 | 118466.39 | 51277.82 | 169744.21 | 0 | 268.4 | 360.4 | 156
21.1.4 | BASA | C408-BASA-ORSE-09718 | PELÍCULA ADESIVADA JATEADA COM DET BASA | M2 | 32 | 443.84 | 4.55 | 22.47% | 543.57 | 5.57 | 17394.24 | 178.24 | 17572.48 | 0 | 32 | 443.84 | 4.55
21.1.5 | BASA | C409-BASA | FORNECIMENTO E INSTALAÇÃO DE TOTEM METÁLICO 3,10M DE ALTURA, ESTRUTURA EM PERFIL TUBOLAR METÁLICA ACABAMENTO NATURAL, CHAPA METÁLICA DOBRADA, PINTURA NAS CORES PADRÃO DO BANCO, SÍMBOLO EM ACRÍLICO RECORTADO, FITAS EM LED, E MINI PLACA FOTOVOLTAICO. | UND | 4 | 11758.78 | 1421.19 | 22.47% | 14400.97 | 1740.53 | 57603.88 | 6962.12 | 64566 | 0 | 4 | 11758.78 | 1421.19
21.1.6 | BASA | C410-BASA | PLACA DA LOGOMARCA TIPO BANDEIRA EM ACM E ACRÍLICO DE 0,90X1,00X010M E LED INTERNO | UND | 4 | 3024.68 | 412.52 | 22.47% | 3704.32 | 505.21 | 14817.28 | 2020.84 | 16838.12 | 0 | 4 | 3024.68 | 412.52
21.1.7 | BASA | C411-BASA | LOGOMARCA DO BANCO VERTICAL PAREDE PARA FACHADA EM CHAPA METÁLICA LATERAL E ACRÍLICA DE 2,99X2,30X0,10M, COM A LOGO E AS PALAVRAS "BANCO DA AMAZONIA" EM LED DE ILUMINAÇÃO INTERNA | UND | 4 | 8998.83 | 117.87 | 22.47% | 11020.86 | 144.35 | 44083.44 | 577.4 | 44660.84 | 0 | 4 | 8998.83 | 117.87
21.1.8 | BASA | C413-BASA | LOGOMARCA TIPO TESTEIRA (0,60X3,44x0,10M) VERTICAL PARA FACHADA EM CHAPA METÁLICA E ACRÍLICO, ILUMINAÇÃO INTERNA EM LED, COM AS LETRAS "BANCO DA AMAZÔNIA" E A LOGOMARCA TIPO "A" | UND | 4 | 6786.58 | 117.87 | 22.47% | 8311.52 | 144.35 | 33246.08 | 577.4 | 33823.48 | 0 | 4 | 6786.58 | 117.87
21.1.9 | BASA | C414-BASA | GRAFISMO PARA FACHADA EM ADESIVO ORACAL DE RECORTE COR: LIME TREE GREEN COM APLICAÇÃO DE VERNIZ AUTOMOTIVO SOBRE O ADESIVO | M2 | 60 | 444.8 | 7.85 | 22.47% | 544.74 | 9.61 | 32684.4 | 576.6 | 33261 | 0 | 60 | 444.8 | 7.85
21.1.10 | BASA | C415-BASA | Cachepot Floreira Jardineira Linear Em Metal de 0,60x0,10x0,13 pintado | UND | 8 | 308.47 | 23.87 | 22.47% | 377.78 | 29.23 | 3022.24 | 233.84 | 3256.08 | 0 | 8 | 308.47 | 23.87
21.1.11 | BASA | C423-BASA | PLACA DE HORÁRIO EM ADESIVO VINÍLICO 30X20CM TRANSPARENTE IMPRESSO, BASE DE BRANCO NAS LETRAS, ACABAMENTO REFILE | UND | 4 | 216.71 | 3.3 | 22.47% | 265.4 | 4.04 | 1061.6 | 16.16 | 1077.76 | 0 | 4 | 216.71 | 3.3
21.1.12 | BASA | C453-BASA-ORSE11904 | Letra Caixas Modelo: Acrilico 3mm, com bordas Variação: 3mm-Fixação Pino - Iluminação LED | M2 | 20 | 3498.15 | 39.29 | 22.47% | 4284.18 | 48.11 | 85683.6 | 962.2 | 86645.8 | 0 | 20 | 3498.15 | 39.29
21.2 | - | - | CARENAGEM DOS CASH'S | - | 0 |  |  |  | 0 | 0 | 0 | 0 | 0 | 0
21.2.1 | SINAPI | 96369 | PAREDE COM SISTEMA EM CHAPAS DE GESSO PARA DRYWALL, USO INTERNO, COM DUAS FACES DUPLAS E ESTRUTURA METÁLICA COM GUIAS DUPLAS PARA PAREDES COM ÁREA LÍQUIDA MAIOR OU IGUAL A 6 M2, COM VÃOS. AF_07/2023_PS | M2 | 72 | 195.96 | 23.3 | 22.47% | 239.99 | 28.53 | 17279.28 | 2054.16 | 19333.44 | 0 | 72 | 195.96 | 23.3
21.2.2 | BASA | C426-BASA | PAINEL DO ATM EM ACRÍLICO CRISTAL DE 10MM COM ADESIVAGEM VINÍLICO IMPRESSO ACABAMENTO REFILE, TEXTOS INFORMATIVOS EM ADESIVO ACABAMENTO RECORTADO E PILADO COM MASCARA DE APLICAÇÃO, CONF. DET. BASA | M2 | 36 | 1297.64 | 19.64 | 22.47% | 1589.21 | 24.05 | 57211.56 | 865.8 | 58077.36 | 0 | 36 | 1297.64 | 19.64
21.2.3 | BASA | C418-SINAPI-96364 | PAINEL ECORIPADO SLIM FREIJÓ COM 16,9CM DE LARGURA , INCLUINDO VIGAS E PARAFUSOS | M2 | 36 | 611.51 | 18.32 | 22.47% | 748.91 | 22.43 | 26960.76 | 807.48 | 27768.24 | 0 | 36 | 611.51 | 18.32
21.2.4 | BASA | C427-BASA | DIVISÓRIAS DOS ATM EM CRÍLICO 0,50X1,10M VERDE NEON 10MM COM ADESIVAGEM VINÍLICO BRANCO APLICADO NAS DUAS FACES, CONF. DET BASA | UND | 12 | 1133.72 | 7.85 | 22.47% | 1388.46 | 9.61 | 16661.52 | 115.32 | 16776.84 | 0 | 12 | 1133.72 | 7.85
21.3 | - | - | SALÃO PRINCIPAL | - | 0 |  |  |  | 0 | 0 | 0 | 0 | 0 | 0
21.3.1 | BASA | C419-ORSE-04345 | Divisória em compensado naval 20mm, fixada sobre estrutura metálica | M2 | 816 | 592.28 | 79.3 | 22.47% | 725.36 | 97.11 | 591893.76 | 79241.76 | 671135.52 | 0 | 816 | 592.28 | 79.3
21.3.2 | PINI | 21.104.000040.SER | Forro de alumínio sistema linear múltiplo liso com bordas dobradas em ângulo reto com flush em "V" largura 8 cm | m² | 844 | 256.83 | 15.94 | 22.47% | 314.53 | 19.52 | 265463.32 | 16474.88 | 281938.2 | 0 | 844 | 256.83 | 15.94
21.3.3 | BASA | C420-BASA | PAINEL EM VEGETAÇÃO PRESERVADA COM MOLDURA EM MADEIRA DE LEI | M2 | 42 | 2125.7 | 23.79 | 22.47% | 2603.34 | 29.13 | 109340.28 | 1223.46 | 110563.74 | 0 | 42 | 2125.7 | 23.79
21.3.4 | BASA | C421-BASA | LOGOTIPO SOBRE VEGETAÇÃO DO BANCO VERTICAL EM CHAPA METÁLICA E ACRÍLICA DE 0,70X0,56 M, COM LED DE ILUMINAÇÃO INTERNA | UND | 4 | 3323.94 | 39.29 | 22.47% | 4070.82 | 48.11 | 16283.28 | 192.44 | 16475.72 | 0 | 4 | 3323.94 | 39.29
21.3.5 | BASA | C458-BASA-SINAPI-104598 | REVESTIMENTO CERÂMICO EM PORCELANATO, MODELO/LINHA: RODIN CORTEN, ACETINADO, CLASSE DE USO: FLC/WFA/WRC, RETIFICADO; ÁREAS INTERNA E EXTERNA, SUPERFÍCIE COM TEXTURA (ELIANE) | M2 | 60 | 322.48 | 36.6 | 22.47% | 394.94 | 44.82 | 23696.4 | 2689.2 | 26385.6 | 0 | 60 | 322.48 | 36.6
21.3.6 | BASA | C424-BASA | LETREIRO EM ACRÍLICO VERDE NEON 6MM COM IMPRESSÃO EM ADESIVO VINÍLICO APLICADO "SONHAR.MOVER.IMPACTAR." | UND | 4 | 5048.64 | 78.58 | 22.47% | 6183.06 | 96.23 | 24732.24 | 384.92 | 25117.16 | 0 | 4 | 5048.64 | 78.58
21.3.7 | BASA | C425-BASA | JARDIM DECORATIVO INTERNO COM SEIXO DECORADO E PLANTAS EM VEGETAÇÃO PRESERVADA | M2 | 16 | 1642.28 | 11.39 | 22.47% | 2011.3 | 13.94 | 32180.8 | 223.04 | 32403.84 | 0 | 16 | 1642.28 | 11.39
21.3.8 | BASA | C428-BASA | PLACA DE POSTO DE ATENDIMENTO TESTEIRA 0,30X0,50M EM ACRÍLICO VERDE NEON 6MM COM ADESIVAGEM VINÍLICO NA FACE FRONTAL , CONF. DET BASA | UND | 28 | 792.37 | 4.55 | 22.47% | 970.41 | 5.57 | 27171.48 | 155.96 | 27327.44 | 0 | 28 | 792.37 | 4.55
21.3.9 | BASA | C429-BASA | PLACA DE POSTO DE ATENDIMENTO TESTEIRA PREFERENCIAL 0,80X0,50M EM ACRÍLICO VERDE NEON 6MM COM ADESIVAGEM VINÍLICO NA FACE FRONTAL , CONF. DET BASA | UND | 4 | 1864.29 | 4.55 | 22.47% | 2283.19 | 5.57 | 9132.76 | 22.28 | 9155.04 | 0 | 4 | 1864.29 | 4.55
21.3.10 | BASA | C430-BASA | DIVISÓRIA DE MESA DE ATENDIMENTO E PREFERENCIAL1,00X0,45M ACRÍLICO VERDE NEON 10MM COM ADESIVAGEM VINÍLICO NA FACE FRONTAL , CONF. DET BASA | UND | 16 | 781.98 | 4.23 | 22.47% | 957.69 | 5.18 | 15323.04 | 82.88 | 15405.92 | 0 | 16 | 781.98 | 4.23
21.3.11 | BASA | C432-BASA | PLACA DE PORTA COMUM 0,40X0,15M EM ACRÍLICO VERDE NEON 6MM COM ADESIVAGEM VINÍLICO NA FACE FRONTAL , CONF. DET BASA | UND | 20 | 562.46 | 4.55 | 22.47% | 688.84 | 5.57 | 13776.8 | 111.4 | 13888.2 | 0 | 20 | 562.46 | 4.55
21.3.12 | BASA | C433-BASA | PLACA DIRECIONAL ESQUINA "SANITÁRIOS" 0,80X0,55M EM ACRÍLICO VERDE NEON 6MM COM ADESIVAGEM VINÍLICO NA FACE FRONTAL , CONF. DET BASA | UND | 4 | 2925.96 | 4.55 | 22.47% | 3583.42 | 5.57 | 14333.68 | 22.28 | 14355.96 | 0 | 4 | 2925.96 | 4.55
21.3.13 | BASA | C434-BASA | PLACA DIRECIONAL SIMPLES "CAIXAS" 0,40X0,55M EM ACRÍLICO VERDE NEON 6MM COM ADESIVAGEM VINÍLICO NA FACE FRONTAL , CONF. DET BASA | UND | 4 | 1032.21 | 4.55 | 22.47% | 1264.14 | 5.57 | 5056.56 | 22.28 | 5078.84 | 0 | 4 | 1032.21 | 4.55
21.3.14 | BASA | C435-BASA | PLACA TESTEIRA CAIXA 0,30X0,50M EM ACRÍLICO VERDE NEON 6MM COM ADESIVAGEM VINÍLICO NA FACE FRONTAL , CONF. DET BASA | UND | 4 | 690.58 | 4.55 | 22.47% | 845.75 | 5.57 | 3383 | 22.28 | 3405.28 | 0 | 4 | 690.58 | 4.55
21.3.15 | BASA | C436-BASA | DIVISÓRIA CAIXAS 0,40X1,30M EM ACRÍLICO VERDE NEON 10MM COM ADESIVAGEM VINÍLICO NAS DUAS FACES, CONF. DET BASA | UND | 12 | 974.8 | 6.35 | 22.47% | 1193.83 | 7.77 | 14325.96 | 93.24 | 14419.2 | 0 | 12 | 974.8 | 6.35
21.3.16 | BASA | C437-BASA | PLACA CAFÉ 0,25X0,25M EM ACRÍLICO VERDE NEON 6MM COM ADESIVAGEM VINÍLICO NA FACE FRONTAL , CONF. DET BASA | UND | 4 | 153.3 | 4.55 | 22.47% | 187.74 | 5.57 | 750.96 | 22.28 | 773.24 | 0 | 4 | 153.3 | 4.55
21.3.17 | BASA | C438-BASA | PLACA DE AVISOS GERAIS 0,26X0,15M EM ACRÍLICO VERDE NEON 6MM COM ADESIVAGEM VINÍLICO NA FACE FRONTAL , CONF. DET BASA | UND | 16 | 59.46 | 4.55 | 22.47% | 72.82 | 5.57 | 1165.12 | 89.12 | 1254.24 | 0 | 16 | 59.46 | 4.55
21.3.18 | BASA | C443-BASA | COMUNICAÇÃO SUSPENSA EM PAINEL ACRÍLICO 6MM COM IMPRESSÃO VINÍLICO APLICADO, CONF. DET. BASA | M2 | 4 | 2678.91 | 19.64 | 22.47% | 3280.86 | 24.05 | 13123.44 | 96.2 | 13219.64 | 0 | 4 | 2678.91 | 19.64
21.3.19 | BASA | C444-BASA | COMUNICAÇÃO SUSPENSA DE AVISO A4 EM PAINEIS EM ACRÍLICO 6MM COM IMPRESSÃO VINÍLICO APLICADO, CONF. DET. BASA | M2 | 4 | 1215.97 | 39.29 | 22.47% | 1489.19 | 48.11 | 5956.76 | 192.44 | 6149.2 | 0 | 4 | 1215.97 | 39.29
21.3.20 | BASA | C439-BASA | PAINEL LUMINOSO DE 1,12X0,60M, BACKLIGT, IMPRESSÃO EM CHAPA ACRÍLICO LEITOSO 6MM TRASNLÚCIDO, CONF. DET. BASA | UND | 4 | 3497.8 | 19.64 | 22.47% | 4283.75 | 24.05 | 17135 | 96.2 | 17231.2 | 0 | 4 | 3497.8 | 19.64
21.4 | - | - | SALA DE REUNIÃO | - | 0 |  |  |  | 0 | 0 | 0 | 0 | 0 | 0
21.4.1 | SINAPI | 102181 | INSTALAÇÃO DE VIDRO TEMPERADO, E = 10 MM, ENCAIXADO EM PERFIL U. AF_11/2025 | M2 | 60 | 626.45 | 48.89 | 22.47% | 767.21 | 59.87 | 46032.6 | 3592.2 | 49624.8 | 0 | 60 | 626.45 | 48.89
21.4.2 | SINAPI | 102184 | PORTA DE ABRIR COM MOLA HIDRÁULICA, EM VIDRO TEMPERADO, 90X210 CM, ESPESSURA 10 MM, INCLUSIVE ACESSÓRIOS. AF_11/2025 | UN | 4 | 2382.88 | 112.28 | 22.47% | 2918.31 | 137.5 | 11673.24 | 550 | 12223.24 | 0 | 4 | 2382.88 | 112.28
21.4.3 | SINAPI | 96366 | PAREDE COM SISTEMA EM CHAPAS DE GESSO PARA DRYWALL, USO INTERNO, COM DUAS FACES DUPLAS E ESTRUTURA METÁLICA COM GUIAS SIMPLES, SEM VÃOS. AF_07/2023_PS | M2 | 60 | 142.48 | 17.48 | 22.47% | 174.49 | 21.4 | 10469.4 | 1284 | 11753.4 | 0 | 60 | 142.48 | 17.48
21.4.4 | BASA | C458-BASA-SINAPI-104598 | REVESTIMENTO CERÂMICO EM PORCELANATO, MODELO/LINHA: RODIN CORTEN, ACETINADO, CLASSE DE USO: FLC/WFA/WRC, RETIFICADO; ÁREAS INTERNA E EXTERNA, SUPERFÍCIE COM TEXTURA (ELIANE) | M2 | 70 | 322.48 | 36.6 | 22.47% | 394.94 | 44.82 | 27645.8 | 3137.4 | 30783.2 | 0 | 70 | 322.48 | 36.6
21.4.5 | BASA | C431-BASA | PLACA DE PORTA DE VIDRO 0,40X0,15M EM ACRÍLICO VERDE NEON 10MM COM ADESIVAGEM VINÍLICO NA FACE FRONTAL , COM ADESIVO IMPRESSO NO LADO INTERNO DO VIDRO NA MESMA POSIÇÃO, CONF. DET BASA | UND | 4 | 461.74 | 4.23 | 22.47% | 565.49 | 5.18 | 2261.96 | 20.72 | 2282.68 | 0 | 4 | 461.74 | 4.23
21.4.6 | BASA | C441-BASA | QUADRO SALA DE REUNIÃO DE 1,50X0,90M, BACKLIGT, IMPRESSÃO EM CHAPA ACRÍLICO LEITOSO 6MM TRASNLÚCIDO, CONF. DET BASA | UND | 4 | 4496.88 | 19.64 | 22.47% | 5507.32 | 24.05 | 22029.28 | 96.2 | 22125.48 | 0 | 4 | 4496.88 | 19.64
21.4.7 | BASA | C442-BASA | VEGETAÇÃO VERTICAL PRESERVADA | M2 | 60 | 2092.88 | 7.85 | 22.47% | 2563.15 | 9.61 | 153789 | 576.6 | 154365.6 | 0 | 60 | 2092.88 | 7.85
21.4.8 | BASA | C445-BASA | FORNECIMENTO E INSTALAÇÃO DE PAINEL ACÚSTICO INOVAWALL, MATCH-LADY, CONF. DET BASA | M2 | 60 | 287.8 | 11.31 | 22.47% | 352.46 | 13.85 | 21147.6 | 831 | 21978.6 | 0 | 60 | 287.8 | 11.31
21.4.9 | BASA | C408-BASA-ORSE-09718 | PELÍCULA ADESIVADA JATEADA COM DET BASA | M2 | 20 | 443.84 | 4.55 | 22.47% | 543.57 | 5.57 | 10871.4 | 111.4 | 10982.8 | 0 | 20 | 443.84 | 4.55
21.5 | - | - | SALA DA GERÊNCIA | - | 0 |  |  |  | 0 | 0 | 0 | 0 | 0 | 0
21.5.1 | SINAPI | 102181 | INSTALAÇÃO DE VIDRO TEMPERADO, E = 10 MM, ENCAIXADO EM PERFIL U. AF_11/2025 | M2 | 72 | 626.45 | 48.89 | 22.47% | 767.21 | 59.87 | 55239.12 | 4310.64 | 59549.76 | 0 | 72 | 626.45 | 48.89
21.5.2 | SINAPI | 102184 | PORTA DE ABRIR COM MOLA HIDRÁULICA, EM VIDRO TEMPERADO, 90X210 CM, ESPESSURA 10 MM, INCLUSIVE ACESSÓRIOS. AF_11/2025 | UN | 4 | 2382.88 | 112.28 | 22.47% | 2918.31 | 137.5 | 11673.24 | 550 | 12223.24 | 0 | 4 | 2382.88 | 112.28
21.5.3 | BASA | C458-BASA-SINAPI-104598 | REVESTIMENTO CERÂMICO EM PORCELANATO, MODELO/LINHA: RODIN CORTEN, ACETINADO, CLASSE DE USO: FLC/WFA/WRC, RETIFICADO; ÁREAS INTERNA E EXTERNA, SUPERFÍCIE COM TEXTURA (ELIANE) | M2 | 72 | 322.48 | 36.6 | 22.47% | 394.94 | 44.82 | 28435.68 | 3227.04 | 31662.72 | 0 | 72 | 322.48 | 36.6
21.5.4 | BASA | C431-BASA | PLACA DE PORTA DE VIDRO 0,40X0,15M EM ACRÍLICO VERDE NEON 10MM COM ADESIVAGEM VINÍLICO NA FACE FRONTAL , COM ADESIVO IMPRESSO NO LADO INTERNO DO VIDRO NA MESMA POSIÇÃO, CONF. DET BASA | UND | 4 | 461.74 | 4.23 | 22.47% | 565.49 | 5.18 | 2261.96 | 20.72 | 2282.68 | 0 | 4 | 461.74 | 4.23
21.5.5 | BASA | C121-BASA | PLACA DE MESA (20 X 5) CM, " GERENTE" E "GERENTE ADJUNTO" EM ACRÍLICO 5MM | UND | 4 | 64.39 | 0 | 22.47% | 78.85 | 0 | 315.4 | 0 | 315.4 | 0 | 4 | 64.39 | 0
21.5.6 | BASA | C442-BASA | VEGETAÇÃO VERTICAL PRESERVADA | M2 | 72 | 2092.88 | 7.85 | 22.47% | 2563.15 | 9.61 | 184546.8 | 691.92 | 185238.72 | 0 | 72 | 2092.88 | 7.85
21.5.7 | BASA | C445-BASA | FORNECIMENTO E INSTALAÇÃO DE PAINEL ACÚSTICO INOVAWALL, MATCH-LADY, CONF. DET BASA | M2 | 60 | 287.8 | 11.31 | 22.47% | 352.46 | 13.85 | 21147.6 | 831 | 21978.6 | 0 | 60 | 287.8 | 11.31
21.5.8 | BASA | C440-BASA | LOGOTIPO DE PAREDE 0,74X0,60CM EM ACRÍLICO NEON 6MM CM IMPRESSÃO VINÍLICO APLICADO SOBRE ACRÍLICO, CONF. DET. BASA | UND | 4 | 3317.21 | 11.78 | 22.47% | 4062.58 | 14.42 | 16250.32 | 57.68 | 16308 | 0 | 4 | 3317.21 | 11.78
21.5.9 | BASA | C408-BASA-ORSE-09718 | PELÍCULA ADESIVADA JATEADA COM DET BASA | M2 | 22 | 443.84 | 4.55 | 22.47% | 543.57 | 5.57 | 11958.54 | 122.54 | 12081.08 | 0 | 22 | 443.84 | 4.55
22.0 | - | - | MÁQUINAS E EQUIPAMENTOS | - | 0 |  |  |  | 0 | 0 | 0 | 0 | 0 | 422000.26
22.1 | SINAPI | 103247 | AR CONDICIONADO SPLIT INVERTER, HI-WALL (PAREDE), 12000 BTU/H, CICLO FRIO - FORNECIMENTO E INSTALAÇÃO. AF_11/2021_PE | UN | 8 | 2676.7 | 83.35 | 16.5% | 3118.35 | 97.1 | 24946.8 | 776.8 | 25723.6 | 0 | 8 | 2676.7 | 83.35
22.2 | SINAPI | 103250 | AR CONDICIONADO SPLIT INVERTER, HI-WALL (PAREDE), 18000 BTU/H, CICLO FRIO - FORNECIMENTO E INSTALAÇÃO. AF_11/2021_PE | UN | 8 | 3928.89 | 90.02 | 16.5% | 4577.15 | 104.87 | 36617.2 | 838.96 | 37456.16 | 0 | 8 | 3928.89 | 90.02
22.3 | SINAPI | 103253 | AR CONDICIONADO SPLIT INVERTER, HI-WALL (PAREDE), 24000 BTU/H, CICLO FRIO - FORNECIMENTO E INSTALAÇÃO. AF_11/2021_PE | UN | 8 | 5393.52 | 93.83 | 16.5% | 6283.45 | 109.31 | 50267.6 | 874.48 | 51142.08 | 0 | 8 | 5393.52 | 93.83
22.4 | SINAPI | 103244 | AR CONDICIONADO SPLIT INVERTER, HI-WALL (PAREDE), 9000 BTU/H, CICLO FRIO - FORNECIMENTO E INSTALAÇÃO. AF_11/2021_PE | UN | 8 | 2400.79 | 83.47 | 16.5% | 2796.92 | 97.24 | 22375.36 | 777.92 | 23153.28 | 0 | 8 | 2400.79 | 83.47
22.5 | SINAPI | 103261 | AR CONDICIONADO SPLIT INVERTER, PISO TETO, 36000 BTU/H, CICLO FRIO - FORNECIMENTO E INSTALAÇÃO. AF_11/2021_PSE | UN | 4 | 12719.66 | 155.79 | 16.5% | 14818.4 | 181.49 | 59273.6 | 725.96 | 59999.56 | 0 | 4 | 12719.66 | 155.79
22.6 | SINAPI | 103277 | AR CONDICIONADO SPLITÃO 10 TR - FORNECIMENTO E INSTALAÇÃO. AF_11/2021_PE | UN | 2 | 26786.33 | 270.56 | 16.5% | 31206.07 | 315.2 | 62412.14 | 630.4 | 63042.54 | 0 | 2 | 26786.33 | 270.56
22.7 | SINAPI | 103278 | AR CONDICIONADO SPLITÃO 15 TR - FORNECIMENTO E INSTALAÇÃO. AF_11/2021_PE | UN | 4 | 34375.8 | 277.22 | 16.5% | 40047.8 | 322.96 | 160191.2 | 1291.84 | 161483.04 | 0 | 4 | 34375.8 | 277.22
23.0 | - | - | SERVIÇOS DIVERSOS | - | 0 |  |  |  | 0 | 0 | 0 | 0 | 0 | 154206.84
23.1 | BASA | C132-BASA | BASE EM CONCRETO ARMADO PARA TOTEM EXTERNO DE 90X50X40CM | UND | 4 | 190.92 | 147.19 | 22.47% | 233.81 | 180.26 | 935.24 | 721.04 | 1656.28 | 0 | 4 | 190.92 | 147.19
23.2 | BASA | C86-BASA | FORNECIMENTO E INSTALAÇÃO DE PERSIANA VERTICAL EM PVC, 9CM , BRANCO GELO | M2 | 120 | 216.04 | 63.95 | 22.47% | 264.58 | 78.31 | 31749.6 | 9397.2 | 41146.8 | 0 | 120 | 216.04 | 63.95
23.3 | BASA | C297-BASA | REMOÇÃO E REINSTALAÇÃO DE PERSIANAS | UND | 200 | 2.4 | 8.25 | 22.47% | 2.93 | 10.1 | 586 | 2020 | 2606 | 0 | 200 | 2.4 | 8.25
23.4 | BASA | C166-BASA | REMANEJAMENTO E REINSTALAÇÃO DE CASH'S | UND | 12 | 19.24 | 66.04 | 22.47% | 23.56 | 80.87 | 282.72 | 970.44 | 1253.16 | 0 | 12 | 19.24 | 66.04
23.5 | BASA | C175-BASA | DESMONTAGEM E MONTAGEM DA PGDM (PORTA DETECTORA DE METAIS) | UND | 4 | 6643.79 | 1487.99 | 22.47% | 8136.64 | 1822.34 | 32546.56 | 7289.36 | 39835.92 | 0 | 4 | 6643.79 | 1487.99
23.6 | BASA | C338-BASA | REMOÇÃO DE PGDM, INCLUSIVE DESMONTAGEM E EMBALAGEM | UND | 4 | 6460.25 | 651.99 | 22.47% | 7911.86 | 798.49 | 31647.44 | 3193.96 | 34841.4 | 0 | 4 | 6460.25 | 651.99
23.7 | BASA | C55-BASA | DESMONTAGEM E MONTAGEM DE ESTAÇÃO DE TRABALHO E BATERIA DOS CAIXAS | UND | 80 | 11.57 | 50.9 | 22.47% | 14.16 | 62.33 | 1132.8 | 4986.4 | 6119.2 | 0 | 80 | 11.57 | 50.9
23.8 | BASA | C238-BASA | INSTALAÇÃO DE TV, PAINEL DE SENHA E PLACAS E PAREDES | UND | 8 | 4.92 | 4.12 | 22.47% | 6.02 | 5.04 | 48.16 | 40.32 | 88.48 | 0 | 8 | 4.92 | 4.12
23.9 | BASA | C43-BASA | FORNECIMENTO E INSTALAÇÃO DE CAIXA COLETORA DE OBJETOS, COM ANTIFURTO EM ACRÍLICO INCOLOR E TRANSPARENTE DE 6MM DE ESPEC. DE 40 X 30CM, | UND | 4 | 930.96 | 3.3 | 22.47% | 1140.14 | 4.04 | 4560.56 | 16.16 | 4576.72 | 0 | 4 | 930.96 | 3.3
23.10 | BASA | C101-BASA | DESMONTAGEM DE ESTANTE DE AÇO COM PRATELEIRA | UND | 40 | 2.07 | 9.82 | 22.47% | 2.53 | 12.02 | 101.2 | 480.8 | 582 | 0 | 40 | 2.07 | 9.82
23.11 | BASA | C102-BASA | DESMONTAGEM DE ARQUIVO DESLIZANTE DE DE AÇO DE 6 FACES DE APROX. 1,20X3,35X2,20M | UND | 4 | 0 | 260 | 22.47% | 0 | 318.42 | 0 | 1273.68 | 1273.68 | 0 | 4 | 0 | 260
23.12 | BASA | C363-BASA | MONTAGEM DE ARQUIVO DESLIZANTE DE DE AÇO DE 6 FACES DE APROX. 1,20X3,35X2,20M | UND | 4 | 0 | 516.83 | 22.47% | 0 | 632.96 | 0 | 2531.84 | 2531.84 | 0 | 4 | 0 | 516.83
23.13 | BASA | C301-BASA | DESMONTAGEM E MONTAGEM DE ARQUIVO DE AÇO DESLIZANTES DE 8 FACES ( APROX 4,19X1,20X2,20M) | UND | 4 | 0 | 779.3 | 22.47% | 0 | 954.4 | 0 | 3817.6 | 3817.6 | 0 | 4 | 0 | 779.3
23.14 | BASA | C364-BASA | DESMONTAGEM DE ARQUIVO DE AÇO DESLIZANTES DE 8 FACES ( APROX 4,19X1,20X2,20M) | UND | 4 | 339.54 | 0 | 22.47% | 415.83 | 0 | 1663.32 | 0 | 1663.32 | 0 | 4 | 339.54 | 0
23.15 | BASA | C365-BASA | MONTAGEM DE ARQUIVO DE AÇO DESLIZANTES DE 8 FACES ( APROX 4,19X1,20X2,20M) | UND | 4 | 0 | 667.87 | 22.47% | 0 | 817.94 | 0 | 3271.76 | 3271.76 | 0 | 4 | 0 | 667.87
23.16 | BASA | C108-BASA-ORSE- 01778 | FORNECIMENTO E INSTALAÇÃO DE MOLA AÉREA PARA PORTA | UND | 8 | 235.56 | 22.43 | 22.47% | 288.49 | 27.47 | 2307.92 | 219.76 | 2527.68 | 0 | 8 | 235.56 | 22.43
23.17 | BASA | C255-SINAPI-86890 | INSTALAÇÃO DE MOLA AÉREA EM PORTA EXISTENTE | UND | 8 | 4.68 | 19.47 | 22.47% | 5.73 | 23.84 | 45.84 | 190.72 | 236.56 | 0 | 8 | 4.68 | 19.47
23.18 | PINI | 22.136.000145.SER | Faixa antiderrapante para degrau em granito - faixa apicoada | m | 20 | 24.35 | 2.64 | 22.47% | 29.82 | 3.23 | 596.4 | 64.6 | 661 | 0 | 20 | 24.35 | 2.64
23.19 | BASA | C117-BASA-ORSE-02228 | FITA ADESIVA ANTIDERRAPANTE PARA DEGRAUS DE ESCADA OU RAMPAS | M | 20 | 9.38 | 1.32 | 22.47% | 11.48 | 1.61 | 229.6 | 32.2 | 261.8 | 0 | 20 | 9.38 | 1.32
23.20 | BASA | C192 - BASA | Tela metálica para fechamento de abertura da cobertura | M² | 20 | 44.78 | 7.85 | 22.47% | 54.84 | 9.61 | 1096.8 | 192.2 | 1289 | 0 | 20 | 44.78 | 7.85
23.21 | PINI | 30.147.000055.SER | Preparo e substituição de terra para plantio | m³ | 8 | 305.44 | 21.09 | 22.47% | 374.07 | 25.82 | 2992.56 | 206.56 | 3199.12 | 0 | 8 | 305.44 | 21.09
23.22 | PINI | 30.147.000223.SER | Arbusto murta de cheiro com altura 0,5 a 0,7 m; em cava de 60 x 60 x 60 cm | un | 12 | 49.4 | 2.83 | 22.47% | 60.5 | 3.46 | 726 | 41.52 | 767.52 | 0 | 12 | 49.4 | 2.83
24.0 | - | - | SERVIÇOS FINAIS | - | 0 |  |  |  | 0 | 0 | 0 | 0 | 0 | 146760.48
24.1 | PINI | 32.109.000200.SER | Limpeza geral da edificação - somente mão de obra | m² | 1600 | 0 | 9.22 | 22.47% | 0 | 11.29 | 0 | 18064 | 18064 | 0 | 1600 | 0 | 9.22
24.2 | BASA | C60-BASA | LIMPEZA E HIGIENIZAÇÃO DA CAIXA D'AGUA EM CONCRETO | UND | 4 | 266 | 0 | 22.47% | 325.77 | 0 | 1303.08 | 0 | 1303.08 | 0 | 4 | 266 | 0
24.3 | SINAPI | 99814 | LIMPEZA DE SUPERFÍCIE PISO OU PAREDE COM JATO DE ALTA PRESSÃO. AF_10/2025 | M2 | 4 | 0.38 | 1.12 | 22.47% | 0.46 | 1.37 | 1.84 | 5.48 | 7.32 | 0 | 4 | 0.38 | 1.12
24.4 | SINAPI | 98524 | LIMPEZA MANUAL DE VEGETAÇÃO EM TERRENO COM ENXADA. AF_03/2024 | M2 | 4 | 1.04 | 3.5 | 22.47% | 1.27 | 4.28 | 5.08 | 17.12 | 22.2 | 0 | 4 | 1.04 | 3.5
24.5 | SINAPI | 98531 | CORTE RASO E RECORTE DE ÁRVORE COM DIÂMETRO DE TRONCO MAIOR OU IGUAL A 0,60 M. AF_03/2024 | UN | 4 | 186.9 | 183.34 | 22.47% | 228.89 | 224.53 | 915.56 | 898.12 | 1813.68 | 0 | 4 | 186.9 | 183.34
24.6 | SINAPI | 99805 | LIMPEZA DE PISO CERÂMICO OU COM PEDRAS RÚSTICAS UTILIZANDO ÁCIDO MURIÁTICO. AF_10/2025_PS | M2 | 1600 | 2.85 | 7.38 | 22.47% | 3.49 | 9.03 | 5584 | 14448 | 20032 | 0 | 1600 | 2.85 | 7.38
24.7 | SINAPI | 99802 | LIMPEZA DE PISO CERÂMICO OU PORCELANATO COM VASSOURA A SECO. AF_10/2025 | M2 | 1600 | 0.12 | 0.37 | 22.47% | 0.14 | 0.45 | 224 | 720 | 944 | 0 | 1600 | 0.12 | 0.37
24.8 | SINAPI | 99803 | LIMPEZA DE PISO CERÂMICO OU PORCELANATO COM PANO ÚMIDO. AF_10/2025_PS | M2 | 200 | 0.84 | 2.87 | 22.47% | 1.02 | 3.51 | 204 | 702 | 906 | 0 | 200 | 0.84 | 2.87
24.9 | SINAPI | 99810 | LIMPEZA DE PISO CERÂMICO/ PORCELANATO/ MÁRMORE/ GRANITO UTILIZANDO DETERGENTE NEUTRO E ESCOVAÇÃO MANUAL. AF_10/2025_PS | M2 | 1600 | 1.42 | 4.61 | 22.47% | 1.73 | 5.64 | 2768 | 9024 | 11792 | 0 | 1600 | 1.42 | 4.61
24.10 | SINAPI | 99806 | LIMPEZA DE REVESTIMENTO CERÂMICO EM PAREDE COM PANO ÚMIDO. AF_10/2025_PS | M2 | 1600 | 0.62 | 2.06 | 22.47% | 0.75 | 2.52 | 1200 | 4032 | 5232 | 0 | 1600 | 0.62 | 2.06
24.11 | BASA | C90-BASA | LIMPEZA DE VIDRO | M2 | 200 | 3.74 | 9.9 | 22.47% | 4.58 | 12.12 | 916 | 2424 | 3340 | 0 | 200 | 3.74 | 9.9
24.12 | SINAPI | 99823 | LIMPEZA DE PORTA INTEIRAMENTE DE VIDRO. AF_10/2025_PS | M2 | 1600 | 1.02 | 1.22 | 22.47% | 1.24 | 1.49 | 1984 | 2384 | 4368 | 0 | 1600 | 1.02 | 1.22
24.13 | SINAPI | 99821 | LIMPEZA DE JANELA DE VIDRO COM CAIXILHO EM AÇO/ALUMÍNIO/PVC. AF_10/2025_PS | M2 | 200 | 2.34 | 2.1 | 22.47% | 2.86 | 2.57 | 572 | 514 | 1086 | 0 | 200 | 2.34 | 2.1
24.14 | SINAPI | 99826 | LIMPEZA DE FORRO REMOVÍVEL COM PANO ÚMIDO. AF_10/2025_PS | M2 | 200 | 0.34 | 1.16 | 22.47% | 0.41 | 1.42 | 82 | 284 | 366 | 0 | 200 | 0.34 | 1.16
24.15 | SINAPI | 99822 | LIMPEZA DE PORTA DE MADEIRA. AF_10/2025_PS | M2 | 26.4 | 0.23 | 0.75 | 22.47% | 0.28 | 0.91 | 7.39 | 24.02 | 31.41 | 0 | 26.4 | 0.23 | 0.75
24.16 | SINAPI | 99825 | LIMPEZA DE PORTA DE VIDRO COM CAIXILHO EM AÇO/ ALUMÍNIO/ PVC. AF_10/2025_PS | M2 | 8.8 | 2.07 | 2.19 | 22.47% | 2.53 | 2.68 | 22.26 | 23.58 | 45.84 | 0 | 8.8 | 2.07 | 2.19
24.17 | SINAPI | 99824 | LIMPEZA DE PORTA EM AÇO/ALUMÍNIO. AF_10/2025_PS | M2 | 26.4 | 1.04 | 1.5 | 22.47% | 1.27 | 1.83 | 33.52 | 48.31 | 81.83 | 0 | 26.4 | 1.04 | 1.5
24.18 | SINAPI | 99811 | LIMPEZA DE CONTRAPISO COM VASSOURA A SECO. AF_10/2025 | M2 | 200 | 0.14 | 0.47 | 22.47% | 0.17 | 0.57 | 34 | 114 | 148 | 0 | 200 | 0.14 | 0.47
24.19 | SINAPI | 99805 | LIMPEZA DE PISO CERÂMICO OU COM PEDRAS RÚSTICAS UTILIZANDO ÁCIDO MURIÁTICO. AF_10/2025_PS | M2 | 1600 | 2.85 | 7.38 | 22.47% | 3.49 | 9.03 | 5584 | 14448 | 20032 | 0 | 1600 | 2.85 | 7.38
24.20 | BASA | C61-BASA | DESMOBILIZAÇÃO (PEQUENA DISTÂNCIA) | UND | 4 | 811.58 | 192.36 | 22.47% | 993.94 | 235.58 | 3975.76 | 942.32 | 4918.08 | 0 | 4 | 811.58 | 192.36
24.21 | BASA | C360-BASA | DESMOBILIZAÇÃO (MÉDIA DISTÃNCIA) | UND | 4 | 2028.88 | 302.43 | 22.47% | 2484.76 | 370.38 | 9939.04 | 1481.52 | 11420.56 | 0 | 4 | 2028.88 | 302.43
24.22 | BASA | C361-BASA | DESMOBILIZAÇÃO (GRANDE DISTÂNCIA) | UND | 4 | 7399.39 | 930.51 | 22.47% | 9062.03 | 1139.59 | 36248.12 | 4558.36 | 40806.48 | 0 | 4 | 7399.39 | 930.51
[11 empty] | 0 | 0 | 0 | 0
0
0
[7 empty] | TOTAL C/ BDI |  |  |  | 7449537.1 | 2178576.67 | 9628113.77 | 9628113.77

## OrçGeral-MA
[7 empty] | BDI |  |  |  |  | REGIÃO | MA
GESES - Gerência Executiva de Operações de Serviços, Patrimônio e Suprimentos | [6 empty] | SERVIÇOS / OBRA: | 22.47% |  |  |  | DATA | 2026-04-23
COMAP - Coordenadoria de Manutenção Patrimonial e Predial | [6 empty] | EQUIPAMENTOS : | 16.5% |  |  |  | LEIS SOCIAIS | 114.1%
|  |  | Orçamento Sintético Global | ANEXO I-F | [7 empty] | valor global | 33063700.78
| OBRA : | AGENCIAS DO BANCO DA AMAZÔNIA
| ORÇAMENTO : | Serviços comuns de engenharia para manutenção básica, adequação de layout e aplicação da nova marca dos imóveis de interesse do Banco da Amazônia S/A
| LOCAL : | ESTADO DO MARANHÃO | [12 empty] | ALUGADA | 5
| BASE: | SINAPI | (SEM DESONERAÇÃO) | 03/2026 | COMP. BASA |  | 2026-02-01 | [7 empty] | PRORIA | 9
|  |  | PINI | OUT-2025 | SEOP-PA |  | 2026-03-01 | [7 empty] | TOTAL | 14
[6 empty] | PREÇO(R$) UNIT |  | BDI | PREÇO(R$) UNIT C/ BDI |  | PREÇO TOTAL C/ BDI (R$)
ITEM | BASE | CÓDIGO | DESCRIÇÃO | UNID | QUANT. | MAT. (R$) | M.O. (R$) |  | MAT. (R$) | M.O. (R$) | MAT. (R$) | M.O. (R$) | PREÇO TOTAL (R$) | TOTAL POR ITEM (R$)
1.0 | - | - | SERVIÇOS GERAIS | - | [9 empty] | 1846612.22
1.1 | BASA | C04-BB-SEDOP-011170 | DESPESAS LEGAIS ACIMA DE R$ 15.000,00 (CREA E PREFEITURA) | VB | 14 | 1083.29 | 0 | 22.47% | 1326.7 | 0 | 18573.8 | 0 | 18573.8 | 0 | 14 | 1083.29 | 0
1.2 | BASA | C317-BB | DESPESAS LEGAIS ATÉ DE R$ 15.000,00 (CREA E PREFEITURA) | UND | 14 | 881.17 | 0 | 22.47% | 1079.16 | 0 | 15108.24 | 0 | 15108.24 | 0 | 14 | 881.17 | 0
1.3 | BASA | C315-BB | ART / RRT- ANOTAÇÃO DE RESPONSABILIDADE TÉCNICA / REGISTRO DE RESPONSABILIDADE TÉCNICA PARA EXECUÇÃO DE OBRA OU SERVIÇO ACIMA DE R$ 15.000,00 | UND | 14 | 325.76 | 0 | 22.47% | 398.95 | 0 | 5585.3 | 0 | 5585.3 | 0 | 14 | 325.76 | 0
1.4 | BASA | C319-BASA-SINAPI | ADMINISTRAÇÃO DIRETA (NO LOCAL) DE OBRA OU SERVIÇO DE ENGENHARIA - ENGENHEIRO OU ARQUITETO RESIDENTE, COM CARGA HORÁRIA SEMANAL MÍNIMA DE QUARENTA E QUATRO (44) HORAS | MÊS | 14 | 441.75 | 24298.56 | 22.47% | 541.01 | 29758.44 | 7574.14 | 416618.16 | 424192.3 | 0 | 14 | 441.75 | 24298.56
1.5 | BASA | C320-BASA-SINAPI | ADMINISTRAÇÃO DIRETA (NO LOCAL) DE OBRA OU SERVIÇO DE ENGENHARIA - MESTRE DE OBRA, COM CARGA HORÁRIA SEMANAL MÍNIMA DE QUARENTA E QUATRO (44) HORAS | MÊS | 28 | 570.23 | 8854.56 | 22.47% | 698.36 | 10844.17 | 19554.08 | 303636.76 | 323190.84 | 0 | 28 | 570.23 | 8854.56
1.6 | BASA | C01-BASA | ADMINISTRAÇÃO DIRETA (NO LOCAL) DE OBRA OU SERVIÇO DE ENGENHARIA DE PEQUENO PORTE - ENCARREGADO DE OBRA E PROFISSIONAL COM FORMAÇÃO EM ENGENHARIA OU ARQUITETURA | MÊS | 28 | 630.08 | 6725.32 | 22.47% | 771.65 | 8236.49 | 21606.2 | 230621.72 | 252227.92 | 0 | 28 | 630.08 | 6725.32
1.7 | BASA | C78-BASA | Projeto Arquitetônico de Aprovação | M2 | 5600 | 0 | 27.5 | 22.47% | 0 | 33.67 | 0 | 188552 | 188552 | 0 | 5600 | 0 | 27.5
1.8 | BASA | C79-BASA | Projeto de Instalações Hidráulicas, Sanitárias e Pluviais | M2 | 5600 | 0 | 3.6 | 22.47% | 0 | 4.4 | 0 | 24640 | 24640 | 0 | 5600 | 0 | 3.6
1.9 | BASA | C82-BASA | PROJETO DE INSTALAÇÕES ELÉTRICAS DE BAIXA TENSÃO | M2 | 5600 | 0 | 8.5 | 22.47% | 0 | 10.4 | 0 | 58240 | 58240 | 0 | 5600 | 0 | 8.5
1.10 | BASA | C83-BASA | PROJETO DE INSTALAÇÕES DE SISTEMA DE CLIMATIZAÇÃO E RENOVAÇÃO DE AR | M2 | 5600 | 0 | 5 | 22.47% | 0 | 6.12 | 0 | 34272 | 34272 | 0 | 5600 | 0 | 5
1.11 | BASA | C84-BASA | PROJETO DE INSTALAÇÕES DE COMBATE A INCÊNDIO E PÂNICO | M2 | 5600 | 0 | 5.5 | 22.47% | 0 | 6.73 | 0 | 37688 | 37688 | 0 | 5600 | 0 | 5.5
1.12 | SINAPI | 90769 | ARQUITETO DE OBRA PLENO COM ENCARGOS COMPLEMENTARES | H | 700 | 2.5 | 142.58 | 22.47% | 3.06 | 174.61 | 2142 | 122227 | 124369 | 0 | 700 | 2.5 | 142.58
1.13 | SINAPI | 90778 | ENGENHEIRO CIVIL DE OBRA PLENO COM ENCARGOS COMPLEMENTARES | H | 700 | 2.5 | 138.34 | 22.47% | 3.06 | 169.42 | 2142 | 118594 | 120736 | 0 | 700 | 2.5 | 138.34
1.14 | BASA | C318-BASA-SINAPI | TÉCNICO DE SEGURANÇA DO TRABALHO, COM CARGA HORÁRIA SEMANAL MÍNIMA DE SEIS (06) HORAS | MÊS | 10 | 60.48 | 1195.2 | 22.47% | 74.06 | 1463.76 | 740.6 | 14637.6 | 15378.2 | 0 | 10 | 60.48 | 1195.2
1.15 | BASA | C02-BASA | MOBILIZAÇÃO - (PEQUENA DISTÂNCIA) | UND | 14 | 833.13 | 251.04 | 22.47% | 1020.33 | 307.44 | 14284.62 | 4304.16 | 18588.78 | 0 | 14 | 833.13 | 251.04
1.16 | BASA | C323-BASA | MOBILIZAÇÃO - (MÉDIA DISTÂNCIA - ATÉ 30KM) | UND | 14 | 1570.81 | 397.12 | 22.47% | 1923.77 | 486.35 | 26932.78 | 6808.9 | 33741.68 | 0 | 14 | 1570.81 | 397.12
1.17 | BASA | C324-BASA | MOBILIZAÇÃO - (GRANDE DISTÂNCIA -ACIMA DE 30KM) | UND | 14 | 7649.41 | 1188.22 | 22.47% | 9368.23 | 1455.21 | 131155.22 | 20372.94 | 151528.16 | 0 | 14 | 7649.41 | 1188.22
2.0 | - | - | SERVIÇOS PRELIMINARES | - | 0 |  |  |  | 0 | 0 | 0 | 0 | 0 | 208978.35
2.1 | SINAPI | 103689 | FORNECIMENTO E INSTALAÇÃO DE PLACA DE OBRA COM CHAPA GALVANIZADA E ESTRUTURA DE MADEIRA. AF_03/2022_PS | M2 | 21 | 466.99 | 32.35 | 22.47% | 571.92 | 39.61 | 12010.32 | 831.81 | 12842.13 | 0 | 21 | 466.99 | 32.35
2.2 | BASA | C91-SINAPI-10527 | LOCACAO DE ANDAIME METALICO TUBULAR DE ENCAIXE, TIPO DE TORRE, CADA PAINEL COM LARGURA DE 1 ATE 1,5 M E ALTURA DE *1,00* M, INCLUINDO DIAGONAL, BARRAS DE LIGACAO, SAPATAS OU RODIZIOS E DEMAIS ITENS NECESSARIOS A MONTAGEM (NAO INCLUI INSTALACAO) | MXMES | 420 | 20 | 0 | 22.47% | 24.49 | 0 | 10285.8 | 0 | 10285.8 | 0 | 420 | 20 | 0
2.3 | SINAPI | 97063 | MONTAGEM E DESMONTAGEM DE ANDAIME MODULAR FACHADEIRO, COM PISO METÁLICO, PARA EDIFÍCIOS COM MULTIPLOS PAVIMENTOS (EXCLUSIVE ANDAIME E LIMPEZA). AF_03/2024 | M2 | 1008 | 5.3 | 11.81 | 22.47% | 6.49 | 14.46 | 6541.92 | 14575.68 | 21117.6 | 0 | 1008 | 5.3 | 11.81
2.4 | SINAPI | 100981 | CARGA, MANOBRA E DESCARGA DE ENTULHO EM CAMINHÃO BASCULANTE 6 M³ - CARGA COM ESCAVADEIRA HIDRÁULICA (CAÇAMBA DE 0,80 M³ / 111 HP) E DESCARGA LIVRE (UNIDADE: M3). AF_02/2026 | M3 | 504 | 8.04 | 1.76 | 22.47% | 9.84 | 2.15 | 4959.36 | 1083.6 | 6042.96 | 0 | 504 | 8.04 | 1.76
2.5 | SINAPI | 97914 | TRANSPORTE COM CAMINHÃO BASCULANTE DE 6 M³, EM VIA URBANA PAVIMENTADA, DMT ATÉ 30 KM (UNIDADE: M3XKM). AF_02/2026 | M3XKM | 30240 | 2.74 | 0.55 | 22.47% | 3.35 | 0.67 | 101304 | 20260.8 | 121564.8 | 0 | 30240 | 2.74 | 0.55
2.6 | PINI | 02.101.000030.SER | Abrigo provisório de madeira para alojamento e/ou depósito de materiais e ferramentas | m² | 42 | 487.75 | 234.01 | 22.47% | 597.34 | 286.59 | 25088.28 | 12036.78 | 37125.06 | 0 | 42 | 487.75 | 234.01
3.0 | - | - | DEMOLIÇÕES E REMOÇÕES | - | 0 |  |  |  | 0 | 0 | 0 | 0 | 0 | 670266.87
3.1 | SINAPI | 97622 | DEMOLIÇÃO DE ALVENARIA DE BLOCO FURADO, DE FORMA MANUAL, SEM REAPROVEITAMENTO. AF_09/2023 | M3 | 280 | 19.87 | 38.86 | 22.47% | 24.33 | 47.59 | 6812.4 | 13325.2 | 20137.6 | 0 | 280 | 19.87 | 38.86
3.2 | SINAPI | 97624 | DEMOLIÇÃO DE ALVENARIA DE TIJOLO MACIÇO, DE FORMA MANUAL, SEM REAPROVEITAMENTO. AF_09/2023 | M3 | 10 | 37.35 | 73.06 | 22.47% | 45.74 | 89.47 | 457.4 | 894.7 | 1352.1 | 0 | 10 | 37.35 | 73.06
3.3 | SINAPI | 97625 | DEMOLIÇÃO DE ALVENARIA PARA QUALQUER TIPO DE BLOCO, DE FORMA MECANIZADA, SEM REAPROVEITAMENTO. AF_09/2023 | M3 | 115 | 44.43 | 8.1 | 22.47% | 54.41 | 9.92 | 6257.15 | 1140.8 | 7397.95 | 0 | 115 | 44.43 | 8.1
3.4 | SINAPI | 97626 | DEMOLIÇÃO DE PILARES E VIGAS EM CONCRETO ARMADO, DE FORMA MANUAL, SEM REAPROVEITAMENTO. AF_09/2023 | M3 | 10 | 199.6 | 390.58 | 22.47% | 244.45 | 478.34 | 2444.5 | 4783.4 | 7227.9 | 0 | 10 | 199.6 | 390.58
3.5 | SINAPI | 97628 | DEMOLIÇÃO DE LAJES, EM CONCRETO ARMADO, DE FORMA MANUAL, SEM REAPROVEITAMENTO. AF_09/2023 | M3 | 5 | 92.97 | 181.9 | 22.47% | 113.86 | 222.77 | 569.3 | 1113.85 | 1683.15 | 0 | 5 | 92.97 | 181.9
3.6 | PINI | 02.102.000007.SER | Demolição de concreto com ferramentas manuais | m³ | 5 | 0 | 195 | 22.47% | 0 | 238.81 | 0 | 1194.05 | 1194.05 | 0 | 5 | 0 | 195
3.7 | SINAPI | 97631 | DEMOLIÇÃO DE ARGAMASSAS, DE FORMA MANUAL, SEM REAPROVEITAMENTO. AF_09/2023 | M2 | 1000 | 3.92 | 7.9 | 22.47% | 4.8 | 9.67 | 4800 | 9670 | 14470 | 0 | 1000 | 3.92 | 7.9
3.8 | SINAPI | 97632 | DEMOLIÇÃO DE RODAPÉ CERÂMICO, DE FORMA MANUAL, SEM REAPROVEITAMENTO. AF_09/2023 | M | 1400 | 0.9 | 1.8 | 22.47% | 1.1 | 2.2 | 1540 | 3080 | 4620 | 0 | 1400 | 0.9 | 1.8
3.9 | SINAPI | 97633 | DEMOLIÇÃO DE REVESTIMENTO CERÂMICO, DE FORMA MANUAL, SEM REAPROVEITAMENTO. AF_09/2023 | M2 | 3850 | 7.84 | 15.77 | 22.47% | 9.6 | 19.31 | 36960 | 74343.5 | 111303.5 | 0 | 3850 | 7.84 | 15.77
3.10 | PINI | 02.102.000046.SER | Demolição de revestimento de azulejo ou lambris | m² | 3700 | 0 | 3.75 | 22.47% | 0 | 4.59 | 0 | 16983 | 16983 | 0 | 3700 | 0 | 3.75
3.11 | SINAPI | 97627 | DEMOLIÇÃO DE PILARES E VIGAS EM CONCRETO ARMADO, DE FORMA MECANIZADA COM MARTELETE, SEM REAPROVEITAMENTO. AF_09/2023 | M3 | 10 | 65.74 | 111.4 | 22.47% | 80.51 | 136.43 | 805.1 | 1364.3 | 2169.4 | 0 | 10 | 65.74 | 111.4
3.12 | PINI | 02.102.000024.SER | Demolição de piso cimentado sobre lastro de concreto | m² | 1000 | 0 | 19.5 | 22.47% | 0 | 23.88 | 0 | 23880 | 23880 | 0 | 1000 | 0 | 19.5
3.13 | PINI | 02.102.000017.SER | Demolição de pavimentação com pré-moldado de concreto espessura até 10 cm | m² | 200 | 0 | 10.5 | 22.47% | 0 | 12.85 | 0 | 2570 | 2570 | 0 | 200 | 0 | 10.5
3.14 | PINI | 02.102.000019.SER | Demolição de piso de tacos de madeira | m² | 200 | 0 | 18.59 | 22.47% | 0 | 22.76 | 0 | 4552 | 4552 | 0 | 200 | 0 | 18.59
3.15 | PINI | 02.102.000021.SER | Demolição de piso cerâmico inclusive retirada da camada de regularização sobre lastro de concreto com espessura até 3 cm | m² | 5600 | 0 | 21 | 22.47% | 0 | 25.71 | 0 | 143976 | 143976 | 0 | 5600 | 0 | 21
3.16 | PINI | 02.102.000024.SER | Demolição de piso cimentado sobre lastro de concreto | m² | 1000 | 0 | 19.5 | 22.47% | 0 | 23.88 | 0 | 23880 | 23880 | 0 | 1000 | 0 | 19.5
3.17 | SINAPI | 97666 | REMOÇÃO DE METAIS SANITÁRIOS, DE FORMA MANUAL, SEM REAPROVEITAMENTO. AF_09/2023 | UN | 30 | 3.1 | 6.44 | 22.47% | 3.79 | 7.88 | 113.7 | 236.4 | 350.1 | 0 | 30 | 3.1 | 6.44
3.18 | SINAPI | 97635 | REMOÇÃO DE PISO DE BLOCO INTERTRAVADO OU DE PEDRA PORTUGUESA, DE FORMA MANUAL, COM REAPROVEITAMENTO. AF_09/2023 | M2 | 300 | 5.43 | 12.62 | 22.47% | 6.65 | 15.45 | 1995 | 4635 | 6630 | 0 | 300 | 5.43 | 12.62
3.19 | SINAPI | 97643 | REMOÇÃO DE PISO DE MADEIRA (ASSOALHO E BARROTE), DE FORMA MANUAL, SEM REAPROVEITAMENTO. AF_09/2023 | M2 | 200 | 8.56 | 17.5 | 22.47% | 10.48 | 21.43 | 2096 | 4286 | 6382 | 0 | 200 | 8.56 | 17.5
3.20 | PINI | 02.102.000043.SER | Remoção de revestimento de piso de carpete têxtil | m² | 50 | 0 | 1.5 | 22.47% | 0 | 1.83 | 0 | 91.5 | 91.5 | 0 | 50 | 0 | 1.5
3.21 | PINI | 02.102.000044.SER | Remoção de revestimento de piso vinílico | m² | 500 | 0 | 13.5 | 22.47% | 0 | 16.53 | 0 | 8265 | 8265 | 0 | 500 | 0 | 13.5
3.22 | SINAPI | 97641 | REMOÇÃO DE FORRO DE GESSO, DE FORMA MANUAL, SEM REAPROVEITAMENTO. AF_09/2023 | M2 | 205 | 1.01 | 2.03 | 22.47% | 1.23 | 2.48 | 252.15 | 508.4 | 760.55 | 0 | 205 | 1.01 | 2.03
3.23 | SINAPI | 97640 | REMOÇÃO DE FORROS DE DRYWALL, PVC E FIBROMINERAL, DE FORMA MANUAL, SEM REAPROVEITAMENTO. AF_09/2023 | M2 | 2000 | 0.66 | 1.28 | 22.47% | 0.8 | 1.56 | 1600 | 3120 | 4720 | 0 | 2000 | 0.66 | 1.28
3.24 | SINAPI | 97663 | REMOÇÃO DE LOUÇAS, DE FORMA MANUAL, SEM REAPROVEITAMENTO. AF_09/2023 | UN | 700 | 4.26 | 8.82 | 22.47% | 5.21 | 10.8 | 3647 | 7560 | 11207 | 0 | 700 | 4.26 | 8.82
3.25 | SINAPI | 97638 | REMOÇÃO DE CHAPAS E PERFIS DE DRYWALL, DE FORMA MANUAL, SEM REAPROVEITAMENTO. AF_09/2023 | M2 | 500 | 2.81 | 5.54 | 22.47% | 3.44 | 6.78 | 1720 | 3390 | 5110 | 0 | 500 | 2.81 | 5.54
3.26 | SINAPI | 97642 | REMOÇÃO DE TRAMA METÁLICA OU DE MADEIRA PARA FORRO, DE FORMA MANUAL, SEM REAPROVEITAMENTO. AF_09/2023 | M2 | 1850 | 0.94 | 1.85 | 22.47% | 1.15 | 2.26 | 2127.5 | 4181 | 6308.5 | 0 | 1850 | 0.94 | 1.85
3.27 | SINAPI | 97650 | REMOÇÃO DE TRAMA DE MADEIRA PARA COBERTURA, DE FORMA MANUAL, SEM REAPROVEITAMENTO. AF_09/2023 | M2 | 1000 | 2.6 | 5.3 | 22.47% | 3.18 | 6.49 | 3180 | 6490 | 9670 | 0 | 1000 | 2.6 | 5.3
3.28 | SINAPI | 97637 | REMOÇÃO DE TAPUME/ CHAPAS METÁLICAS E DE MADEIRA, DE FORMA MANUAL, SEM REAPROVEITAMENTO. AF_09/2023 | M2 | 100 | 0.96 | 1.9 | 22.47% | 1.17 | 2.32 | 117 | 232 | 349 | 0 | 100 | 0.96 | 1.9
3.29 | SINAPI | 97644 | REMOÇÃO DE PORTAS, DE FORMA MANUAL, SEM REAPROVEITAMENTO. AF_09/2023 | M2 | 79.38 | 3.25 | 6.61 | 22.47% | 3.98 | 8.09 | 315.93 | 642.18 | 958.11 | 0 | 79.38 | 3.25 | 6.61
3.30 | SINAPI | 97645 | REMOÇÃO DE JANELAS, DE FORMA MANUAL, SEM REAPROVEITAMENTO. AF_09/2023 | M2 | 100 | 8.38 | 17.1 | 22.47% | 10.26 | 20.94 | 1026 | 2094 | 3120 | 0 | 100 | 8.38 | 17.1
3.31 | SINAPI | 97647 | REMOÇÃO DE TELHAS DE FIBROCIMENTO METÁLICA E CERÂMICA, DE FORMA MANUAL, SEM REAPROVEITAMENTO. AF_09/2023 | M2 | 3000 | 1.21 | 2.45 | 22.47% | 1.48 | 3 | 4440 | 9000 | 13440 | 0 | 3000 | 1.21 | 2.45
3.32 | BASA | C206 -SEDOP-020023 | REMOÇÃO DE IMPERMEABILIZAÇÃO E PROTEÇÃO MECÂNICA DAS CALHAS E LAJES | M2 | 1850 | 5.46 | 11.25 | 22.47% | 6.68 | 13.77 | 12358 | 25474.5 | 37832.5 | 0 | 1850 | 5.46 | 11.25
3.33 | SINAPI | 97655 | REMOÇÃO DE TRAMA METÁLICA PARA COBERTURA, DE FORMA MANUAL, SEM REAPROVEITAMENTO. AF_09/2023 | M2 | 500 | 26.64 | 12.87 | 22.47% | 32.62 | 15.76 | 16310 | 7880 | 24190 | 0 | 500 | 26.64 | 12.87
3.34 | BASA | C339-BASA-SINAPI-102182 | REMOÇÃO DE PORTA DE VIDRO TEMPERADO, INCLUSIVE DESMONTAGEM DE FERRAGENS E ACESSÓRIOS | UND | 20 | 0 | 63.27 | 22.47% | 0 | 77.48 | 0 | 1549.6 | 1549.6 | 0 | 20 | 0 | 63.27
3.35 | SINAPI | 102190 | REMOÇÃO DE VIDRO LISO COMUM DE ESQUADRIA COM BAGUETE DE MADEIRA. AF_11/2025 | M2 | 70 | 5.66 | 10.73 | 22.47% | 6.93 | 13.14 | 485.1 | 919.8 | 1404.9 | 0 | 70 | 5.66 | 10.73
3.36 | SINAPI | 97662 | REMOÇÃO DE TUBULAÇÕES (TUBOS E CONEXÕES) DE ÁGUA FRIA, DE FORMA MANUAL, SEM REAPROVEITAMENTO. AF_09/2023 | M | 500 | 0.18 | 0.34 | 22.47% | 0.22 | 0.41 | 110 | 205 | 315 | 0 | 500 | 0.18 | 0.34
3.37 | SINAPI | 97664 | REMOÇÃO DE ACESSÓRIOS, DE FORMA MANUAL, SEM REAPROVEITAMENTO. AF_09/2023 | UN | 30 | 0.54 | 1.08 | 22.47% | 0.66 | 1.32 | 19.8 | 39.6 | 59.4 | 0 | 30 | 0.54 | 1.08
3.38 | BASA | C263-BASA | REMOÇÃO DE PERSIANAS OU CORTINA EXISTENTES | M2 | 500 | 2.33 | 4.33 | 22.47% | 2.85 | 5.3 | 1425 | 2650 | 4075 | 0 | 500 | 2.33 | 4.33
3.39 | BASA | C254-ORSE-08387 | REMOÇÃO DE BANCADA EM GRANITO COM REAPROVEITAMENTO | M2 | 14 | 8.95 | 17.47 | 22.47% | 10.96 | 21.39 | 153.44 | 299.46 | 452.9 | 0 | 14 | 8.95 | 17.47
3.40 | BASA | C326-BASA-SEDOP-020864 | REMOÇÃO DE SOLEIRA E PEITORIL | M2 | 55 | 7.18 | 15.1 | 22.47% | 8.79 | 18.49 | 483.45 | 1016.95 | 1500.4 | 0 | 55 | 7.18 | 15.1
3.41 | BASA | C65-BASA | REMOÇÃO DE CAIXA COLETORA EM ACRÍLICO FIXADA EM VIDRO | UND | 14 | 7.78 | 14.46 | 22.47% | 9.52 | 17.7 | 133.28 | 247.8 | 381.08 | 0 | 14 | 7.78 | 14.46
3.42 | BASA | C96-BASA | REMOÇÃO DE TOTEM METÁLICO INTERNO DO BANCO | UND | 28 | 3.11 | 5.78 | 22.47% | 3.8 | 7.07 | 106.4 | 197.96 | 304.36 | 0 | 28 | 3.11 | 5.78
3.43 | BASA | C98-BASA | REMOÇÃO DE PORTA CARTAZ DE PAREDE | UND | 28 | 3.89 | 7.23 | 22.47% | 4.76 | 8.85 | 133.28 | 247.8 | 381.08 | 0 | 28 | 3.89 | 7.23
3.44 | BASA | C99-BASA | REMOÇÃO DE PLACA DE PORTA | UND | 140 | 1.55 | 2.89 | 22.47% | 1.89 | 3.53 | 264.6 | 494.2 | 758.8 | 0 | 140 | 1.55 | 2.89
3.45 | BASA | C100-BASA | REMOÇÃO DE PLACA AÉREA EM PVC INDICATIVO DE GERÊNCIA | UND | 70 | 3.11 | 5.78 | 22.47% | 3.8 | 7.07 | 266 | 494.9 | 760.9 | 0 | 70 | 3.11 | 5.78
3.46 | BASA | C244- BASA | REMOÇÃO DE TOTEM METÁLICO EXTERNO DE APROX. 5,40 M DE ALTURA | UND | 10 | 627.4 | 159.2 | 22.47% | 768.37 | 194.97 | 7683.7 | 1949.7 | 9633.4 | 0 | 10 | 627.4 | 159.2
3.47 | BASA | C92-BASA | REMOÇÃO DE PLACA DE IDENTIFICAÇÃO HORIZONTAL METÁLICA DA FACHADA DO BANCO | UND | 14 | 318.29 | 67.66 | 22.47% | 389.8 | 82.86 | 5457.2 | 1160.04 | 6617.24 | 0 | 14 | 318.29 | 67.66
3.48 | BASA | C94-BASA | REMOÇÃO DE PLACA METÁLICA DE IDENTIFICAÇÃO VISUAL DOS CASH'S DO BANCO | UND | 30 | 15.36 | 34.19 | 22.47% | 18.81 | 41.87 | 564.3 | 1256.1 | 1820.4 | 0 | 30 | 15.36 | 34.19
3.49 | BASA | C95-BASA | REMOÇÃO DE BIOMBO DE PRIVACIDADE METÁLICO DOS CASH'S DO BANCO | UND | 30 | 7.82 | 17.28 | 22.47% | 9.57 | 21.16 | 287.1 | 634.8 | 921.9 | 0 | 30 | 7.82 | 17.28
3.50 | SINAPI | 102192 | REMOÇÃO DE VIDRO TEMPERADO FIXADO EM PERFIL U. AF_11/2025 | M2 | 500 | 5.42 | 10.25 | 22.47% | 6.63 | 12.55 | 3315 | 6275 | 9590 | 0 | 500 | 5.42 | 10.25
3.51 | BASA | C248-BASA | REMOÇÃO DE PLACA TIPO HORIZONTAL METÁLICA OU PLACA DE IDENTIFICAÇÃO HORIZONTAL EXISTENTE | UND | 14 | 318.25 | 66.72 | 22.47% | 389.76 | 81.71 | 5456.64 | 1143.94 | 6600.58 | 0 | 14 | 318.25 | 66.72
3.52 | BASA | C270-BASA-PINI | REMOÇÃO DE ESPELHO | M2 | 10 | 7.85 | 19.9 | 22.47% | 9.61 | 24.37 | 96.1 | 243.7 | 339.8 | 0 | 10 | 7.85 | 19.9
3.53 | BASA | C312-BASA | DESMONTAGEM E REMOÇÃO DE BIOMBOS DE PRIVACIDADE DOS CAIXAS E GERENCIA EM VIDRO TEMPERADO, INCLUINDO PERFIL METÁLICO E SEUS ACESSÓRIOS. | M2 | 280 | 0 | 48.89 | 22.47% | 0 | 59.87 | 0 | 16763.6 | 16763.6 | 0 | 280 | 0 | 48.89
3.54 | BASA | C325-BASA | REMOÇÃO DE BARRAS DE APOIO OU PUXADOR DE PORTA DE BANHEIRO PCD | UND | 42 | 1.55 | 2.89 | 22.47% | 1.89 | 3.53 | 79.38 | 148.26 | 227.64 | 0 | 42 | 1.55 | 2.89
3.55 | BASA | C327-BASA-ORSE-12504 | REMOÇÃO DE DIVISÓRIA DE GRANITO (OU MARMORE) | M2 | 50 | 5.99 | 11.52 | 22.47% | 7.33 | 14.1 | 366.5 | 705 | 1071.5 | 0 | 50 | 5.99 | 11.52
3.56 | BASA | C329-BASA-SEDOP-020847 | REMOÇÃO DE CAIXA DE AR CONDICIONADO | UND | 10 | 10.21 | 20.63 | 22.47% | 12.5 | 25.26 | 125 | 252.6 | 377.6 | 0 | 10 | 10.21 | 20.63
3.57 | BASA | C93-BASA | REMOÇÃO DE ADESIVOS NA VIDRAÇARIA | UND | 280 | 0.77 | 1.44 | 22.47% | 0.94 | 1.76 | 263.2 | 492.8 | 756 | 0 | 280 | 0.77 | 1.44
3.58 | BASA | C331-BASA-ORSE-11101 | REMOÇÃO DE CAIXA DE INCÊNDIO, INCLUSIVE REGISTROS, MANGUEIRAS E ACESSÓRIOS | UND | 5 | 15.64 | 34.56 | 22.47% | 19.15 | 42.32 | 95.75 | 211.6 | 307.35 | 0 | 5 | 15.64 | 34.56
3.59 | BASA | C332-BASA-ORSE-04859 | REMOÇÃO DE FECHADURA OU FECHO | UND | 28 | 1.89 | 4.69 | 22.47% | 2.31 | 5.74 | 64.68 | 160.72 | 225.4 | 0 | 28 | 1.89 | 4.69
3.60 | BASA | C333-BASA-ORSE-04860 | REMOÇÃO DE FITA DE PISO (INCLUSIVE LIMPEZA) | M | 100 | 2.17 | 4.02 | 22.47% | 2.65 | 4.92 | 265 | 492 | 757 | 0 | 100 | 2.17 | 4.02
3.61 | BASA | C334-BASA-SEDOP-021527 | REMOÇÃO DE GRADE DE FERRO | M2 | 140 | 9.36 | 19.6 | 22.47% | 11.46 | 24 | 1604.4 | 3360 | 4964.4 | 0 | 140 | 9.36 | 19.6
3.62 | BASA | C335-BASA-SEDOP-021528 | REMOÇÃO DE MOLA AÉREA HIDRÁULICA DE PORTA | UND | 37 | 3.78 | 9.39 | 22.47% | 4.62 | 11.49 | 170.94 | 425.13 | 596.07 | 0 | 37 | 3.78 | 9.39
3.63 | BASA | C336-BASA-SINAPI-102188 | REMOÇÃO DE MOLA HIDRÁULICA DE PISO | UND | 10 | 27.78 | 52.67 | 22.47% | 34.02 | 64.5 | 340.2 | 645 | 985.2 | 0 | 10 | 27.78 | 52.67
3.64 | BASA | C338-BASA | REMOÇÃO DE PGDM, INCLUSIVE DESMONTAGEM E EMBALAGEM | UND | 10 | 4602.34 | 614.54 | 22.47% | 5636.48 | 752.62 | 56364.8 | 7526.2 | 63891 | 0 | 10 | 4602.34 | 614.54
3.65 | BASA | C107-BASA | REMOÇÃO DE PAINEL ELETRÔNICO DE SENHA OU TV PLANA | UND | 46 | 2.33 | 4.33 | 22.47% | 2.85 | 5.3 | 131.1 | 243.8 | 374.9 | 0 | 46 | 2.33 | 4.33
3.66 | BASA | C194 - BASA | Remoção de mobiliários e armários | UND | 370 | 0.77 | 1.44 | 22.47% | 0.94 | 1.76 | 347.8 | 651.2 | 999 | 0 | 370 | 0.77 | 1.44
3.67 | BASA | C325-BASA | REMOÇÃO DE BARRAS DE APOIO OU PUXADOR DE PORTA DE BANHEIRO PCD | UND | 28 | 1.55 | 2.89 | 22.47% | 1.89 | 3.53 | 52.92 | 98.84 | 151.76 | 0 | 28 | 1.55 | 2.89
3.68 | SINAPI | 90436 | FURO MANUAL EM ALVENARIA, PARA INSTALAÇÕES HIDRÁULICAS, DIÂMETROS MENORES OU IGUAIS A 40 MM. AF_09/2023 | UN | 20 | 4.09 | 10.71 | 22.47% | 5 | 13.11 | 100 | 262.2 | 362.2 | 0 | 20 | 4.09 | 10.71
3.69 | SINAPI | 90437 | FURO MANUAL EM ALVENARIA, PARA INSTALAÇÕES HIDRÁULICAS, DIÂMETROS MAIORES QUE 40 MM E MENORES OU IGUAIS A 75 MM. AF_09/2023 | UN | 20 | 10.91 | 28.57 | 22.47% | 13.36 | 34.98 | 267.2 | 699.6 | 966.8 | 0 | 20 | 10.91 | 28.57
3.70 | SINAPI | 90438 | FURO MANUAL EM ALVENARIA, PARA INSTALAÇÕES HIDRÁULICAS, DIÂMETROS MAIORES QUE 75 MM E MENORES OU IGUAIS A 100 MM. AF_09/2023 | UN | 20 | 15.94 | 41.71 | 22.47% | 19.52 | 51.08 | 390.4 | 1021.6 | 1412 | 0 | 20 | 15.94 | 41.71
3.71 | SINAPI | 90439 | FURO MECANIZADO EM CONCRETO, COM MARTELO DEMOLIDOR, PARA INSTALAÇÕES HIDRÁULICAS, DIÂMETROS MENORES OU IGUAIS A 40 MM. AF_09/2023 | UN | 10 | 3.16 | 5.8 | 22.47% | 3.87 | 7.1 | 38.7 | 71 | 109.7 | 0 | 10 | 3.16 | 5.8
3.72 | SINAPI | 90440 | FURO MECANIZADO EM CONCRETO, COM MARTELO DEMOLIDOR, PARA INSTALAÇÕES HIDRÁULICAS, DIÂMETROS MAIORES QUE 40 MM E MENORES OU IGUAIS A 75 MM. AF_09/2023 | UN | 10 | 8.41 | 15.49 | 22.47% | 10.29 | 18.97 | 102.9 | 189.7 | 292.6 | 0 | 10 | 8.41 | 15.49
3.73 | SINAPI | 90441 | FURO MECANIZADO EM CONCRETO, COM MARTELO DEMOLIDOR, PARA INSTALAÇÕES HIDRÁULICAS, DIÂMETROS MAIORES QUE 75 MM E MENORES OU IGUAIS A 150 MM. AF_09/2023 | UN | 10 | 12.29 | 22.62 | 22.47% | 15.05 | 27.7 | 150.5 | 277 | 427.5 | 0 | 10 | 12.29 | 22.62
4.0 | - | - | MOVIMENTAÇÃO DE TERRA | - | 0 |  |  |  | 0 | 0 | 0 | 0 | 0 | 3096.7
4.1 | SINAPI | 94319 | ATERRO MANUAL DE VALAS COM SOLO ARGILO-ARENOSO. AF_08/2023 | M3 | 5 | 63.99 | 16.59 | 22.47% | 78.36 | 20.31 | 391.8 | 101.55 | 493.35 | 0 | 5 | 63.99 | 16.59
4.2 | SINAPI | 94342 | ATERRO MANUAL DE VALAS COM AREIA PARA ATERRO. AF_08/2023 | M3 | 5 | 120.27 | 17.59 | 22.47% | 147.29 | 21.54 | 736.45 | 107.7 | 844.15 | 0 | 5 | 120.27 | 17.59
4.3 | PINI | 02.105.000050.SER | Aterro mecanizado com reaproveitamento de solo escavado no local | m³ | 5 | 14.6 | 0.7 | 22.47% | 17.88 | 0.85 | 89.4 | 4.25 | 93.65 | 0 | 5 | 14.6 | 0.7
4.4 | PINI | 02.105.000074.SER | Carga manual de terra em caminhão basculante | m³ | 5 | 24.77 | 28.37 | 22.47% | 30.33 | 34.74 | 151.65 | 173.7 | 325.35 | 0 | 5 | 24.77 | 28.37
4.5 | SINAPI | 93358 | ESCAVAÇÃO MANUAL DE VALA. AF_09/2024 | M3 | 5 | 30.78 | 57.19 | 22.47% | 37.69 | 70.04 | 188.45 | 350.2 | 538.65 | 0 | 5 | 30.78 | 57.19
4.6 | PINI | 02.105.000060.SER | Escavação manual de vala em solo de 1ª categoria profundidade até 2 m | m³ | 5 | 0 | 52.71 | 22.47% | 0 | 64.55 | 0 | 322.75 | 322.75 | 0 | 5 | 0 | 52.71
4.7 | PINI | 02.105.000072.SER | Reaterro manual de vala | m³ | 5 | 0 | 5.93 | 22.47% | 0 | 7.26 | 0 | 36.3 | 36.3 | 0 | 5 | 0 | 5.93
4.8 | PINI | 02.105.000073.SER | Reaterro e compactação manual de vala por apiloamento com soquete | m³ | 5 | 0 | 52.5 | 22.47% | 0 | 64.29 | 0 | 321.45 | 321.45 | 0 | 5 | 0 | 52.5
4.9 | PINI | 02.105.000070.SER | Regularização de fundo de vala com soquete | m² | 5 | 0 | 19.77 | 22.47% | 0 | 24.21 | 0 | 121.05 | 121.05 | 0 | 5 | 0 | 19.77
5.0 | - | - | FUNDAÇÕES | - | 0 |  |  |  | 0 | 0 | 0 | 0 | 0 | 31810.15
5.1 | SINAPI | 94962 | CONCRETO MAGRO PARA LASTRO, TRAÇO 1:4,5:4,5 (EM MASSA SECA DE CIMENTO/ AREIA MÉDIA/ BRITA 1) - PREPARO MECÂNICO COM BETONEIRA 400 L. AF_05/2021 | M3 | 5 | 425.97 | 65.23 | 22.47% | 521.68 | 79.88 | 2608.4 | 399.4 | 3007.8 | 0 | 5 | 425.97 | 65.23
5.2 | SINAPI | 94963 | CONCRETO FCK = 15MPA, TRAÇO 1:3,4:3,5 (EM MASSA SECA DE CIMENTO/ AREIA MÉDIA/ BRITA 1) - PREPARO MECÂNICO COM BETONEIRA 400 L. AF_05/2021 | M3 | 5 | 483.64 | 65.13 | 22.47% | 592.31 | 79.76 | 2961.55 | 398.8 | 3360.35 | 0 | 5 | 483.64 | 65.13
5.3 | SINAPI | 94964 | CONCRETO FCK = 20MPA, TRAÇO 1:2,7:3 (EM MASSA SECA DE CIMENTO/ AREIA MÉDIA/ BRITA 1) - PREPARO MECÂNICO COM BETONEIRA 400 L. AF_05/2021 | M3 | 5 | 528.76 | 71.14 | 22.47% | 647.57 | 87.12 | 3237.85 | 435.6 | 3673.45 | 0 | 5 | 528.76 | 71.14
5.4 | SINAPI | 94965 | CONCRETO FCK = 25MPA, TRAÇO 1:2,3:2,7 (EM MASSA SECA DE CIMENTO/ AREIA MÉDIA/ BRITA 1) - PREPARO MECÂNICO COM BETONEIRA 400 L. AF_05/2021 | M3 | 5 | 561.85 | 65.28 | 22.47% | 688.09 | 79.94 | 3440.45 | 399.7 | 3840.15 | 0 | 5 | 561.85 | 65.28
5.5 | SINAPI | 102487 | CONCRETO CICLÓPICO FCK = 15MPA, 30% PEDRA DE MÃO EM VOLUME REAL, INCLUSIVE LANÇAMENTO. AF_05/2021 | M3 | 5 | 485.44 | 190.47 | 22.47% | 594.51 | 233.26 | 2972.55 | 1166.3 | 4138.85 | 0 | 5 | 485.44 | 190.47
5.6 | PINI | 04.107.000030.SER | Forma para fundação com tábuas e sarrafos | m² | 20 | 112.26 | 69.27 | 22.47% | 137.48 | 84.83 | 2749.6 | 1696.6 | 4446.2 | 0 | 20 | 112.26 | 69.27
5.7 | SINAPI | 103670 | LANÇAMENTO COM USO DE BALDES, ADENSAMENTO E ACABAMENTO DE CONCRETO EM ESTRUTURAS. AF_02/2022 | M3 | 5 | 97.43 | 204.85 | 22.47% | 119.32 | 250.87 | 596.6 | 1254.35 | 1850.95 | 0 | 5 | 97.43 | 204.85
5.8 | SINAPI | 95240 | LASTRO DE CONCRETO MAGRO, APLICADO EM PISOS, LAJES SOBRE SOLO OU RADIERS, ESPESSURA DE 3 CM. AF_01/2024 | M2 | 20 | 15.88 | 6.22 | 22.47% | 19.44 | 7.61 | 388.8 | 152.2 | 541 | 0 | 20 | 15.88 | 6.22
5.9 | BASA | C341-BASA-SEDOP-040025 | FUNDAÇÃO CORRIDA COM SEIXO | M3 | 5 | 863.65 | 271.56 | 22.47% | 1057.71 | 332.57 | 5288.55 | 1662.85 | 6951.4 | 0 | 5 | 863.65 | 271.56
6.0 | - | - | ESTRUTURA | - | 0 |  |  |  | 0 | 0 | 0 | 0 | 0 | 170896
6.1 | SINAPI | 96543 | ARMAÇÃO DE BLOCO UTILIZANDO AÇO CA-60 DE 5 MM - MONTAGEM. AF_01/2024 | KG | 200 | 11.49 | 7.66 | 22.47% | 14.07 | 9.38 | 2814 | 1876 | 4690 | 0 | 200 | 11.49 | 7.66
6.2 | PINI | 05.101.000020.SER | Armadura de aço CA-50 para estruturas de concreto armado, Ø até 12,5 mm, corte, dobra e montagem | kg | 200 | 9.11 | 4.19 | 22.47% | 11.15 | 5.13 | 2230 | 1026 | 3256 | 0 | 200 | 9.11 | 4.19
6.3 | PINI | 05.101.000031.SER | Armadura de aço CA-60 para estruturas de concreto armado, Ø de 5,00 até 7,00 mm, corte, dobra e montagem | kg | 200 | 18.34 | 4.19 | 22.47% | 22.46 | 5.13 | 4492 | 1026 | 5518 | 0 | 200 | 18.34 | 4.19
6.4 | PINI | 05.101.000032.SER | Armadura de aço CA-60 para estruturas de concreto armado, Ø de 8,00 até 9,50 mm, corte, dobra e montagem | kg | 200 | 24.48 | 2.62 | 22.47% | 29.98 | 3.2 | 5996 | 640 | 6636 | 0 | 200 | 24.48 | 2.62
6.5 | PINI | 05.101.000050.SER | Armadura de tela de aço CA-60 Ø 4,20 mm, malha de 10 x 10 cm | m² | 100 | 53.04 | 2 | 22.47% | 64.95 | 2.44 | 6495 | 244 | 6739 | 0 | 100 | 53.04 | 2
6.6 | SINAPI | 102475 | CONCRETO FCK = 20MPA, TRAÇO 1:2,6:2,9 (EM MASSA SECA DE CIMENTO/ AREIA MÉDIA/ SEIXO ROLADO) - PREPARO MECÂNICO COM BETONEIRA 400 L. AF_05/2021 | M3 | 5 | 676.56 | 73.5 | 22.47% | 828.58 | 90.01 | 4142.9 | 450.05 | 4592.95 | 0 | 5 | 676.56 | 73.5
6.7 | PINI | 05.103.000015.SER | Escoramento em madeira para lajes de edificação, com pontaletes 7,5 x 7,5cm para altura de 2,7 a 3 m | m² | 10 | 107.75 | 6.92 | 22.47% | 131.96 | 8.47 | 1319.6 | 84.7 | 1404.3 | 0 | 10 | 107.75 | 6.92
6.8 | SINAPI | 94969 | CONCRETO FCK = 15MPA, TRAÇO 1:3,4:3,5 (EM MASSA SECA DE CIMENTO/ AREIA MÉDIA/ BRITA 1) - PREPARO MECÂNICO COM BETONEIRA 600 L. AF_05/2021 | M3 | 10 | 485.74 | 56.92 | 22.47% | 594.88 | 69.7 | 5948.8 | 697 | 6645.8 | 0 | 10 | 485.74 | 56.92
6.9 | SINAPI | 92263 | FABRICAÇÃO DE FÔRMA PARA PILARES E ESTRUTURAS SIMILARES, EM CHAPA DE MADEIRA COMPENSADA RESINADA, E = 17 MM. AF_09/2020 | M2 | 100 | 151.4 | 36.55 | 22.47% | 185.41 | 44.76 | 18541 | 4476 | 23017 | 0 | 100 | 151.4 | 36.55
6.10 | SINAPI | 92409 | MONTAGEM E DESMONTAGEM DE FÔRMA DE PILARES RETANGULARES E ESTRUTURAS SIMILARES, PÉ-DIREITO SIMPLES, EM MADEIRA SERRADA, 1 UTILIZAÇÃO. AF_09/2020 | M2 | 100 | 183.23 | 94.3 | 22.47% | 224.4 | 115.48 | 22440 | 11548 | 33988 | 0 | 100 | 183.23 | 94.3
6.11 | SINAPI | 92482 | MONTAGEM E DESMONTAGEM DE FÔRMA DE LAJE MACIÇA, PÉ-DIREITO SIMPLES, EM MADEIRA SERRADA, 1 UTILIZAÇÃO. AF_09/2020 | M2 | 100 | 253.58 | 107.69 | 22.47% | 310.55 | 131.88 | 31055 | 13188 | 44243 | 0 | 100 | 253.58 | 107.69
6.12 | SINAPI | 101963 | LAJE PRÉ-MOLDADA UNIDIRECIONAL, BIAPOIADA, PARA PISO, ENCHIMENTO EM CERÂMICA, VIGOTA CONVENCIONAL, ALTURA TOTAL DA LAJE "LT" = 12 CM (ENCHIMENTO+CAPA) = (8+4). AF_08/2025 | M2 | 100 | 179.55 | 26 | 22.47% | 219.89 | 31.84 | 21989 | 3184 | 25173 | 0 | 100 | 179.55 | 26
6.13 | SINAPI | 103670 | LANÇAMENTO COM USO DE BALDES, ADENSAMENTO E ACABAMENTO DE CONCRETO EM ESTRUTURAS. AF_02/2022 | M3 | 5 | 97.43 | 204.85 | 22.47% | 119.32 | 250.87 | 596.6 | 1254.35 | 1850.95 | 0 | 5 | 97.43 | 204.85
6.14 | SINAPI | 105036 | VERGA PRÉ-FABRICADA COM ATÉ 1,5 M DE VÃO, ESPESSURA DE *15* CM. AF_03/2024 | M | 20 | 25.93 | 23.57 | 22.47% | 31.75 | 28.86 | 635 | 577.2 | 1212.2 | 0 | 20 | 25.93 | 23.57
6.15 | SINAPI | 94588 | CONTRAMARCO DE AÇO, FIXAÇÃO COM PARAFUSO - FORNECIMENTO E INSTALAÇÃO. AF_11/2024 | M | 20 | 53.26 | 25.54 | 22.47% | 65.22 | 31.27 | 1304.4 | 625.4 | 1929.8 | 0 | 20 | 53.26 | 25.54
7.0 | - | - | PAREDES E PAINEIS | - | 0 |  |  |  | 0 | 0 | 0 | 0 | 0 | 1342321
7.1 | SINAPI | 98458 | TAPUME COM COMPENSADO DE MADEIRA. AF_03/2024 | M2 | 200 | 79.33 | 26.57 | 22.47% | 97.15 | 32.54 | 19430 | 6508 | 25938 | 0 | 200 | 79.33 | 26.57
7.2 | SINAPI | 103329 | ALVENARIA DE VEDAÇÃO DE BLOCOS CERÂMICOS FURADOS NA HORIZONTAL DE 9X19X19 CM (ESPESSURA 9 CM) E ARGAMASSA DE ASSENTAMENTO COM PREPARO MANUAL. AF_12/2021 | M2 | 550 | 50.69 | 48.17 | 22.47% | 62.08 | 58.99 | 34144 | 32444.5 | 66588.5 | 0 | 550 | 50.69 | 48.17
7.3 | SINAPI | 103331 | ALVENARIA DE VEDAÇÃO DE BLOCOS CERÂMICOS FURADOS NA HORIZONTAL DE 11,5X19X19 CM (ESPESSURA 11,5 CM) E ARGAMASSA DE ASSENTAMENTO COM PREPARO MANUAL. AF_12/2021 | M2 | 550 | 50.77 | 37.09 | 22.47% | 62.17 | 45.42 | 34193.5 | 24981 | 59174.5 | 0 | 550 | 50.77 | 37.09
7.4 | SINAPI | 96358 | PAREDE COM SISTEMA EM CHAPAS DE GESSO PARA DRYWALL, USO INTERNO, COM DUAS FACES SIMPLES E ESTRUTURA METÁLICA COM GUIAS SIMPLES, SEM VÃOS. AF_07/2023_PS | M2 | 500 | 93.11 | 10.7 | 22.47% | 114.03 | 13.1 | 57015 | 6550 | 63565 | 0 | 500 | 93.11 | 10.7
7.5 | SINAPI | 96359 | PAREDE COM SISTEMA EM CHAPAS DE GESSO PARA DRYWALL, USO INTERNO, COM DUAS FACES SIMPLES E ESTRUTURA METÁLICA COM GUIAS SIMPLES PARA PAREDES COM ÁREA LÍQUIDA MAIOR OU IGUAL A 6 M2, COM VÃOS. AF_07/2023_PS | M2 | 500 | 104.72 | 12.1 | 22.47% | 128.25 | 14.81 | 64125 | 7405 | 71530 | 0 | 500 | 104.72 | 12.1
7.6 | BASA | C240-BASA-SINAPI-102235 | DIVISÓRIA FIXA EM VIDRO TEMPERADO 8 MM, COM ESTRUTURA EM PERFIL DE ALUMÍNIO ANODIZADO COR N/B/P | M2 | 200 | 330.37 | 97.9 | 22.47% | 404.6 | 119.89 | 80920 | 23978 | 104898 | 0 | 200 | 330.37 | 97.9
7.7 | SINAPI | 102180 | INSTALAÇÃO DE VIDRO TEMPERADO, E = 8 MM, ENCAIXADO EM PERFIL U. AF_11/2025 | M2 | 100 | 341.03 | 48.89 | 22.47% | 417.65 | 59.87 | 41765 | 5987 | 47752 | 0 | 100 | 341.03 | 48.89
7.8 | SINAPI | 102181 | INSTALAÇÃO DE VIDRO TEMPERADO, E = 10 MM, ENCAIXADO EM PERFIL U. AF_11/2025 | M2 | 200 | 418.12 | 46.71 | 22.47% | 512.07 | 57.2 | 102414 | 11440 | 113854 | 0 | 200 | 418.12 | 46.71
7.9 | BASA | C233-SINAPI-102181 | REINSTALAÇÃO DA DIVISÓRIA EM VIDRO TEMPERADO INCOLOR, ESPESSURA 10MM, COM SUBSTITUIÇÃO DE FERRAGENS | M2 | 200 | 143.8 | 46.71 | 22.47% | 176.11 | 57.2 | 35222 | 11440 | 46662 | 0 | 200 | 143.8 | 46.71
7.10 | SINAPI | 102253 | DIVISORIA SANITÁRIA, EM GRANITO CINZA POLIDO, ESP = 3CM, ASSENTADO COM ARGAMASSA COLANTE AC III-E. AF_10/2025 | M2 | 10 | 874.59 | 71.73 | 22.47% | 1071.11 | 87.84 | 10711.1 | 878.4 | 11589.5 | 0 | 10 | 874.59 | 71.73
7.11 | PINI | 06.102.000005.SER | Divisória estruturada em perfil de alumínio duplo, com painel em laminado melamínico colméia # 35mm | m² | 500 | 406.96 | 0 | 22.47% | 498.4 | 0 | 249200 | 0 | 249200 | 0 | 500 | 406.96 | 0
7.12 | PINI | 06.102.000010.SER | Divisória estruturada em perfil de alumínio duplo, com painel em laminado melamínico miolo maciço semi-acústico e incombustível # 35mm | m² | 100 | 772.2 | 0 | 22.47% | 945.71 | 0 | 94571 | 0 | 94571 | 0 | 100 | 772.2 | 0
7.13 | BASA | C302-BASA-SEDOP | FORNECIMENTO E INSTALAÇÃO DE DIVISÓRIA DIVILUX PEFIL ALUMÍNIO / MIOLO CELULAR (PAINEL / VIDRO / PAINEL) | M2 | 100 | 91.48 | 25.23 | 22.47% | 112.03 | 30.89 | 11203 | 3089 | 14292 | 0 | 100 | 91.48 | 25.23
7.14 | BASA | C303-BASA-SEDOP | FORNECIMENTO E INSTALAÇÃO DE DIVISÓRIA DIVILUX PEFIL ALUMÍNIO / MIOLO CELULAR (PAINEL CEGO) | M2 | 200 | 80.95 | 25.23 | 22.47% | 99.13 | 30.89 | 19826 | 6178 | 26004 | 0 | 200 | 80.95 | 25.23
7.15 | BASA | C167-BASA-ORSE-12630 | REINSTALAÇÃO DE DIVISÓRIA TIPO CHAPA EM MADEIRA | M2 | 500 | 7.67 | 16.62 | 22.47% | 9.39 | 20.35 | 4695 | 10175 | 14870 | 0 | 500 | 7.67 | 16.62
7.16 | BASA | C279-SEDOP-061458 | Painel em alumínio composto (acm) constituído por chapas de alumínio, pintadas em ambas as faces, e núcleo de polietileno, espessura total 3,00 mm, incluindo estrutura de fixação | M2 | 420 | 385.68 | 124.04 | 22.47% | 472.34 | 151.91 | 198382.8 | 63802.2 | 262185 | 0 | 420 | 385.68 | 124.04
7.17 | SINAPI | 102162 | INSTALAÇÃO DE VIDRO LISO INCOLOR, E = 4 MM, EM ESQUADRIA DE ALUMÍNIO OU PVC, FIXADO COM BAGUETE. AF_11/2025 | M2 | 50 | 284.71 | 24.55 | 22.47% | 348.68 | 30.06 | 17434 | 1503 | 18937 | 0 | 50 | 284.71 | 24.55
7.18 | SINAPI | 102166 | INSTALAÇÃO DE VIDRO LISO INCOLOR, E = 6 MM, EM ESQUADRIA DE ALUMÍNIO OU PVC, FIXADO COM BAGUETE. AF_11/2025 | M2 | 50 | 305.32 | 15.42 | 22.47% | 373.92 | 18.88 | 18696 | 944 | 19640 | 0 | 50 | 305.32 | 15.42
7.19 | SINAPI | 102172 | INSTALAÇÃO DE VIDRO ARAMADO, E = 7 MM, EM ESQUADRIA DE ALUMÍNIO OU PVC, FIXADO COM BAGUETE. AF_11/2025 | M2 | 50 | 491.79 | 15.62 | 22.47% | 602.29 | 19.12 | 30114.5 | 956 | 31070.5 | 0 | 50 | 491.79 | 15.62
8.0 | - | - | REVESTIMENTO | - | 0 |  |  |  | 0 | 0 | 0 | 0 | 0 | 454612
8.1 | SINAPI | 87893 | CHAPISCO APLICADO EM ALVENARIA (SEM PRESENÇA DE VÃOS) E ESTRUTURAS DE CONCRETO DE FACHADA, COM COLHER DE PEDREIRO. ARGAMASSA TRAÇO 1:3 COM PREPARO MANUAL. AF_10/2022 | M2 | 2200 | 3.73 | 4.23 | 22.47% | 4.56 | 5.18 | 10032 | 11396 | 21428 | 0 | 2200 | 3.73 | 4.23
8.2 | SINAPI | 87530 | MASSA ÚNICA, EM ARGAMASSA TRAÇO 1:2:8, PREPARO MANUAL, APLICADA MANUALMENTE EM PAREDES INTERNAS DE AMBIENTES COM ÁREA ENTRE 5M² E 10M², E = 17,5MM, COM TALISCAS. AF_03/2024 | M2 | 2200 | 25.37 | 18.8 | 22.47% | 31.07 | 23.02 | 68354 | 50644 | 118998 | 0 | 2200 | 25.37 | 18.8
8.3 | SINAPI | 87528 | EMBOÇO, EM ARGAMASSA TRAÇO 1:2:8, PREPARO MANUAL, APLICADO MANUALMENTE EM PAREDES INTERNAS DE AMBIENTES COM ÁREA MENOR QUE 5M², E = 17,5MM, COM TALISCAS. AF_03/2024 | M2 | 200 | 26.26 | 21 | 22.47% | 32.16 | 25.71 | 6432 | 5142 | 11574 | 0 | 200 | 26.26 | 21
8.4 | SINAPI | 87244 | REVESTIMENTO CERÂMICO PARA PAREDES EXTERNAS EM PASTILHAS DE PORCELANA 5 X 5 CM (PLACAS DE 30 X 30 CM), ALINHADAS A PRUMO. AF_02/2023 | M2 | 200 | 308.71 | 33.72 | 22.47% | 378.07 | 41.29 | 75614 | 8258 | 83872 | 0 | 200 | 308.71 | 33.72
8.5 | SINAPI | 87265 | REVESTIMENTO CERÂMICO PARA PAREDES INTERNAS COM PLACAS TIPO ESMALTADA DE DIMENSÕES 20X20 CM APLICADAS NA ALTURA INTEIRA DAS PAREDES. AF_02/2023_PE | M2 | 200 | 53.74 | 15.3 | 22.47% | 65.81 | 18.73 | 13162 | 3746 | 16908 | 0 | 200 | 53.74 | 15.3
8.6 | SINAPI | 87251 | REVESTIMENTO CERÂMICO PARA PISO COM PLACAS TIPO ESMALTADA DE DIMENSÕES 45X45 CM APLICADA EM AMBIENTES DE ÁREA MAIOR QUE 10 M2. AF_02/2023_PE | M2 | 100 | 56.9 | 7.36 | 22.47% | 69.68 | 9.01 | 6968 | 901 | 7869 | 0 | 100 | 56.9 | 7.36
8.7 | PINI | 23.104.000055.SER | Laminado melamínico para revestimento interno, fixado com cola à base de neoprene # 0,8 mm | m² | 700 | 128.02 | 5.74 | 22.47% | 156.78 | 7.02 | 109746 | 4914 | 114660 |  | 700 | 128.02 | 5.74
8.8 | BASA | C381-BASA-EMOP-12.012.0001-A | REVESTIMENTO EM MDF COM E=6MM, INCLUSIVE ESTRUTURA DE SUPORTE. | M2 | 700 | 68.27 | 24.24 | 22.47% | 83.61 | 29.68 | 58527 | 20776 | 79303 |  | 700 | 68.27 | 24.24
9.0 | - | - | FORRO | - | 0 |  |  |  | 0 | 0 | 0 | 0 | 0 | 684055.2
9.1 | BASA | C256-SINAPI-96114 | SERVIÇO DE INSTALAÇÃO DE FORRO MODULAR REMOVÍVEL EXISTENTE COM SUPORTE EM PERFIL "T" LEVE 24MM, EM ALUMÍNIO COM COMPLEMENTO DE ATÉ 20% | M2 | 700 | 14.72 | 11.01 | 22.47% | 18.02 | 13.48 | 12614 | 9436 | 22050 | 0 | 700 | 14.72 | 11.01
9.2 | PINI | 21.102.000015.SER | Forro removível de gesso acartonado apoiados em perfis metálicos suspensos 125 x 62 cm x 12,5 mm | m² | 3700 | 134.74 | 0 | 22.47% | 165.01 | 0 | 610537 | 0 | 610537 | 0 | 3700 | 134.74 | 0
9.3 | SINAPI | 96113 | FORRO EM PLACAS DE GESSO, PARA AMBIENTES COMERCIAIS. AF_08/2023_PS | M2 | 140 | 26.65 | 22.32 | 22.47% | 32.63 | 27.33 | 4568.2 | 3826.2 | 8394.4 | 0 | 140 | 26.65 | 22.32
9.4 | SINAPI | 99054 | ACABAMENTOS PARA FORRO (SANCA DE GESSO, MONTADA NA OBRA). AF_08/2023_PS | M2 | 100 | 30.52 | 31.05 | 22.47% | 37.37 | 38.02 | 3737 | 3802 | 7539 | 0 | 100 | 30.52 | 31.05
9.5 | SINAPI | 96120 | ACABAMENTOS PARA FORRO (MOLDURA DE GESSO). AF_08/2023 | M | 280 | 1.94 | 1.28 | 22.47% | 2.37 | 1.56 | 663.6 | 436.8 | 1100.4 | 0 | 280 | 1.94 | 1.28
9.6 | SINAPI | 96486 | FORRO EM RÉGUAS DE PVC, LISO, PARA AMBIENTES COMERCIAIS, INCLUSIVE ESTRUTURA BIDIRECIONAL DE FIXAÇÃO. AF_08/2023_PS | M2 | 100 | 67.62 | 9.55 | 22.47% | 82.81 | 11.69 | 8281 | 1169 | 9450 | 0 | 100 | 67.62 | 9.55
9.7 | SINAPI | 96114 | FORRO EM DRYWALL, PARA AMBIENTES COMERCIAIS, INCLUSIVE ESTRUTURA BIRECIONAL DE FIXAÇÃO. AF_08/2023_PS | M2 | 140 | 69.01 | 14.2 | 22.47% | 84.51 | 17.39 | 11831.4 | 2434.6 | 14266 | 0 | 140 | 69.01 | 14.2
9.8 | SINAPI | 96123 | ACABAMENTOS PARA FORRO (MOLDURA EM DRYWALL, COM LARGURA DE 15 CM). AF_08/2023_PS | M | 280 | 25.02 | 6.24 | 22.47% | 30.64 | 7.64 | 8579.2 | 2139.2 | 10718.4 | 0 | 280 | 25.02 | 6.24
10.0 | - | - | PAVIMENTAÇÃO | - | 0 |  |  |  | 0 | 0 | 0 | 0 | 0 | 2321305.22
10.1 | SINAPI | 87632 | CONTRAPISO EM ARGAMASSA TRAÇO 1:4 (CIMENTO E AREIA), PREPARO MANUAL, APLICADO EM ÁREAS SECAS SOBRE LAJE, ADERIDO, ACABAMENTO NÃO REFORÇADO, ESPESSURA 3CM. AF_07/2021 | M2 | 5600 | 38.27 | 14.9 | 22.47% | 46.86 | 18.24 | 262416 | 102144 | 364560 | 0 | 5600 | 38.27 | 14.9
10.2 | SINAPI | 101749 | PISO CIMENTADO, TRAÇO 1:5 (CIMENTO E AREIA), ACABAMENTO LISO, ESPESSURA 4,0 CM, PREPARO MECÂNICO DA ARGAMASSA. AF_02/2026 | M2 | 1500 | 42.55 | 14.56 | 22.47% | 52.11 | 17.83 | 78165 | 26745 | 104910 | 0 | 1500 | 42.55 | 14.56
10.4 | BASA | C168-BASA-SINAPI-104598 | PISO CERÂMICO EM PORCELANATO 120X120CM, RETIFICADO, NÃO ESMALTADO, CERTIFICADO PELA ABNT NBR 15463, COM ABSORÇÃO DE ÁGUA ≤ 0,1, RESISTÊNCIA AO MANCHAMENTO CLASSE 5, LOCAL DE TRÁFEGO INDICADO PELO FABRICANTE PARA AMBIENTE COMERCIAL INTERNO MOLHADO, MUNARI, MARFIN ACETINADO (ELIANE) | M2 | 4100 | 233.82 | 27.74 | 22.47% | 286.35 | 33.97 | 1174035 | 139277 | 1313312 | 0 | 4100 | 233.82 | 27.74
10.5 | BASA | C459BASA-SINAPI-104598 | PISO CERÂMICO EM PORCELANATO 120X120CM, RETIFICADO, NÃO ESMALTADO, CERTIFICADO PELA ABNT NBR 15463, COM ABSORÇÃO DE ÁGUA ≤ 0,1, RESISTÊNCIA AO MANCHAMENTO CLASSE 5, LOCAL DE TRÁFEGO INDICADO PELO FABRICANTE PARA AMBIENTE COMERCIAL INTERNO MOLHADO, GUACHE AGAVE MA 120X120 ELIANE, VERDE, RETIFICADO | M2 | 1130 | 299.21 | 27.74 | 22.47% | 366.44 | 33.97 | 414077.2 | 38386.1 | 452463.3 | 0 | 1130 | 299.21 | 27.74
10.6 | SINAPI | 101736 | PISO DE BORRACHA PASTILHADO, ESPESSURA 3,5MM, FIXADO COM ADESIVO ACRÍLICO. AF_02/2026 | M2 | 28 | 93.9 | 15.44 | 22.47% | 114.99 | 18.9 | 3219.72 | 529.2 | 3748.92 | 0 | 28 | 93.9 | 15.44
10.7 | SINAPI | 94995 | EXECUÇÃO DE PASSEIO (CALÇADA) OU PISO DE CONCRETO COM CONCRETO MOLDADO IN LOCO, USINADO, ACABAMENTO CONVENCIONAL, ESPESSURA 8 CM, ARMADO. AF_08/2022 | M2 | 500 | 93.02 | 8.54 | 22.47% | 113.92 | 10.45 | 56960 | 5225 | 62185 | 0 | 500 | 93.02 | 8.54
10.8 | PINI | 22.150.000130.SER | Rejuntamento de piso cerâmico com argamassa pré-fabricada junta: 6 mm | m² | 1400 | 5.82 | 3.29 | 22.47% | 7.12 | 4.02 | 9968 | 5628 | 15596 | 0 | 1400 | 5.82 | 3.29
10.9 | BASA | C198 -SINAPI | Rejuntamento de paredes e piso | M² | 1000 | 2.17 | 1.54 | 22.47% | 2.65 | 1.88 | 2650 | 1880 | 4530 | 0 | 1000 | 2.17 | 1.54
11.0 | - | - | RODAPÉS, SOLEIRAS E PEITORIS | - | 0 |  |  |  | 0 | 0 | 0 | 0 | 0 | 177254.85
11.1 | SINAPI | 88648 | RODAPÉ CERÂMICO DE 7CM DE ALTURA COM PLACAS TIPO ESMALTADA DE DIMENSÕES 35X35CM. AF_02/2023 | M | 100 | 6.96 | 1.94 | 22.47% | 8.52 | 2.37 | 852 | 237 | 1089 | 0 | 100 | 6.96 | 1.94
11.2 | SINAPI | 88650 | RODAPÉ CERÂMICO DE 7CM DE ALTURA COM PLACAS TIPO ESMALTADA DE DIMENSÕES 60X60CM. AF_02/2023 | M | 1015 | 11.71 | 2.33 | 22.47% | 14.34 | 2.85 | 14555.1 | 2892.75 | 17447.85 | 0 | 1015 | 11.71 | 2.33
11.3 | BASA | C307-BASA-SINAPI-88650 | RODAPÉ EM CERÂMICO PORCELANATO RETIFICADO, NÃO ESMALTADO, CERTIFICADO PELA ABNT NBR 15463, COM ABSORÇÃO DE ÁGUA ≤ 0,1, RESISTÊNCIA AO MANCHAMENTO CLASSE 5, LOCAL DE TRÁFEGO INDICADO PELO FABRICANTE PARA AMBIENTE COMERCIAL INTERNO MOLHADO, TAMANHO MÍNIMO DE 120X120CM | M | 2800 | 33.59 | 2.21 | 22.47% | 41.13 | 2.7 | 115164 | 7560 | 122724 | 0 | 2800 | 33.59 | 2.21
11.4 | SINAPI | 101738 | RODAPÉ EM MADEIRA, ALTURA 7CM, FIXADO COM COLA BASE DE POLIURETANO. AF_02/2026_PS | M | 50 | 33.26 | 10.1 | 22.47% | 40.73 | 12.36 | 2036.5 | 618 | 2654.5 | 0 | 50 | 33.26 | 10.1
11.5 | PINI | 22.148.000065.SER | Rodapé vinílico com 5 cm de altura, fixado com cola à base de neoprene | m | 50 | 30.12 | 1.28 | 22.47% | 36.88 | 1.56 | 1844 | 78 | 1922 | 0 | 50 | 30.12 | 1.28
11.6 | SINAPI | 98685 | RODAPÉ EM GRANITO, ALTURA 10 CM. AF_02/2026 | M | 50 | 79.35 | 8.55 | 22.47% | 97.17 | 10.47 | 4858.5 | 523.5 | 5382 | 0 | 50 | 79.35 | 8.55
11.7 | SINAPI | 98689 | SOLEIRA EM GRANITO, LARGURA 15 CM, ESPESSURA 2,0 CM. AF_02/2026 | M | 50 | 115.1 | 16.5 | 22.47% | 140.96 | 20.2 | 7048 | 1010 | 8058 | 0 | 50 | 115.1 | 16.5
11.8 | SINAPI | 98695 | SOLEIRA EM MÁRMORE, LARGURA 15 CM, ESPESSURA 2,0 CM. AF_02/2026 | M | 50 | 148.85 | 18.32 | 22.47% | 182.29 | 22.43 | 9114.5 | 1121.5 | 10236 | 0 | 50 | 148.85 | 18.32
11.9 | PINI | 22.136.000135.SER | Peitoril de granito natural 25 cm, assentado com argamassa mista de cimento, cal e areia | m | 50 | 124.82 | 1.61 | 22.47% | 152.86 | 1.97 | 7643 | 98.5 | 7741.5 | 0 | 50 | 124.82 | 1.61
12.0 | - | - | ESQUADRIAS E SERRALHERIA | - | 0 |  |  |  | 0 | 0 | 0 | 0 | 0 | 1309319.3
12.1 | BASA | C242-SINAPI-102182 | DESINSTALAÇÃO E INSTALAÇÃO DE PORTA PIVOTANTE EM VIDRO TEMPERADO EXISTENTE | UND | 20 | 29.34 | 55.64 | 22.47% | 35.93 | 68.14 | 718.6 | 1362.8 | 2081.4 | 0 | 20 | 29.34 | 55.64
12.2 | BASA | C68-SINAPI-102184 | AJUSTE DA PORTA DE VIDRO TEMPERADO EXISTENTE | UND | 10 | 0 | 98.15 | 22.47% | 0 | 120.2 | 0 | 1202 | 1202 | 0 | 10 | 0 | 98.15
12.3 | SINAPI | 102182 | PORTA PIVOTANTE DE VIDRO TEMPERADO, 90X210 CM, ESPESSURA 10 MM, INCLUSIVE ACESSÓRIOS. AF_11/2025 | UN | 20 | 920.81 | 63.27 | 22.47% | 1127.71 | 77.48 | 22554.2 | 1549.6 | 24103.8 | 0 | 20 | 920.81 | 63.27
12.4 | SINAPI | 102183 | PORTA PIVOTANTE DE VIDRO TEMPERADO, 2 FOLHAS DE 90X210 CM, ESPESSURA DE 10 MM, INCLUSIVE ACESSÓRIOS. AF_11/2025 | UN | 10 | 1695.75 | 124.11 | 22.47% | 2076.78 | 151.99 | 20767.8 | 1519.9 | 22287.7 | 0 | 10 | 1695.75 | 124.11
12.5 | SINAPI | 102184 | PORTA DE ABRIR COM MOLA HIDRÁULICA, EM VIDRO TEMPERADO, 90X210 CM, ESPESSURA 10 MM, INCLUSIVE ACESSÓRIOS. AF_11/2025 | UN | 10 | 1796.78 | 98.15 | 22.47% | 2200.51 | 120.2 | 22005.1 | 1202 | 23207.1 | 0 | 10 | 1796.78 | 98.15
12.6 | SINAPI | 102185 | PORTA DE ABRIR COM MOLA HIDRÁULICA, EM VIDRO TEMPERADO, 2 FOLHAS DE 90X210 CM, ESPESSURA DE 10 MM, INCLUSIVE ACESSÓRIOS. AF_11/2025 | UN | 10 | 3596.78 | 203.7 | 22.47% | 4404.97 | 249.47 | 44049.7 | 2494.7 | 46544.4 | 0 | 10 | 3596.78 | 203.7
12.7 | BASA | C74- SINAPI-90822 | INSTALAÇÃO DE PORTA DE MADEIRA EM MELAMINICO | UND | 28 | 17.57 | 40.69 | 22.47% | 21.51 | 49.83 | 602.28 | 1395.24 | 1997.52 | 0 | 28 | 17.57 | 40.69
12.8 | SINAPI | 100695 | RECOLOCAÇÃO DE FOLHAS DE PORTA DE MADEIRA LEVE OU MÉDIA DE 60CM DE LARGURA, CONSIDERANDO REAPROVEITAMENTO DO MATERIAL. AF_10/2025 | UN | 28 | 25.31 | 51.14 | 22.47% | 30.99 | 62.63 | 867.72 | 1753.64 | 2621.36 | 0 | 28 | 25.31 | 51.14
12.9 | SINAPI | 100697 | RECOLOCAÇÃO DE FOLHAS DE PORTA DE MADEIRA LEVE OU MÉDIA DE 80CM DE LARGURA, CONSIDERANDO REAPROVEITAMENTO DO MATERIAL. AF_10/2025 | UN | 28 | 30.5 | 62.6 | 22.47% | 37.35 | 76.66 | 1045.8 | 2146.48 | 3192.28 | 0 | 28 | 30.5 | 62.6
12.10 | SINAPI | 90820 | PORTA DE MADEIRA PARA PINTURA, SEMI-OCA (LEVE OU MÉDIA), 60X210CM, ESPESSURA DE 3,5CM, INCLUSO DOBRADIÇAS - FORNECIMENTO E INSTALAÇÃO. AF_10/2025 | UN | 14 | 406.14 | 38.45 | 22.47% | 497.39 | 47.08 | 6963.46 | 659.12 | 7622.58 | 0 | 14 | 406.14 | 38.45
12.11 | SINAPI | 90822 | PORTA DE MADEIRA PARA PINTURA, SEMI-OCA (LEVE OU MÉDIA), 80X210CM, ESPESSURA DE 3,5CM, INCLUSO DOBRADIÇAS - FORNECIMENTO E INSTALAÇÃO. AF_10/2025 | UN | 28 | 439.85 | 46.38 | 22.47% | 538.68 | 56.8 | 15083.04 | 1590.4 | 16673.44 | 0 | 28 | 439.85 | 46.38
12.12 | SINAPI | 90823 | PORTA DE MADEIRA PARA PINTURA, SEMI-OCA (LEVE OU MÉDIA), 90X210CM, ESPESSURA DE 3,5CM, INCLUSO DOBRADIÇAS - FORNECIMENTO E INSTALAÇÃO. AF_10/2025 | UN | 28 | 547.86 | 50.1 | 22.47% | 670.96 | 61.35 | 18786.88 | 1717.8 | 20504.68 | 0 | 28 | 547.86 | 50.1
12.13 | PINI | 12.104.000058.SER | Porta de madeira 0,80 x 2,10 m, interna, com batente, guarnição e ferragem | un | 28 | 892.01 | 163.52 | 22.47% | 1092.44 | 200.26 | 30588.32 | 5607.28 | 36195.6 | 0 | 28 | 892.01 | 163.52
12.14 | PINI | 12.104.000060.SER | Porta de madeira 0,90 x 2,10 m, externa, com batente, guarnição e ferragem | un | 14 | 1795.08 | 163.52 | 22.47% | 2198.43 | 200.26 | 30778.02 | 2803.64 | 33581.66 | 0 | 14 | 1795.08 | 163.52
12.15 | SINAPI | 90793 | KIT DE PORTA-PRONTA DE MADEIRA EM ACABAMENTO MELAMÍNICO BRANCO, FOLHA PESADA OU SUPERPESADA, 90X210CM, FIXAÇÃO COM PREENCHIMENTO TOTAL DE ESPUMA EXPANSIVA - FORNECIMENTO E INSTALAÇÃO. AF_10/2025 | UN | 20 | 1453.03 | 27.38 | 22.47% | 1779.52 | 33.53 | 35590.4 | 670.6 | 36261 | 0 | 20 | 1453.03 | 27.38
12.16 | BASA | C384-BASA-SINAPI-100659/90806 | Kit Porta Pronta, de 80x210cm, Concrem Lacca Touch Bianco Alto Padrão Batente Regulável até de 15 até 21cm com Guarnições 2 Lados Fechadura Arouca e Dobradiças | UND | 70 | 1698.82 | 46.13 | 22.47% | 2080.54 | 56.49 | 145637.8 | 3954.3 | 149592.1 | 0 | 70 | 1698.82 | 46.13
12.17 | BASA | C247- SEDOP-91377 | Porta divilux 0.80x2.10m c/ferragens - c/ perfil de aluminio | UND | 28 | 290.67 | 13.3 | 22.47% | 355.98 | 16.28 | 9967.44 | 455.84 | 10423.28 | 0 | 28 | 290.67 | 13.3
12.18 | SINAPI | 100701 | PORTA DE FERRO, DE ABRIR, TIPO GRADE COM CHAPA, COM GUARNIÇÕES. AF_10/2025 | M2 | 88 | 670.43 | 14.73 | 22.47% | 821.07 | 18.03 | 72254.16 | 1586.64 | 73840.8 | 0 | 88 | 670.43 | 14.73
12.19 | SINAPI | 90838 | PORTA CORTA-FOGO 90X210X5CM - FORNECIMENTO E INSTALAÇÃO. AF_10/2025 | UN | 10 | 1571.76 | 101.57 | 22.47% | 1924.93 | 124.39 | 19249.3 | 1243.9 | 20493.2 | 0 | 10 | 1571.76 | 101.57
12.20 | SINAPI | 91341 | PORTA EM ALUMÍNIO DE ABRIR TIPO VENEZIANA COM GUARNIÇÃO, FIXAÇÃO COM PARAFUSOS - FORNECIMENTO E INSTALAÇÃO. AF_10/2025 | M2 | 20 | 703.46 | 11.51 | 22.47% | 861.52 | 14.09 | 17230.4 | 281.8 | 17512.2 | 0 | 20 | 703.46 | 11.51
12.21 | SINAPI | 100702 | PORTA DE CORRER DE ALUMÍNIO, COM DUAS FOLHAS PARA VIDRO, INCLUSO VIDRO LISO INCOLOR, FECHADURA E PUXADOR, SEM ALIZAR. AF_10/2025 | M2 | 50 | 494.19 | 8.39 | 22.47% | 605.23 | 10.27 | 30261.5 | 513.5 | 30775 | 0 | 50 | 494.19 | 8.39
12.22 | SINAPI | 94569 | JANELA DE ALUMÍNIO TIPO MAXIM-AR, BATENTE/ REQUADRO 3 A 14 CM, VIDRO INCLUSO, FIXAÇÃO COM PARAFUSO, SEM GUARNIÇÃO/ ALIZAR, DIMENSÕES 60X80 (A X L) CM, SEM ACABAMENTO, VEDAÇÃO COM SILICONE, EXCLUSIVE CONTRAMARCO - FORNECIMENTO E INSTALAÇÃO. AF_11/2024 | M2 | 50 | 637.86 | 29.84 | 22.47% | 781.18 | 36.54 | 39059 | 1827 | 40886 | 0 | 50 | 637.86 | 29.84
12.23 | SINAPI | 94570 | JANELA DE ALUMÍNIO DE CORRER COM 2 FOLHAS PARA VIDROS (VIDROS INCLUSOS), BATENTE/ REQUADRO 6 A 14 CM, ACABAMENTO COM ACETATO OU BRILHANTE, FIXAÇÃO COM PARAFUSO, SEM GUARNIÇÃO/ ALIZAR, DIMENSÕES 100X120 CM, VEDAÇÃO COM SILICONE, EXCLUSIVE CONTRAMARCO - FORNECIMENTO E INSTALAÇÃO. AF_11/2024 | M2 | 50 | 344.72 | 9.27 | 22.47% | 422.17 | 11.35 | 21108.5 | 567.5 | 21676 | 0 | 50 | 344.72 | 9.27
12.24 | SINAPI | 100674 | CAIXILHO FIXO DE ALUMÍNIO PARA VIDRO (VIDRO INCLUSO), BATENTE/ REQUADRO DE 4 A 14 CM, SEM GUARNIÇÃO/ ALIZAR, FIXAÇÃO COM PARAFUSOS, VEDAÇÃO COM SILICONE, EXCLUSIVE CONTRAMARCO - FORNECIMENTO E INSTALAÇÃO. AF_11/2024 | M2 | 50 | 744.25 | 21.91 | 22.47% | 911.48 | 26.83 | 45574 | 1341.5 | 46915.5 | 0 | 50 | 744.25 | 21.91
12.25 | SINAPI | 94573 | JANELA DE ALUMÍNIO DE CORRER COM 4 FOLHAS PARA VIDROS (VIDROS INCLUSOS), COM BANDEIRA, BATENTE/ REQUADRO 6 A 14 CM, ACABAMENTO COM ACETATO OU BRILHANTE, FIXAÇÃO COM PARAFUSO, SEM GUARNIÇÃO/ ALIZAR, DIMENSÕES 150X120 CM, VEDAÇÃO COM SILICONE, EXCLUSIVE CONTRAMARCO - FORNECIMENTO E INSTALAÇÃO. AF_11/2024 | M2 | 50 | 383.32 | 9.22 | 22.47% | 469.45 | 11.29 | 23472.5 | 564.5 | 24037 | 0 | 50 | 383.32 | 9.22
12.26 | PINI | 12.102.000005.SER | Grade de proteção de ferro chato 1" x 1/4", colocação e acabamento | m² | 100 | 652.56 | 94.19 | 22.47% | 799.19 | 115.35 | 79919 | 11535 | 91454 | 0 | 100 | 652.56 | 94.19
12.27 | SINAPI | 99861 | GRADIL EM AÇO FIXADO EM VÃOS DE JANELAS, FORMADO POR BARRAS CHATAS DE 25X4,8 MM. AF_10/2025 | M2 | 100 | 259.45 | 223.15 | 22.47% | 317.74 | 273.29 | 31774 | 27329 | 59103 | 0 | 100 | 259.45 | 223.15
12.28 | BASA | C186-SEDOP-240618 | Escada de marinheiro c/ proteçao | M | 100 | 400.04 | 45.76 | 22.47% | 489.92 | 56.04 | 48992 | 5604 | 54596 | 0 | 100 | 400.04 | 45.76
12.29 | PINI | 30.148.000155.SER | Paraciclo modulado de chão em aço galvanizado, 0,6 x 1,5 m, para até 5 bicicletas | un | 10 | 1008.6 | 18.84 | 22.47% | 1235.23 | 23.07 | 12352.3 | 230.7 | 12583 | 0 | 10 | 1008.6 | 18.84
12.30 | BASA | C72-SEDOP-250643/ORSE -10528 | Concertina simples em aco galvanizado de alta resistencia, com espiral de 300 m 12,16mm, d =2,76 mm | M | 1400 | 87.93 | 85.64 | 22.47% | 107.68 | 104.88 | 150752 | 146832 | 297584 | 0 | 1400 | 87.93 | 85.64
12.31 | PINI | 13.121.000532.SER | Grelha reta de ferro fundido largura 20 cm | m | 10 | 129.37 | 31.4 | 22.47% | 158.43 | 38.45 | 1584.3 | 384.5 | 1968.8 | 0 | 10 | 129.37 | 31.4
12.32 | PINI | 13.121.000500.SER | Grelha hemisférica de ferro fundido Ø 75 mm - 3" | un | 10 | 37.82 | 1.91 | 22.47% | 46.31 | 2.33 | 463.1 | 23.3 | 486.4 | 0 | 10 | 37.82 | 1.91
12.33 | BASA | C53-BASA | TELA ARAME GALVANIZADO, MALHA 1MM, MALHA 15X15MM E MOLDURA DE ACO | M2 | 50 | 315.99 | 313.75 | 22.47% | 386.99 | 384.24 | 19349.5 | 19212 | 38561.5 | 0 | 50 | 315.99 | 313.75
12.34 | BASA | C314-BASA | PERFIL EM ALUMÍNIO ANODIZADO COR PRETO FOSCO 3" x 1.1/2" NA COR N/P/B | M | 500 | 46.11 | 17.18 | 22.47% | 56.47 | 21.04 | 28235 | 10520 | 38755 | 0 | 500 | 46.11 | 17.18
13.0 | - | - | FERRAGENS | - | 0 |  |  |  | 0 | 0 | 0 | 0 | 0 | 60463.18
13.1 | SINAPI | 102188 | MOLA HIDRAULICA DE PISO PARA PORTA DE VIDRO TEMPERADO. AF_11/2025 | UN | 10 | 880.41 | 50.25 | 22.47% | 1078.23 | 61.54 | 10782.3 | 615.4 | 11397.7 | 0 | 10 | 880.41 | 50.25
13.2 | SINAPI | 102189 | JOGO DE FERRAGENS CROMADAS PARA PORTA DE VIDRO TEMPERADO, UMA FOLHA COMPOSTO DE DOBRADICAS SUPERIOR E INFERIOR, TRINCO, FECHADURA, CONTRA FECHADURA COM CAPUCHINHO SEM MOLA E PUXADOR. AF_11/2025 | UN | 10 | 181.56 | 53.98 | 22.47% | 222.35 | 66.1 | 2223.5 | 661 | 2884.5 | 0 | 10 | 181.56 | 53.98
13.3 | SINAPI | 100705 | TARJETA TIPO LIVRE/OCUPADO PARA PORTA DE BANHEIRO. AF_10/2025 | UN | 50 | 47.8 | 21.98 | 22.47% | 58.54 | 26.91 | 2927 | 1345.5 | 4272.5 | 0 | 50 | 47.8 | 21.98
13.4 | SINAPI | 100709 | DOBRADIÇA EM AÇO/FERRO, 3" X 2 1/2", E=1,9 A 2MM, SEN ANEL, CROMADO OU ZINCADO, TAMPA BOLA, COM PARAFUSOS. AF_10/2025 | UN | 50 | 31.21 | 29.54 | 22.47% | 38.22 | 36.17 | 1911 | 1808.5 | 3719.5 | 0 | 50 | 31.21 | 29.54
13.5 | BASA | C183-BASA | Fechadura em metal cromado de embutir tipo tetra-chave | UND | 14 | 292.78 | 19.96 | 22.47% | 358.56 | 24.44 | 5019.84 | 342.16 | 5362 | 0 | 14 | 292.78 | 19.96
13.6 | SINAPI | 91306 | FECHADURA DE EMBUTIR PARA PORTAS INTERNAS, COMPLETA, ACABAMENTO PADRÃO MÉDIO, COM EXECUÇÃO DE FURO - FORNECIMENTO E INSTALAÇÃO. AF_10/2025 | UN | 30 | 139.72 | 20.19 | 22.47% | 171.11 | 24.72 | 5133.3 | 741.6 | 5874.9 | 0 | 30 | 139.72 | 20.19
13.7 | SINAPI | 90831 | FECHADURA DE EMBUTIR PARA PORTA DE BANHEIRO, COMPLETA, ACABAMENTO PADRÃO MÉDIO, INCLUSO EXECUÇÃO DE FURO - FORNECIMENTO E INSTALAÇÃO. AF_10/2025 | UN | 28 | 139.72 | 20.19 | 22.47% | 171.11 | 24.72 | 4791.08 | 692.16 | 5483.24 | 0 | 28 | 139.72 | 20.19
13.8 | SINAPI | 90830 | FECHADURA DE EMBUTIR COM CILINDRO, EXTERNA, COMPLETA, ACABAMENTO PADRÃO MÉDIO, INCLUSO EXECUÇÃO DE FURO - FORNECIMENTO E INSTALAÇÃO. AF_10/2025 | UN | 14 | 157.23 | 26.59 | 22.47% | 192.55 | 32.56 | 2695.7 | 455.84 | 3151.54 | 0 | 14 | 157.23 | 26.59
13.9 | BASA | C273-BASA-SINAPI | PUXADOR REDONDO EM AÇO INOX DE 45CM PARA PORTA DE VIDRO TEMPERADO | UND | 10 | 115.88 | 26.07 | 22.47% | 141.91 | 31.92 | 1419.1 | 319.2 | 1738.3 | 0 | 10 | 115.88 | 26.07
13.10 | BASA | C110-BASA | FORNECIMENTO E INSTALAÇÃO DE FECHADURA ELETROMAGNÉTICA 150 KGF (KIT ATM) AUTOMATIZA OU SIMILAR, COM INTERRUPTOR PARA PROGRAMAÇÃO DE HORÁRIO MARCA COEL OU SIMILAR. PARA PORTA DO AUTO-ATENDIMENTO. | UND | 10 | 719.03 | 634.7 | 22.47% | 880.59 | 777.31 | 8805.9 | 7773.1 | 16579 | 0 | 10 | 719.03 | 634.7
14.0 | - | - | COBERTURA E IMPERMEABILIZAÇÕES | - | 0 |  |  |  | 0 | 0 | 0 | 0 | 0 | 2659989.8
14.1 | BASA | C216-SINAPI | Revisão geral em sistema de cobertura em telha de fibrocimento e estrutura de madeira, com substituição de telhas e peças de madeira danificadas e recomposição de parafusos de fixação (20% de substituição no máximo) | M2 | 2000 | 17.61 | 3.33 | 22.47% | 21.56 | 4.07 | 43120 | 8140 | 51260 | 0 | 2000 | 17.61 | 3.33
14.2 | SINAPI | 92543 | TRAMA DE MADEIRA COMPOSTA POR TERÇAS PARA TELHADOS DE ATÉ 2 ÁGUAS PARA TELHA ONDULADA DE FIBROCIMENTO, METÁLICA, PLÁSTICA OU TERMOACÚSTICA, INCLUSO TRANSPORTE VERTICAL. AF_10/2025 | M2 | 1000 | 24.28 | 4.63 | 22.47% | 29.73 | 5.67 | 29730 | 5670 | 35400 | 0 | 1000 | 24.28 | 4.63
14.3 | SINAPI | 92580 | TRAMA DE AÇO COMPOSTA POR TERÇAS PARA TELHADOS DE ATÉ 2 ÁGUAS PARA TELHA ONDULADA DE FIBROCIMENTO, METÁLICA, PLÁSTICA OU TERMOACÚSTICA, INCLUSO TRANSPORTE VERTICAL, EXCLUSIVE PINTURA. AF_10/2025_PS | M2 | 1850 | 42.15 | 5.68 | 22.47% | 51.62 | 6.95 | 95497 | 12857.5 | 108354.5 | 0 | 1850 | 42.15 | 5.68
14.4 | SINAPI | 94207 | TELHAMENTO COM TELHA ONDULADA DE FIBROCIMENTO E = 6 MM, COM RECOBRIMENTO LATERAL DE 1/4 DE ONDA PARA TELHADO COM INCLINAÇÃO MAIOR QUE 10°, COM ATÉ 2 ÁGUAS, INCLUSO IÇAMENTO. AF_07/2019 | M2 | 1000 | 59.99 | 4.3 | 22.47% | 73.46 | 5.26 | 73460 | 5260 | 78720 | 0 | 1000 | 59.99 | 4.3
14.5 | SINAPI | 94216 | TELHAMENTO COM TELHA METÁLICA TERMOACÚSTICA E = 30 MM, COM ATÉ 2 ÁGUAS, INCLUSO IÇAMENTO. AF_07/2019 | M2 | 1000 | 214.13 | 2.2 | 22.47% | 262.24 | 2.69 | 262240 | 2690 | 264930 | 0 | 1000 | 214.13 | 2.2
14.6 | SINAPI | 94213 | TELHAMENTO COM TELHA DE AÇO/ALUMÍNIO E = 0,5 MM, COM ATÉ 2 ÁGUAS, INCLUSO IÇAMENTO. AF_07/2019 | M2 | 1000 | 74.16 | 3.47 | 22.47% | 90.82 | 4.24 | 90820 | 4240 | 95060 | 0 | 1000 | 74.16 | 3.47
14.7 | SINAPI | 94227 | CALHA EM CHAPA DE AÇO GALVANIZADO NÚMERO 24, DESENVOLVIMENTO DE 33 CM, INCLUSO TRANSPORTE VERTICAL. AF_07/2019 | M | 500 | 45.33 | 8.84 | 22.47% | 55.51 | 10.82 | 27755 | 5410 | 33165 | 0 | 500 | 45.33 | 8.84
14.8 | SINAPI | 94228 | CALHA EM CHAPA DE AÇO GALVANIZADO NÚMERO 24, DESENVOLVIMENTO DE 50 CM, INCLUSO TRANSPORTE VERTICAL. AF_07/2019 | M | 500 | 61.29 | 12.09 | 22.47% | 75.06 | 14.8 | 37530 | 7400 | 44930 | 0 | 500 | 61.29 | 12.09
14.9 | SINAPI | 94229 | CALHA EM CHAPA DE AÇO GALVANIZADO NÚMERO 24, DESENVOLVIMENTO DE 100 CM, INCLUSO TRANSPORTE VERTICAL. AF_07/2019 | M | 500 | 119.61 | 21.68 | 22.47% | 146.48 | 26.55 | 73240 | 13275 | 86515 | 0 | 500 | 119.61 | 21.68
14.10 | SINAPI | 94223 | CUMEEIRA PARA TELHA DE FIBROCIMENTO ONDULADA E = 6 MM, INCLUSO ACESSÓRIOS DE FIXAÇÃO E IÇAMENTO. AF_07/2019 | M | 500 | 111.74 | 2.16 | 22.47% | 136.84 | 2.64 | 68420 | 1320 | 69740 | 0 | 500 | 111.74 | 2.16
14.11 | PINI | 09.105.000085.SER | Cumeeira de alumínio termoacústica, perfil trapezoidal | m | 500 | 119.54 | 3.83 | 22.47% | 146.4 | 4.69 | 73200 | 2345 | 75545 | 0 | 500 | 119.54 | 3.83
14.12 | BASA | C288-BASA-SEDOP-071466 | CUMEEIRA EM AÇO GALVANIZADO | M | 500 | 61.11 | 3.72 | 22.47% | 74.84 | 4.55 | 37420 | 2275 | 39695 | 0 | 500 | 61.11 | 3.72
14.13 | SINAPI | 100327 | RUFO EXTERNO/INTERNO EM CHAPA DE AÇO GALVANIZADO NÚMERO 26, CORTE DE 33 CM, INCLUSO IÇAMENTO. AF_07/2019 | M | 500 | 45.64 | 7.51 | 22.47% | 55.89 | 9.19 | 27945 | 4595 | 32540 | 0 | 500 | 45.64 | 7.51
14.14 | SINAPI | 100435 | RUFO EM FIBROCIMENTO PARA TELHA ONDULADA E = 6 MM, ABA DE 26 CM, INCLUSO TRANSPORTE VERTICAL, EXCETO CONTRARRUFO. AF_07/2019 | M | 500 | 80.68 | 4.38 | 22.47% | 98.8 | 5.36 | 49400 | 2680 | 52080 | 0 | 500 | 80.68 | 4.38
14.15 | SINAPI | 94231 | RUFO EM CHAPA DE AÇO GALVANIZADO NÚMERO 24, CORTE DE 25 CM, INCLUSO TRANSPORTE VERTICAL. AF_07/2019 | M | 500 | 41.29 | 6.3 | 22.47% | 50.56 | 7.71 | 25280 | 3855 | 29135 | 0 | 500 | 41.29 | 6.3
14.16 | BASA | C208 -SEDOP-050353 | RECUPERAÇÃO DE RUFO EM CONCRETO ARMADO | M3 | 23 | 2817.68 | 805.34 | 22.47% | 3450.81 | 986.29 | 79368.63 | 22684.67 | 102053.3 | 0 | 23 | 2817.68 | 805.34
14.17 | SINAPI | 98562 | IMPERMEABILIZAÇÃO DE SUPERFÍCIE COM ARGAMASSA DE CIMENTO E AREIA, COM ADITIVO IMPERMEABILIZANTE, E = 1,5CM. AF_09/2023 | M2 | 700 | 28.97 | 26.25 | 22.47% | 35.47 | 32.14 | 24829 | 22498 | 47327 | 0 | 700 | 28.97 | 26.25
14.18 | SINAPI | 98555 | IMPERMEABILIZAÇÃO DE SUPERFÍCIE COM ARGAMASSA POLIMÉRICA / MEMBRANA ACRÍLICA, 3 DEMÃOS. AF_09/2023 | M2 | 1400 | 21.63 | 16.16 | 22.47% | 26.49 | 19.79 | 37086 | 27706 | 64792 | 0 | 1400 | 21.63 | 16.16
14.19 | SINAPI | 98556 | IMPERMEABILIZAÇÃO DE SUPERFÍCIE COM ARGAMASSA POLIMÉRICA / MEMBRANA ACRÍLICA, 4 DEMÃOS, REFORÇADA COM VÉU DE POLIÉSTER. AF_09/2023 | M2 | 1400 | 40.53 | 25.9 | 22.47% | 49.63 | 31.71 | 69482 | 44394 | 113876 | 0 | 1400 | 40.53 | 25.9
14.20 | SINAPI | 98547 | IMPERMEABILIZAÇÃO DE SUPERFÍCIE COM MANTA ASFÁLTICA, DUAS CAMADAS, INCLUSIVE APLICAÇÃO DE PRIMER ASFÁLTICO, E=3MM E E=4MM. AF_09/2023 | M2 | 1400 | 169.92 | 36.94 | 22.47% | 208.1 | 45.24 | 291340 | 63336 | 354676 | 0 | 1400 | 169.92 | 36.94
14.21 | SINAPI | 98553 | IMPERMEABILIZAÇÃO DE SUPERFÍCIE COM MEMBRANA À BASE DE POLIURETANO, 2 DEMÃOS. AF_09/2023 | M2 | 1400 | 218.75 | 14.98 | 22.47% | 267.9 | 18.34 | 375060 | 25676 | 400736 | 0 | 1400 | 218.75 | 14.98
14.22 | SINAPI | 98557 | IMPERMEABILIZAÇÃO DE SUPERFÍCIE COM EMULSÃO ASFÁLTICA, 2 DEMÃOS. AF_09/2023 | M2 | 1400 | 33.98 | 10.59 | 22.47% | 41.61 | 12.96 | 58254 | 18144 | 76398 | 0 | 1400 | 33.98 | 10.59
14.23 | SINAPI | 98554 | IMPERMEABILIZAÇÃO DE SUPERFÍCIE COM MEMBRANA À BASE DE RESINA ACRÍLICA, 3 DEMÃOS. AF_09/2023 | M2 | 1400 | 45.86 | 16.32 | 22.47% | 56.16 | 19.98 | 78624 | 27972 | 106596 | 0 | 1400 | 45.86 | 16.32
14.24 | PINI | 10.101.000005.SER | Impermeabilização de alicerce com tinta betuminosa em parede de 1 1/2 tijolo | m | 700 | 17.25 | 5.27 | 22.47% | 21.12 | 6.45 | 14784 | 4515 | 19299 | 0 | 700 | 17.25 | 5.27
14.25 | PINI | 10.102.000005.SER | Impermeabilização de calha, viga-calha e jardineira com impermeabilizante estrutural e proteção mecânica | m² | 700 | 58.1 | 10.93 | 22.47% | 71.15 | 13.38 | 49805 | 9366 | 59171 | 0 | 700 | 58.1 | 10.93
14.26 | PINI | 10.104.000115.SER | Impermeabilização de reservatório elevado, composta de revestimento com argamassa rígida e de manta asfáltica | m² | 700 | 110.11 | 79.19 | 22.47% | 134.85 | 96.98 | 94395 | 67886 | 162281 | 0 | 700 | 110.11 | 79.19
14.27 | PINI | 10.104.000035.SER | Impermeabilização com argamassa polimérica impermeabilizante | m² | 700 | 32.67 | 9.92 | 22.47% | 40.01 | 12.14 | 28007 | 8498 | 36505 | 0 | 700 | 32.67 | 9.92
14.28 | BASA | C197 -ORSE- 04283 | Fornecimentor e instalação de ralos hemisféricos, tipo abacaxi, Ø 100mm nas descidas de águas pluviais | UND | 50 | 21.55 | 1.44 | 22.47% | 26.39 | 1.76 | 1319.5 | 88 | 1407.5 | 0 | 50 | 21.55 | 1.44
14.29 | BASA | C39-SINAPI | FORNECIMENTO/INSTALACAO LONA PLASTICA PRETA, PARA PROTEÇÃO DA COBERTURA. | M2 | 1000 | 3.92 | 2.89 | 22.47% | 4.8 | 3.53 | 4800 | 3530 | 8330 | 0 | 1000 | 3.92 | 2.89
14.30 | BASA | C41-SEINFRA-C3894 | LIMPEZA E DESOBSTRUÇÃO DE DESCIDA DÁGUA PLUVIAL | M | 500 | 0.51 | 1.39 | 22.47% | 0.62 | 1.7 | 310 | 850 | 1160 | 0 | 500 | 0.51 | 1.39
14.31 | BASA | C42-SEINFRA-C4212 | LIMPEZA DE CAIXAS DE INSPEÇÃO | UND | 140 | 7.35 | 16.99 | 22.47% | 9 | 20.8 | 1260 | 2912 | 4172 | 0 | 140 | 7.35 | 16.99
14.32 | BASA | C205 -ORSE-6411 | TAMPA EM CONCRETO ARMADO PARA CAIXA DE INSPEÇÃO 60X60X7CM | UND | 50 | 43.18 | 24.44 | 22.47% | 52.88 | 29.93 | 2644 | 1496.5 | 4140.5 | 0 | 50 | 43.18 | 24.44
15.0 | - | - | ACESSIBILIDADE | - | 0 |  |  |  | 0 | 0 | 0 | 0 | 0 | 511509.69
15.1 | SINAPI | 101094 | PISO PODOTÁTIL DE ALERTA OU DIRECIONAL, DE BORRACHA, ASSENTADO SOBRE ARGAMASSA. AF_02/2026 | M | 280 | 193.42 | 16.56 | 22.47% | 236.88 | 20.28 | 66326.4 | 5678.4 | 72004.8 | 0 | 280 | 193.42 | 16.56
15.2 | BASA | C451-BASA-ORSE11902 | Piso tátil alerta pinado- Elementos em em ABS revestido de inox | M | 413 | 141.11 | 19.29 | 22.47% | 172.81 | 23.62 | 71370.53 | 9755.06 | 81125.59 | 0 | 413 | 141.11 | 19.29
15.3 | BASA | C452-BASA-ORSE11903 | Piso tátil direcional pinado- Elementos em em ABS revestido de inox | M | 448 | 154.03 | 19.29 | 22.47% | 188.64 | 23.62 | 84510.72 | 10581.76 | 95092.48 | 0 | 448 | 154.03 | 19.29
15.4 | PINI | 30.138.000055.SER | Piso podotátil direcional ladrilho hidráulico 25 x 25 cm, # 2 cm, assentado com argamassa | m² | 280 | 130.87 | 21.74 | 22.47% | 160.27 | 26.62 | 44875.6 | 7453.6 | 52329.2 | 0 | 280 | 130.87 | 21.74
15.5 | SINAPI | 104658 | PISO PODOTÁTIL DE ALERTA OU DIRECIONAL, DE CONCRETO, ASSENTADO SOBRE ARGAMASSA. AF_03/2024 | M2 | 280 | 129.52 | 34.13 | 22.47% | 158.62 | 41.79 | 44413.6 | 11701.2 | 56114.8 | 0 | 280 | 129.52 | 34.13
15.6 | BASA | C114-BASA | FORNECIMENTO E INSTALAÇÃO DE SINALIZAÇÃO TÁTIL, C/ INSCRIÇÕES EM BRAILLE E RELEVO SOBRE CHAPA METÁLICA, TIPO 2g (18X30) CM, EM SUPORTE DE ACESSO DO AUTO-ATENDIMENTO | UND | 14 | 201.99 | 2.89 | 22.47% | 247.37 | 3.53 | 3463.18 | 49.42 | 3512.6 | 0 | 14 | 201.99 | 2.89
15.7 | BASA | C20-BASA | FORNECIMENTO E INSTALAÇÃO DE PELÍCULA ADESIVA OPACA, DIM. 12X12CM, CONTENDO SÍMBOLO INTERNACIONAL DE ACESSO,TIPO 1a | UND | 70 | 14.25 | 0.72 | 22.47% | 17.45 | 0.88 | 1221.5 | 61.6 | 1283.1 | 0 | 70 | 14.25 | 0.72
15.8 | BASA | C70-BASA | FORNECIMENTO E INSTALAÇÃO DE PLACA DE PAREDE TÁTIL (TIPO 2b E 2c) PARA SANITÁRIO PÚBLICO MAS/FEM (20X10CM) EM ACRÍLICO 5MM, INCLUSIVE FITA DESIVADA DUPLA FACE | UND | 28 | 225.55 | 2.89 | 22.47% | 276.23 | 3.53 | 7734.44 | 98.84 | 7833.28 | 0 | 28 | 225.55 | 2.89
15.9 | BASA | C25-BASA-ORSE-07317 | FORNECIMENTO E INSTALAÇÃO DE PLACA TÁTIL BRAILE/RELEVO AÇO INOX 60X15CM - PERSONALIZADO USO CORRIMÃO., TIPO 2j | UND | 28 | 26.51 | 4.02 | 22.47% | 32.46 | 4.92 | 908.88 | 137.76 | 1046.64 | 0 | 28 | 26.51 | 4.02
15.10 | BASA | C26-BASA-07318 | FORNECIMENTO E INSTALAÇÃO DE ANEL DE TEXTURA PARA CORRIMÃO EM BORRACHA FLEXÍVEL PRETO, TIPO 2k | UND | 28 | 42.97 | 4.02 | 22.47% | 52.62 | 4.92 | 1473.36 | 137.76 | 1611.12 | 0 | 28 | 42.97 | 4.02
15.11 | SINAPI | 100868 | BARRA DE APOIO RETA, EM AÇO INOX POLIDO, COMPRIMENTO 80 CM, FIXADA NA PAREDE - FORNECIMENTO E INSTALAÇÃO. AF_02/2026 | UN | 14 | 368.64 | 25.07 | 22.47% | 451.47 | 30.7 | 6320.58 | 429.8 | 6750.38 | 0 | 14 | 368.64 | 25.07
15.12 | SINAPI | 100871 | BARRA DE APOIO RETA, EM ALUMÍNIO, COMPRIMENTO 70 CM, FIXADA NA PAREDE - FORNECIMENTO E INSTALAÇÃO. AF_02/2026 | UN | 14 | 235.68 | 18.47 | 22.47% | 288.63 | 22.62 | 4040.82 | 316.68 | 4357.5 | 0 | 14 | 235.68 | 18.47
15.13 | SINAPI | 100866 | BARRA DE APOIO RETA, EM AÇO INOX POLIDO, COMPRIMENTO 60 CM, FIXADA NA PAREDE - FORNECIMENTO E INSTALAÇÃO. AF_02/2026 | UN | 28 | 327.92 | 24.9 | 22.47% | 401.6 | 30.49 | 11244.8 | 853.72 | 12098.52 | 0 | 28 | 327.92 | 24.9
15.14 | BASA | C33-BASA-ORSE-11961 | FORNECIMENTO E INSTALAÇÃO DE ALARME AUDIOVISUAL SEM FIO BIVOLT 110/220V PARA SANITÁRIO ACESSÍVEL DEF. AUDITIVOS E VISUAIS, PLACA TÁTIL EM ALTO RELEVO E BRAILLE ESCRITO: "EMERGÊNCIA: ACIONE O BOTÃO" ) CONFORME NORMA NBR9050. KIT COMPLETO | UND | 10 | 546.28 | 6.05 | 22.47% | 669.02 | 7.4 | 6690.2 | 74 | 6764.2 | 0 | 10 | 546.28 | 6.05
15.15 | BASA | C237-BASA | TAPETE VINLICO PARA SINALIZAR ESPAÇO RESERVADO Á CADEIRANTES PCD (1,20X0,80M) | UND | 14 | 790 | 0 | 22.47% | 967.51 | 0 | 13545.14 | 0 | 13545.14 | 0 | 14 | 790 | 0
15.16 | BASA | C15-BASA | SUPORTE TIPO PEDESTAL PARA MAPA TÁTIL, EM AÇO ESCOVADO E PLANO DE MAPA TÁTIL EM BRAILLE, PADRÃO BASA | UND | 10 | 2668.79 | 0 | 22.47% | 3268.46 | 0 | 32684.6 | 0 | 32684.6 | 0 | 10 | 2668.79 | 0
15.17 | BASA | C245- BASA | MAPA TÁTIL EM ACRÍLICO 40X40CM | UND | 10 | 1474.76 | 2.89 | 22.47% | 1806.13 | 3.53 | 18061.3 | 35.3 | 18096.6 | 0 | 10 | 1474.76 | 2.89
15.18 | BASA | C16-BASA | COLETE EM NYLON 600 PARA CADEIRAS COM INDICATIVOS DE ATENDIMENTO PRIORITÁRIOS | UND | 56 | 66.3 | 0 | 22.47% | 81.19 | 0 | 4546.64 | 0 | 4546.64 | 0 | 56 | 66.3 | 0
15.19 | BASA | C116-BASA | FORNECIMENTO E INSTALAÇÃO DE PLACA DE PAREDE TÁTIL BOTÃO DE ALARME/SAÍDA DE EMERGÊNCIA (20X10CM), TIPO 3a ou 3b, EM ACRÍLICO 5MM, INCLUSIVE FITA DESIVADA DUPLA FACE | UND | 10 | 75.55 | 2.89 | 22.47% | 92.52 | 3.53 | 925.2 | 35.3 | 960.5 | 0 | 10 | 75.55 | 2.89
15.20 | BASA | C115-BASA | PLACA DE MESA EM ACRÍLICO CRISTAL E=5MM, TIPO 1b (15X15X5) CM, EM ESTAÇÕES ADAPTADAS DE ATENDIMENTOCOM TINTA ACRÍLICA NITROCELULOSE PRÉ-MISTURADA, CONTENDO SÍMBOLO INTERNACIONAL DE ACESSO. | UND | 14 | 64.39 | 0 | 22.47% | 78.85 | 0 | 1103.9 | 0 | 1103.9 | 0 | 14 | 64.39 | 0
15.21 | BASA | C180-BASA | Porta em chapa de compensado naval, revestida em todas as faces com laminado melamínico tipo Fórmica Texturizada (90x210) cm, movimento de charneira, com chapa de proteção em aço inox na parte inferior, interna, com batente, guarnição e ferragem | UND | 10 | 690.35 | 23.27 | 22.47% | 845.47 | 28.49 | 8454.7 | 284.9 | 8739.6 | 0 | 10 | 690.35 | 23.27
15.22 | BASA | C37-ORSE-13417 | BATEDOR PARA PORTA EM CHAPA DE ALUMÍNIO TIPO XADREZ LAVRADA ESP. 3mm C/ FIXAÇÃO SOBRE MADEIRA LISA OU REVESTIMENTO MELAMÍNICO COM FITA DUPLA FACE | UND | 10 | 249.38 | 10.15 | 22.47% | 305.41 | 12.43 | 3054.1 | 124.3 | 3178.4 | 0 | 10 | 249.38 | 10.15
15.23 | BASA | C342-BASA-ORSE-08759 | CORRIMÃO EM AÇO INOX Ø=1 1/2", DUPLO, H=90CM | M | 50 | 277.29 | 34.56 | 22.47% | 339.59 | 42.32 | 16979.5 | 2116 | 19095.5 | 0 | 50 | 277.29 | 34.56
15.24 | BASA | C112-BASA | FORNECIMENTO E INSTALAÇÃO DE PLACA AÉREA TIPO 1K (50X70) CM, EM CHAPA DE FERRO GALVANIZADA, PARA INDICAÇÃO DE ESTACIONAMENTO, COM POSTE METÁLICODE 3" DE DIAMETRO, COM 1,60M DE ALTURA TOTAL | UND | 10 | 610.01 | 13.39 | 22.47% | 747.07 | 16.39 | 7470.7 | 163.9 | 7634.6 | 0 | 10 | 610.01 | 13.39
16.0 | - | - | PINTURA | - | 0 |  |  |  | 0 | 0 | 0 | 0 | 0 | 2985576.8
16.1 | PINI | 02.102.000035.SER | Remoção de pintura a látex | m² | 7560 | 0 | 15.81 | 22.47% | 0 | 19.36 | 0 | 146361.6 | 146361.6 | 0 | 7560 | 0 | 15.81
16.2 | PINI | 02.102.000037.SER | Remoção de pintura a óleo ou esmalte | m² | 430 | 27.97 | 21.74 | 22.47% | 34.25 | 26.62 | 14727.5 | 11446.6 | 26174.1 | 0 | 430 | 27.97 | 21.74
16.3 | SINAPI | 100717 | LIXAMENTO MANUAL EM SUPERFÍCIES METÁLICAS EM OBRA. AF_01/2020 | M2 | 3300 | 3.71 | 6.43 | 22.47% | 4.54 | 7.87 | 14982 | 25971 | 40953 | 0 | 3300 | 3.71 | 6.43
16.4 | SINAPI | 102197 | PINTURA FUNDO NIVELADOR ALQUÍDICO BRANCO EM MADEIRA. AF_01/2021 | M2 | 1850 | 17.81 | 6.47 | 22.47% | 21.81 | 7.92 | 40348.5 | 14652 | 55000.5 | 0 | 1850 | 17.81 | 6.47
16.5 | SINAPI | 88412 | APLICAÇÃO MANUAL DE FUNDO SELADOR ACRÍLICO EM PANOS CEGOS DE FACHADA (SEM PRESENÇA DE VÃOS) DE EDIFÍCIOS DE MÚLTIPLOS PAVIMENTOS. AF_03/2024 | M2 | 21000 | 2.41 | 0.8 | 22.47% | 2.95 | 0.97 | 61950 | 20370 | 82320 | 0 | 21000 | 2.41 | 0.8
16.6 | SINAPI | 88484 | FUNDO SELADOR ACRÍLICO, APLICAÇÃO MANUAL EM TETO, UMA DEMÃO. AF_04/2023 | M2 | 21000 | 2.29 | 2.49 | 22.47% | 2.8 | 3.04 | 58800 | 63840 | 122640 | 0 | 21000 | 2.29 | 2.49
16.7 | SINAPI | 88485 | FUNDO SELADOR ACRÍLICO, APLICAÇÃO MANUAL EM PAREDE, UMA DEMÃO. AF_04/2023 | M2 | 21000 | 1.97 | 1.82 | 22.47% | 2.41 | 2.22 | 50610 | 46620 | 97230 | 0 | 21000 | 1.97 | 1.82
16.8 | SINAPI | 88495 | EMASSAMENTO COM MASSA LÁTEX, APLICAÇÃO EM PAREDE, UMA DEMÃO, LIXAMENTO MANUAL. AF_04/2023 | M2 | 21000 | 5.07 | 6.57 | 22.47% | 6.2 | 8.04 | 130200 | 168840 | 299040 | 0 | 21000 | 5.07 | 6.57
16.9 | SINAPI | 88497 | EMASSAMENTO COM MASSA LÁTEX, APLICAÇÃO EM PAREDE, DUAS DEMÃOS, LIXAMENTO MANUAL. AF_04/2023 | M2 | 21000 | 8.21 | 9.69 | 22.47% | 10.05 | 11.86 | 211050 | 249060 | 460110 | 0 | 21000 | 8.21 | 9.69
16.10 | SINAPI | 88494 | EMASSAMENTO COM MASSA LÁTEX, APLICAÇÃO EM TETO, UMA DEMÃO, LIXAMENTO MANUAL. AF_04/2023 | M2 | 5250 | 8.22 | 13.37 | 22.47% | 10.06 | 16.37 | 52815 | 85942.5 | 138757.5 | 0 | 5250 | 8.22 | 13.37
16.11 | SINAPI | 88496 | EMASSAMENTO COM MASSA LÁTEX, APLICAÇÃO EM TETO, DUAS DEMÃOS, LIXAMENTO MANUAL. AF_04/2023 | M2 | 5250 | 12.82 | 19.69 | 22.47% | 15.7 | 24.11 | 82425 | 126577.5 | 209002.5 | 0 | 5250 | 12.82 | 19.69
16.12 | SINAPI | 96132 | APLICAÇÃO MANUAL DE MASSA ACRÍLICA EM PANOS DE FACHADA SEM PRESENÇA DE VÃOS, DE EDIFÍCIOS DE MÚLTIPLOS PAVIMENTOS, DUAS DEMÃOS. AF_03/2024 | M2 | 21000 | 10.14 | 7.43 | 22.47% | 12.41 | 9.09 | 260610 | 190890 | 451500 | 0 | 21000 | 10.14 | 7.43
16.13 | SINAPI | 88489 | PINTURA LÁTEX ACRÍLICA PREMIUM, APLICAÇÃO MANUAL EM PAREDES, DUAS DEMÃOS. AF_04/2023 | M2 | 21000 | 10.93 | 4.29 | 22.47% | 13.38 | 5.25 | 280980 | 110250 | 391230 | 0 | 21000 | 10.93 | 4.29
16.14 | SINAPI | 102491 | PINTURA DE PISO COM TINTA ACRÍLICA, APLICAÇÃO MANUAL, 2 DEMÃOS, INCLUSO FUNDO PREPARADOR. AF_05/2021 | M2 | 2100 | 16.02 | 7.64 | 22.47% | 19.61 | 9.35 | 41181 | 19635 | 60816 | 0 | 2100 | 16.02 | 7.64
16.15 | SINAPI | 102513 | PINTURA DE SÍMBOLOS E TEXTOS COM TINTA ACRÍLICA, DEMARCAÇÃO COM FITA ADESIVA E APLICAÇÃO COM ROLO. AF_05/2021 | M2 | 560 | 26.77 | 26.63 | 22.47% | 32.78 | 32.61 | 18356.8 | 18261.6 | 36618.4 | 0 | 560 | 26.77 | 26.63
16.16 | SINAPI | 102501 | PINTURA DE FAIXA DE PEDESTRE OU ZEBRADA COM TINTA ACRÍLICA, E = 30 CM, APLICAÇÃO MANUAL. AF_05/2021 | M2 | 210 | 16.91 | 11.9 | 22.47% | 20.7 | 14.57 | 4347 | 3059.7 | 7406.7 | 0 | 210 | 16.91 | 11.9
16.17 | SINAPI | 100726 | PINTURA COM TINTA ALQUÍDICA DE FUNDO E ACABAMENTO (ESMALTE SINTÉTICO GRAFITE) APLICADA A ROLO OU PINCEL SOBRE SUPERFÍCIES METÁLICAS (EXCETO PERFIL) EXECUTADO EM OBRA (POR DEMÃO). AF_01/2020 | M2 | 3300 | 13.11 | 14.83 | 22.47% | 16.05 | 18.16 | 52965 | 59928 | 112893 | 0 | 3300 | 13.11 | 14.83
16.18 | SINAPI | 102234 | PINTURA IMUNIZANTE PARA MADEIRA, 2 DEMÃOS. AF_01/2021 | M2 | 1850 | 14.06 | 9.9 | 22.47% | 17.21 | 12.12 | 31838.5 | 22422 | 54260.5 | 0 | 1850 | 14.06 | 9.9
16.19 | SINAPI | 100749 | PINTURA COM TINTA ALQUÍDICA DE ACABAMENTO (ESMALTE SINTÉTICO FOSCO) PULVERIZADA SOBRE SUPERFÍCIES METÁLICAS (EXCETO PERFIL) EXECUTADO EM OBRA (POR DEMÃO). AF_01/2020_PE | M2 | 3300 | 13.11 | 11.65 | 22.47% | 16.05 | 14.26 | 52965 | 47058 | 100023 | 0 | 3300 | 13.11 | 11.65
16.20 | SINAPI | 88429 | APLICAÇÃO MANUAL DE PINTURA COM TINTA TEXTURIZADA ACRÍLICA EM SUPERFÍCIES INTERNAS DA SACADA DE EDIFÍCIOS DE MÚLTIPLOS PAVIMENTOS, DUAS CORES. AF_03/2024 | M2 | 700 | 30.98 | 12.89 | 22.47% | 37.94 | 15.78 | 26558 | 11046 | 37604 | 0 | 700 | 30.98 | 12.89
16.21 | BASA | C366-BASA | APLICAÇÃO MANUAL DE PINTURA COM TINTA TEXTURIZADA ACRÍLICA EM SUPERFÍCIES, COR CIMENTO QUEIMADO FOSCO DIA DE CHUVA | M2 | 700 | 51.56 | 13.35 | 22.47% | 63.14 | 16.34 | 44198 | 11438 | 55636 | 0 | 700 | 51.56 | 13.35
17.0 | - | - | SISTEMA ELÉTRICO E AFINS | - | 0 |  |  |  | 0 | 0 | 0 | 0 | 0 | 4579613.44
17.1 | - | - | ILUMINAÇÃO E TOMADAS DE USO COMUM/ILUMINAÇÃO DE EMERGÊNCIA | - | 0 |  |  |  | 0 | 0 | 0 | 0 | 0 | 0
17.1.1 | SINAPI | 90443 | RASGO LINEAR MANUAL EM ALVENARIA, PARA RAMAIS/ DISTRIBUIÇÃO DE INSTALAÇÕES HIDRÁULICAS, DIÂMETROS MENORES OU IGUAIS A 40 MM. AF_09/2023 | M | 420 | 2.2 | 5.75 | 22.47% | 2.69 | 7.04 | 1129.8 | 2956.8 | 4086.6 | 0 | 420 | 2.2 | 5.75
17.1.2 | SINAPI | 90444 | RASGO LINEAR MECANIZADO EM CONTRAPISO, PARA RAMAIS/ DISTRIBUIÇÃO DE INSTALAÇÕES HIDRÁULICAS, DIÂMETROS MENORES OU IGUAIS A 40 MM. AF_09/2023_PS | M | 100 | 4 | 8.09 | 22.47% | 4.89 | 9.9 | 489 | 990 | 1479 | 0 | 100 | 4 | 8.09
17.1.3 | SINAPI | 104795 | REMOÇÃO DE CABOS ELÉTRICOS, COM SEÇÃO DE 25 MM², FORMA MANUAL, SEM REAPROVEITAMENTO. AF_09/2023 | M | 7000 | 0.46 | 0.93 | 22.47% | 0.56 | 1.13 | 3920 | 7910 | 11830 | 0 | 7000 | 0.46 | 0.93
17.1.4 | SINAPI | 104792 | REMOÇÃO DE CABOS ELÉTRICOS, COM SEÇÃO DE ATÉ 2,5 MM², DE FORMA MANUAL, SEM REAPROVEITAMENTO. AF_09/2023 | M | 7000 | 0.14 | 0.26 | 22.47% | 0.17 | 0.31 | 1190 | 2170 | 3360 | 0 | 7000 | 0.14 | 0.26
17.1.5 | SINAPI | 97661 | REMOÇÃO DE CABOS ELÉTRICOS, COM SEÇÃO DE 10 MM², FORMA MANUAL, SEM REAPROVEITAMENTO. AF_09/2023 | M | 700 | 0.25 | 0.49 | 22.47% | 0.3 | 0.6 | 210 | 420 | 630 | 0 | 700 | 0.25 | 0.49
17.1.6 | BASA | C328-BASA | REMOÇÃO DE ELETRODUTOS/ELETROCALHAS | M | 1400 | 0.31 | 0.71 | 22.47% | 0.37 | 0.86 | 518 | 1204 | 1722 | 0 | 1400 | 0.31 | 0.71
17.1.7 | BASA | C274-BASA-SINAPI | PONTO ELÉTRICO COM 02 ELETRODUTOS GALVANIZADOS DE 3/4' E CURVA NA ALTURA DE 2,15 M DO PISO | UND | 42 | 46.04 | 17.55 | 22.47% | 56.38 | 21.49 | 2367.96 | 902.58 | 3270.54 | 0 | 42 | 46.04 | 17.55
17.1.8 | PINI | 16.125.000070.SER | Ponto de tomada com eletroduto PVC rígido, sem placa, Ø 3/4" | un | 230 | 266.56 | 125.27 | 22.47% | 326.45 | 153.41 | 75083.5 | 35284.3 | 110367.8 | 0 | 230 | 266.56 | 125.27
17.1.9 | PINI | 16.125.000010.SER | Ponto seco para instalação de som, tv, alarme e lógica, incluindo eletroduto PVC rígido e caixa com espelho | un | 70 | 155.19 | 74.25 | 22.47% | 190.06 | 90.93 | 13304.2 | 6365.1 | 19669.3 | 0 | 70 | 155.19 | 74.25
17.1.10 | PINI | 16.125.000050.SER | Ponto de luz com eletroduto PVC rígido, Ø 3/4" | un | 200 | 254.47 | 141.21 | 22.47% | 311.64 | 172.93 | 62328 | 34586 | 96914 | 0 | 200 | 254.47 | 141.21
17.1.11 | BASA | C181-BASA | Adaptação das Instalações elétricas no Mobiliário | UND | 140 | 49.35 | 11.1 | 22.47% | 60.43 | 13.59 | 8460.2 | 1902.6 | 10362.8 | 0 | 140 | 49.35 | 11.1
17.1.12 | SINAPI | 91863 | ELETRODUTO RÍGIDO ROSCÁVEL, PVC, DN 25 MM (3/4"), PARA CIRCUITOS TERMINAIS, INSTALADO EM FORRO - FORNECIMENTO E INSTALAÇÃO. AF_03/2023 | M | 1000 | 7.5 | 4.38 | 22.47% | 9.18 | 5.36 | 9180 | 5360 | 14540 | 0 | 1000 | 7.5 | 4.38
17.1.13 | SINAPI | 91864 | ELETRODUTO RÍGIDO ROSCÁVEL, PVC, DN 32 MM (1"), PARA CIRCUITOS TERMINAIS, INSTALADO EM FORRO - FORNECIMENTO E INSTALAÇÃO. AF_03/2023 | M | 500 | 10.98 | 5.13 | 22.47% | 13.44 | 6.28 | 6720 | 3140 | 9860 | 0 | 500 | 10.98 | 5.13
17.1.14 | SINAPI | 91926 | CABO DE COBRE FLEXÍVEL ISOLADO, 2,5 MM², ANTI-CHAMA 450/750 V, PARA CIRCUITOS TERMINAIS - FORNECIMENTO E INSTALAÇÃO. AF_03/2023 | M | 8400 | 3.91 | 1.11 | 22.47% | 4.78 | 1.35 | 40152 | 11340 | 51492 | 0 | 8400 | 3.91 | 1.11
17.1.15 | SINAPI | 91924 | CABO DE COBRE FLEXÍVEL ISOLADO, 1,5 MM², ANTI-CHAMA 450/750 V, PARA CIRCUITOS TERMINAIS - FORNECIMENTO E INSTALAÇÃO. AF_03/2023 | M | 8400 | 2.55 | 0.88 | 22.47% | 3.12 | 1.07 | 26208 | 8988 | 35196 | 0 | 8400 | 2.55 | 0.88
17.1.16 | SINAPI | 91928 | CABO DE COBRE FLEXÍVEL ISOLADO, 4 MM², ANTI-CHAMA 450/750 V, PARA CIRCUITOS TERMINAIS - FORNECIMENTO E INSTALAÇÃO. AF_03/2023 | M | 2800 | 6.34 | 1.5 | 22.47% | 7.76 | 1.83 | 21728 | 5124 | 26852 | 0 | 2800 | 6.34 | 1.5
17.1.17 | SINAPI | 91952 | INTERRUPTOR SIMPLES (1 MÓDULO), 10A/250V, SEM SUPORTE E SEM PLACA - FORNECIMENTO E INSTALAÇÃO. AF_03/2023 | UN | 350 | 9.82 | 8.61 | 22.47% | 12.02 | 10.54 | 4207 | 3689 | 7896 | 0 | 350 | 9.82 | 8.61
17.1.18 | SINAPI | 91959 | INTERRUPTOR SIMPLES (2 MÓDULOS), 10A/250V, INCLUINDO SUPORTE E PLACA - FORNECIMENTO E INSTALAÇÃO. AF_03/2023 | UN | 140 | 24.65 | 19.72 | 22.47% | 30.18 | 24.15 | 4225.2 | 3381 | 7606.2 | 0 | 140 | 24.65 | 19.72
17.1.19 | SINAPI | 91967 | INTERRUPTOR SIMPLES (3 MÓDULOS), 10A/250V, INCLUINDO SUPORTE E PLACA - FORNECIMENTO E INSTALAÇÃO. AF_03/2023 | UN | 140 | 33.5 | 26.06 | 22.47% | 41.02 | 31.91 | 5742.8 | 4467.4 | 10210.2 | 0 | 140 | 33.5 | 26.06
17.1.20 | SINAPI | 92005 | TOMADA MÉDIA DE EMBUTIR (2 MÓDULOS), 2P+T 20 A, INCLUINDO SUPORTE E PLACA - FORNECIMENTO E INSTALAÇÃO. AF_03/2023 | UN | 230 | 32.95 | 26.05 | 22.47% | 40.35 | 31.9 | 9280.5 | 7337 | 16617.5 | 0 | 230 | 32.95 | 26.05
17.1.21 | SINAPI | 92008 | TOMADA BAIXA DE EMBUTIR (2 MÓDULOS), 2P+T 10 A, INCLUINDO SUPORTE E PLACA - FORNECIMENTO E INSTALAÇÃO. AF_03/2023 | UN | 230 | 26.66 | 20.44 | 22.47% | 32.65 | 25.03 | 7509.5 | 5756.9 | 13266.4 | 0 | 230 | 26.66 | 20.44
17.1.22 | SINAPI | 92000 | TOMADA BAIXA DE EMBUTIR (1 MÓDULO), 2P+T 10 A, INCLUINDO SUPORTE E PLACA - FORNECIMENTO E INSTALAÇÃO. AF_03/2023 | UN | 420 | 16.81 | 13.74 | 22.47% | 20.58 | 16.82 | 8643.6 | 7064.4 | 15708 | 0 | 420 | 16.81 | 13.74
17.1.23 | BASA | C165-BASA-ORSE-13528/13529 | PLUGUE MACHO E FÊMEA,10A, 2P+T PARA LIGAÇÃO DAS LUMINÁRIAS | UND | 600 | 11.94 | 21.37 | 22.47% | 14.62 | 26.17 | 8772 | 15702 | 24474 | 0 | 600 | 11.94 | 21.37
17.1.24 | BASA | C66-SINAPI39390 | PROJETOR DE LED 30W, COMPLETA CONFORME A ESPECIFICAÇÃO | UND | 50 | 29.47 | 16.02 | 22.47% | 36.09 | 19.61 | 1804.5 | 980.5 | 2785 | 0 | 50 | 29.47 | 16.02
17.1.25 | BASA | C203 -SEDOP-170781 | LUMINÁRIA COM LÂMPADA DE LED 2X18W, DE EMBUTIR, COM REFLETOR PARABÓLICO ESPELHADO, ALETAS ESPELHADAS, LAMPADAS E DEMAIS ACESSÓRIOS, CONFORME ESPECIFICAÇÃO | UND | 200 | 191.43 | 32.05 | 22.47% | 234.44 | 39.25 | 46888 | 7850 | 54738 | 0 | 200 | 191.43 | 32.05
17.1.26 | BASA | C202 -SEDOP-170781 | Luminária para lâmpada de Aletada 62x62 de embutir, com refletor parabólico espelhado, COM LÂMPADA DE LED 4X10W, DE EMBUTIR, COM REFLETOR PARABÓLICO ESPELHADO, ALETAS ESPELHADAS, LAMPADAS E DEMAIS ACESSÓRIOS, CONFORME ESPECIFICAÇÃO | UND | 28 | 255.71 | 73.09 | 22.47% | 313.16 | 89.51 | 8768.48 | 2506.28 | 11274.76 | 0 | 28 | 255.71 | 73.09
17.1.27 | SINAPI | 97607 | LUMINÁRIA ARANDELA TIPO TARTARUGA, DE SOBREPOR, COM 1 LÂMPADA LED DE 6 W, SEM REATOR - FORNECIMENTO E INSTALAÇÃO. AF_09/2024 | UN | 50 | 77.88 | 13.3 | 22.47% | 95.37 | 16.28 | 4768.5 | 814 | 5582.5 | 0 | 50 | 77.88 | 13.3
17.1.28 | PINI | 16.123.000012.SER | Luminária fluorescente completa industrial com 4 lâmpadas de 20 W, tipo calha de sobrepor | un | 50 | 338.8 | 47.83 | 22.47% | 414.92 | 58.57 | 20746 | 2928.5 | 23674.5 | 0 | 50 | 338.8 | 47.83
17.1.29 | SINAPI | 100903 | LÂMPADA TUBULAR LED DE 18/20 W, COM SOQUETE, BASE G13 - FORNECIMENTO E INSTALAÇÃO. AF_09/2024_PS | UN | 500 | 17.37 | 10.19 | 22.47% | 21.27 | 12.47 | 10635 | 6235 | 16870 | 0 | 500 | 17.37 | 10.19
17.1.30 | SINAPI | 97599 | LUMINÁRIA DE EMERGÊNCIA, COM 30 LÂMPADAS LED DE 2 W, SEM REATOR - FORNECIMENTO E INSTALAÇÃO. AF_09/2024 | UN | 100 | 12.85 | 4.28 | 22.47% | 15.73 | 5.24 | 1573 | 524 | 2097 | 0 | 100 | 12.85 | 4.28
17.1.31 | BASA | C283-BASA -SINAPI | LUMINÁRIA TIPO PLAFON ALUMINIO , 9,6X9,6CM PAR 20 10W | und | 770 | 114.72 | 32.05 | 22.47% | 140.49 | 39.25 | 108177.3 | 30222.5 | 138399.8 | 0 | 770 | 114.72 | 32.05
17.1.32 | BASA | C282-BASA -SINAPI | Plafon De Embutir Microborda 13xø8,8cm Imo | UND | 462 | 113.72 | 32.05 | 22.47% | 139.27 | 39.25 | 64342.74 | 18133.5 | 82476.24 | 0 | 462 | 113.72 | 32.05
17.1.33 | BASA | C446-BASA | LUMINÁRIA DE EMBUTIR FOCO FIXO DIFUSA ACAB. COR BRANCA P/01 LED, INCLUINDO LAMPADA DE LED | UND | 140 | 113.72 | 32.05 | 22.47% | 139.27 | 39.25 | 19497.8 | 5495 | 24992.8 | 0 | 140 | 113.72 | 32.05
17.1.34 | BASA | C447-BASA | PENDENTE LED UP LIGHT ALUMÍNIO 53,4W, 3000K (2M) | UND | 280 | 2031.57 | 35.62 | 22.47% | 2488.06 | 43.62 | 696656.8 | 12213.6 | 708870.4 | 0 | 280 | 2031.57 | 35.62
17.1.35 | BASA | C448-BASA | PENDENTE LED UP LIGHT ALUMÍNIO 53,4W, 3000K (1,7M) | UND | 168 | 1894.89 | 35.62 | 22.47% | 2320.67 | 43.62 | 389872.56 | 7328.16 | 397200.72 | 0 | 168 | 1894.89 | 35.62
17.1.36 | BASA | C449-BASA | PENDENTE LED LINEAR 3000K 18W BIVOLT 300CM ALUMÍNIO PRETO - | UND | 448 | 864.72 | 35.62 | 22.47% | 1059.02 | 43.62 | 474440.96 | 19541.76 | 493982.72 | 0 | 448 | 864.72 | 35.62
17.1.37 | BASA | C399-BASA-SEDOP-170778 | FITA LED 9,6W/M 8MM 120 LEDS/M12V 4000K 980LM/M IP20 120° 5MTS IRC80 CORTE A CADA 03 LEDS OPUS LED (FT 80013). | UND | 200.9 | 156.53 | 39.18 | 22.47% | 191.7 | 47.98 | 38512.53 | 9639.18 | 48151.71 | 0 | 200.9 | 156.53 | 39.18
17.1.38 | BASA | C450-BASA | TRILHO SUIÇO COR BRANCA EMBUTIDO NO FORRO | M | 200.9 | 56.82 | 17.28 | 22.47% | 69.58 | 21.16 | 13978.62 | 4251.04 | 18229.66 | 0 | 200.9 | 56.82 | 17.28
17.1.39 | BASA | C163-BASA-ORSE-13451 | PROGRAMADOR HORÁRIO COEL BIFÁSICO 16A PARA ACIONAMENTO DA ILUMINAÇÃO DO AUTO-ATENDIMENTO | UND | 56 | 262.11 | 7.12 | 22.47% | 321 | 8.71 | 17976 | 487.76 | 18463.76 | 0 | 56 | 262.11 | 7.12
17.1.40 | BASA | C164-BASA | CONTATOR 20A PARA ACIONAMENTO DA ILUMINAÇÃO DO AUTO-ATENDIMENTO | UND | 56 | 235.11 | 7.12 | 22.47% | 287.93 | 8.71 | 16124.08 | 487.76 | 16611.84 | 0 | 56 | 235.11 | 7.12
17.2 | - | - | INSTALAÇÕES ELÉTRICAS PARA SISTEMA DE REFRIGERAÇÃO (NORMAL E ESSENCIAL) | - | 0 |  |  |  | 0 | 0 | 0 | 0 | 0 | 0
17.2.1 | SINAPI | 93661 | DISJUNTOR BIPOLAR TIPO DIN, CORRENTE NOMINAL DE 16A - FORNECIMENTO E INSTALAÇÃO. AF_07/2025 | UN | 28 | 47.67 | 2.5 | 22.47% | 58.38 | 3.06 | 1634.64 | 85.68 | 1720.32 | 0 | 28 | 47.67 | 2.5
17.2.2 | SINAPI | 93662 | DISJUNTOR BIPOLAR TIPO DIN, CORRENTE NOMINAL DE 20A - FORNECIMENTO E INSTALAÇÃO. AF_07/2025 | UN | 28 | 48.72 | 3.32 | 22.47% | 59.66 | 4.06 | 1670.48 | 113.68 | 1784.16 | 0 | 28 | 48.72 | 3.32
17.2.3 | SINAPI | 93663 | DISJUNTOR BIPOLAR TIPO DIN, CORRENTE NOMINAL DE 25A - FORNECIMENTO E INSTALAÇÃO. AF_07/2025 | UN | 50 | 49.28 | 4.54 | 22.47% | 60.35 | 5.56 | 3017.5 | 278 | 3295.5 | 0 | 50 | 49.28 | 4.54
17.2.4 | SINAPI | 101896 | DISJUNTOR TERMOMAGNÉTICO TRIPOLAR, CORRENTE NOMINAL DE 200A - FORNECIMENTO E INSTALAÇÃO. AF_07/2025 | UN | 5 | 518.81 | 43.46 | 22.47% | 635.38 | 53.22 | 3176.9 | 266.1 | 3443 | 0 | 5 | 518.81 | 43.46
17.2.5 | PINI | 16.109.000104.SER | Disjuntor tripolar compacto > 100 A até 160 A com acionamento na porta do quadro de distribuição | un | 5 | 1395.79 | 63.77 | 22.47% | 1709.42 | 78.09 | 8547.1 | 390.45 | 8937.55 | 0 | 5 | 1395.79 | 63.77
17.2.6 | BASA | C159-BASA | ELETROCALHA 50X50X3000MM PERFURADA C/ 01 VIA, COM TAMPA, INCLUINDO ACESSÓRIOS E CONEX., SUPORTES DE FIXAÇÃO, ETC | M | 200 | 51.7 | 10.68 | 22.47% | 63.31 | 13.07 | 12662 | 2614 | 15276 | 0 | 200 | 51.7 | 10.68
17.2.7 | SINAPI | 91867 | ELETRODUTO RÍGIDO ROSCÁVEL, PVC, DN 25 MM (3/4"), PARA CIRCUITOS TERMINAIS, INSTALADO EM LAJE - FORNECIMENTO E INSTALAÇÃO. AF_03/2023 | M | 500 | 7.12 | 3.47 | 22.47% | 8.71 | 4.24 | 4355 | 2120 | 6475 | 0 | 500 | 7.12 | 3.47
17.2.8 | SINAPI | 91864 | ELETRODUTO RÍGIDO ROSCÁVEL, PVC, DN 32 MM (1"), PARA CIRCUITOS TERMINAIS, INSTALADO EM FORRO - FORNECIMENTO E INSTALAÇÃO. AF_03/2023 | M | 100 | 10.98 | 5.13 | 22.47% | 13.44 | 6.28 | 1344 | 628 | 1972 | 0 | 100 | 10.98 | 5.13
17.2.9 | PINI | 16.113.000921.SER | Perfilado liso em chapa de aço galvanizado # 22, largura 38 mm x altura 38 mm, com tampa, instalação superior | m | 200 | 46.69 | 15.42 | 22.47% | 57.18 | 18.88 | 11436 | 3776 | 15212 | 0 | 200 | 46.69 | 15.42
17.2.10 | SINAPI | 95778 | CONDULETE DE ALUMÍNIO, TIPO C, PARA ELETRODUTO DE AÇO GALVANIZADO DN 20 MM (3/4''), APARENTE - FORNECIMENTO E INSTALAÇÃO. AF_01/2026 | UN | 100 | 23.37 | 10.25 | 22.47% | 28.62 | 12.55 | 2862 | 1255 | 4117 | 0 | 100 | 23.37 | 10.25
17.2.11 | SINAPI | 95780 | CONDULETE DE ALUMÍNIO, TIPO B, PARA ELETRODUTO DE AÇO GALVANIZADO DN 25 MM (1''), APARENTE - FORNECIMENTO E INSTALAÇÃO. AF_01/2026 | UN | 100 | 25.77 | 9.17 | 22.47% | 31.56 | 11.23 | 3156 | 1123 | 4279 | 0 | 100 | 25.77 | 9.17
17.2.12 | SINAPI | 91944 | CAIXA RETANGULAR 4" X 4" BAIXA (0,30 M DO PISO), PVC, INSTALADA EM PAREDE - FORNECIMENTO E INSTALAÇÃO. AF_03/2023 | UN | 100 | 8.71 | 6.48 | 22.47% | 10.66 | 7.93 | 1066 | 793 | 1859 | 0 | 100 | 8.71 | 6.48
17.2.13 | SINAPI | 91926 | CABO DE COBRE FLEXÍVEL ISOLADO, 2,5 MM², ANTI-CHAMA 450/750 V, PARA CIRCUITOS TERMINAIS - FORNECIMENTO E INSTALAÇÃO. AF_03/2023 | M | 4100 | 3.91 | 1.11 | 22.47% | 4.78 | 1.35 | 19598 | 5535 | 25133 | 0 | 4100 | 3.91 | 1.11
17.2.14 | SINAPI | 91928 | CABO DE COBRE FLEXÍVEL ISOLADO, 4 MM², ANTI-CHAMA 450/750 V, PARA CIRCUITOS TERMINAIS - FORNECIMENTO E INSTALAÇÃO. AF_03/2023 | M | 2300 | 6.34 | 1.5 | 22.47% | 7.76 | 1.83 | 17848 | 4209 | 22057 | 0 | 2300 | 6.34 | 1.5
17.2.15 | SINAPI | 91930 | CABO DE COBRE FLEXÍVEL ISOLADO, 6 MM², ANTI-CHAMA 450/750 V, PARA CIRCUITOS TERMINAIS - FORNECIMENTO E INSTALAÇÃO. AF_03/2023 | M | 2050 | 9.02 | 1.97 | 22.47% | 11.04 | 2.41 | 22632 | 4940.5 | 27572.5 | 0 | 2050 | 9.02 | 1.97
17.2.16 | BASA | C163-BASA-ORSE-13451 | PROGRAMADOR HORÁRIO COEL BIFÁSICO 16A PARA ACIONAMENTO DA ILUMINAÇÃO DO AUTO-ATENDIMENTO | UND | 56 | 262.11 | 7.12 | 22.47% | 321 | 8.71 | 17976 | 487.76 | 18463.76 | 0 | 56 | 262.11 | 7.12
17.2.17 | BASA | C164-BASA | CONTATOR 20A PARA ACIONAMENTO DA ILUMINAÇÃO DO AUTO-ATENDIMENTO | UND | 28 | 235.11 | 7.12 | 22.47% | 287.93 | 8.71 | 8062.04 | 243.88 | 8305.92 | 0 | 28 | 235.11 | 7.12
17.2.18 | SINAPI | 101903 | CONTATOR TRIPOLAR I NOMINAL 38A - FORNECIMENTO E INSTALAÇÃO. AF_07/2025 | UN | 28 | 365.31 | 8.29 | 22.47% | 447.39 | 10.15 | 12526.92 | 284.2 | 12811.12 | 0 | 28 | 365.31 | 8.29
17.3 | - | - | SISTEMA DE PROTEÇÃO CONTRA DESCARGAS ATMOSFÉRICAS (SPDA) E ATERRAMENTO | - | 0 |  |  |  | 0 | 0 | 0 | 0 | 0 | 0
17.3.1 | SINAPI | 96984 | ELETRODUTO PVC RÍGIDO, DIÂMETRO 40MM, COM 3 METROS, PARA SPDA - FORNECIMENTO E INSTALAÇÃO. AF_08/2023 | UN | 140 | 32.53 | 27.38 | 22.47% | 39.83 | 33.53 | 5576.2 | 4694.2 | 10270.4 | 0 | 140 | 32.53 | 27.38
17.3.2 | BASA | C347-BASA-SEOP/PA-001.19.08.05 | ABRACADEIRA EM ACO PARA AMARRACAO DE ELETRODUTOS, TIPO D, COM 3/4" E CUNHA DE FIXACAO | UND | 84 | 3.45 | 0.89 | 22.47% | 4.22 | 1.08 | 354.48 | 90.72 | 445.2 | 0 | 84 | 3.45 | 0.89
17.3.3 | SINAPI | 96985 | HASTE DE ATERRAMENTO, DIÂMETRO 5/8", COM 3 METROS - FORNECIMENTO E INSTALAÇÃO. AF_08/2023 | UN | 140 | 69.92 | 9.13 | 22.47% | 85.63 | 11.18 | 11988.2 | 1565.2 | 13553.4 | 0 | 140 | 69.92 | 9.13
17.3.4 | SINAPI | 98111 | CAIXA DE INSPEÇÃO PARA ATERRAMENTO, CIRCULAR, EM POLIETILENO, DIÂMETRO INTERNO = 0,3 M. AF_12/2020 | UN | 42 | 52.85 | 6.25 | 22.47% | 64.72 | 7.65 | 2718.24 | 321.3 | 3039.54 | 0 | 42 | 52.85 | 6.25
17.3.5 | BASA | C139-BASA | FORNECIMENTO E INSTALAÇÃO DE CABO #50 MM² NÚ | M | 700 | 67.35 | 3.56 | 22.47% | 82.48 | 4.35 | 57736 | 3045 | 60781 | 0 | 700 | 67.35 | 3.56
17.3.6 | SINAPI | 96977 | CORDOALHA DE COBRE NU 50 MM², ENTERRADA - FORNECIMENTO E INSTALAÇÃO. AF_08/2023 | M | 700 | 69.51 | 1.3 | 22.47% | 85.12 | 1.59 | 59584 | 1113 | 60697 | 0 | 700 | 69.51 | 1.3
17.3.7 | BASA | C351-BASA-ORSE-12740 | FORNECIMENTO E ASSENTAMENTO DE BARRA CHATA DE ALUMÍNIO DE 7/8" X 1/8" | M | 2520 | 13.73 | 3.7 | 22.47% | 16.81 | 4.53 | 42361.2 | 11415.6 | 53776.8 | 0 | 2520 | 13.73 | 3.7
17.3.8 | BASA | C348-BASA-SEDOP-171125 | CONECTOR DE MEDIÇÃO E EMENDA #50MM², FAB. TERMOTÉCNICA OU SIMILAR | UND | 70 | 17.08 | 1.68 | 22.47% | 20.91 | 2.05 | 1463.7 | 143.5 | 1607.2 | 0 | 70 | 17.08 | 1.68
17.3.9 | BASA | C349-BASA-SEDOP-171299 | PONTO DE SOLDA EXOTÉRMICA | UND | 140 | 25.72 | 28.49 | 22.47% | 31.49 | 34.89 | 4408.6 | 4884.6 | 9293.2 | 0 | 140 | 25.72 | 28.49
17.3.10 | BASA | C145-BASA | CAIXA DE ATERRAMENTO EM CONCRETO PRÉ-MOLDADO, DIAMETRO DE 0,30 M E ALTURA DE 0,35 M, SEM FUNDO E COM TAMPA | UND | 70 | 129.14 | 10.36 | 22.47% | 158.15 | 12.68 | 11070.5 | 887.6 | 11958.1 | 0 | 70 | 129.14 | 10.36
17.3.11 | BASA | C350-BASA | MEDIÇÃO DA RESISTÊNCIA DE TERRA EQUIVALENTE DA MALHA DE ATERRAMENTO E EMISSÃO DE RELATÓRIO | UND | 14 | 87.21 | 240.64 | 22.47% | 106.8 | 294.71 | 1495.2 | 4125.94 | 5621.14 | 0 | 14 | 87.21 | 240.64
17.4 | - | - | LÓGICA (CABEAMENTO ESTRUTURADO) | - | 0 |  |  |  | 0 | 0 | 0 | 0 | 0 | 0
17.4.1 | BASA | C177-BASA | Rack fechado 19" 44Ux800mm, de profundidade em aço SAE 1010/1020, ref. RTS40870 (Triunfo ou similar), com 1 porta, 03 bandejas de apoio, 02 réguas de tomadas 2P+T c/chicote, 6 anéis de guia vertical, exaustor, etc., conforme padrão do Banco (P/ REDE) | UND | 5 | 3310.24 | 427.44 | 22.47% | 4054.05 | 523.48 | 20270.25 | 2617.4 | 22887.65 | 0 | 5 | 3310.24 | 427.44
17.4.2 | BASA | C71-SINAPI | ORGANIZAÇÃO DA FIAÇÃO INTERNA DO RACK NO CPD (REMOÇÃO DE PAT CORDS, TESTE DE CONTINUIDADE,DENT. DE CABOS, ETC) | UND | 14 | 124.56 | 284.96 | 22.47% | 152.54 | 348.99 | 2135.56 | 4885.86 | 7021.42 | 0 | 14 | 124.56 | 284.96
17.4.3 | BASA | C131-BASA | INSTALAÇÃO DE RACK FECHADO 19", P/ REDE OU SERVIDOR | UND | 10 | 124.56 | 284.96 | 22.47% | 152.54 | 348.99 | 1525.4 | 3489.9 | 5015.3 | 0 | 10 | 124.56 | 284.96
17.4.4 | BASA | C261-BASA | FRENTE FALSA PAINEL DE FECHAMENTO FURUKAWA 1U PARA RACK 19 P | UND | 70 | 165.57 | 3.59 | 22.47% | 202.77 | 4.39 | 14193.9 | 307.3 | 14501.2 | 0 | 70 | 165.57 | 3.59
17.4.5 | BASA | C262- SEDOP-171056 | REGUA PARA RACK, COM 6 TOMADAS 2P+T 10A | UND | 70 | 40.86 | 28.26 | 22.47% | 50.04 | 34.61 | 3502.8 | 2422.7 | 5925.5 | 0 | 70 | 40.86 | 28.26
17.4.6 | SINAPI | 100561 | QUADRO DE DISTRIBUICÃO PARA TELEFONE N.3, 40X40X12CM EM CHAPA METÁLICA, DE EMBUTIR, SEM ACESSÓRIOS, PADRÃO TELEBRAS - FORNECIMENTO E INSTALAÇÃO. AF_08/2025 | UN | 10 | 115.03 | 32.89 | 22.47% | 140.87 | 40.28 | 1408.7 | 402.8 | 1811.5 | 0 | 10 | 115.03 | 32.89
17.4.7 | SINAPI | 101875 | QUADRO DE DISTRIBUIÇÃO DE ENERGIA EM CHAPA DE AÇO GALVANIZADO, DE EMBUTIR, COM BARRAMENTO TRIFÁSICO, PARA 12 DISJUNTORES DIN 100A - FORNECIMENTO E INSTALAÇÃO. AF_07/2025 | UN | 10 | 330.04 | 57.83 | 22.47% | 404.19 | 70.82 | 4041.9 | 708.2 | 4750.1 | 0 | 10 | 330.04 | 57.83
17.4.8 | BASA | C169-BASA (SEDOP-170690) | PONTO DE LÓGICA COMPLETO-UTP (INCLUINDO CABO, CONEXÕES, TOMADA, CAIXA ELÉTRICA, ELETRODUTO PVC, RASGO, QUEBRA E CHUMBAMENTO) | PT | 100 | 376.56 | 294.08 | 22.47% | 461.17 | 360.15 | 46117 | 36015 | 82132 | 0 | 100 | 376.56 | 294.08
17.4.9 | SINAPI | 98295 | CABO ELETRÔNICO CATEGORIA 5E, INSTALADO EM EDIFICAÇÃO INSTITUCIONAL - FORNECIMENTO E INSTALAÇÃO. AF_08/2025 | M | 11500 | 6.92 | 0.11 | 22.47% | 8.47 | 0.13 | 97405 | 1495 | 98900 | 0 | 11500 | 6.92 | 0.11
17.4.10 | SINAPI | 98301 | PATCH PANEL 24 PORTAS, CATEGORIA 5E - FORNECIMENTO E INSTALAÇÃO. AF_08/2025 | UN | 70 | 359.97 | 192.89 | 22.47% | 440.85 | 236.23 | 30859.5 | 16536.1 | 47395.6 | 0 | 70 | 359.97 | 192.89
17.4.11 | BASA | C204 -SEDOP-171189 | PATCH CABLE M8V CAT 5E 1,5M | UND | 780 | 28.89 | 14.04 | 22.47% | 35.38 | 17.19 | 27596.4 | 13408.2 | 41004.6 | 0 | 780 | 28.89 | 14.04
17.4.12 | BASA | C211-SEDOP-171189 | Patch cable M8V cat 5e 3,00m | UND | 780 | 51.9 | 14.04 | 22.47% | 63.56 | 17.19 | 49576.8 | 13408.2 | 62985 | 0 | 780 | 51.9 | 14.04
17.4.13 | BASA | C178-BASA | Adaptação das Instalações de lógica no Mobiliário | PT | 280 | 41.08 | 0.41 | 22.47% | 50.31 | 0.5 | 14086.8 | 140 | 14226.8 | 0 | 280 | 41.08 | 0.41
17.4.14 | SINAPI | 98268 | CABO TELEFÔNICO CI-50 20 PARES INSTALADO EM ENTRADA DE EDIFICAÇÃO - FORNECIMENTO E INSTALAÇÃO. AF_08/2025 | M | 410 | 14.45 | 4.05 | 22.47% | 17.69 | 4.96 | 7252.9 | 2033.6 | 9286.5 | 0 | 410 | 14.45 | 4.05
17.4.15 | SINAPI | 98307 | TOMADA DE REDE RJ45 - FORNECIMENTO E INSTALAÇÃO. AF_08/2025 | UN | 780 | 43.31 | 9.53 | 22.47% | 53.04 | 11.67 | 41371.2 | 9102.6 | 50473.8 | 0 | 780 | 43.31 | 9.53
17.4.16 | BASA | C251-BASA | FORNECIMENTO E INSTALAÇÃO DE BLOCO BARGOA 10P | UND | 70 | 210.49 | 7.19 | 22.47% | 257.78 | 8.8 | 18044.6 | 616 | 18660.6 | 0 | 70 | 210.49 | 7.19
17.4.17 | SINAPI | 91941 | CAIXA RETANGULAR 4" X 2" BAIXA (0,30 M DO PISO), PVC, INSTALADA EM PAREDE - FORNECIMENTO E INSTALAÇÃO. AF_03/2023 | UN | 200 | 5.82 | 6.19 | 22.47% | 7.12 | 7.58 | 1424 | 1516 | 2940 | 0 | 200 | 5.82 | 6.19
17.4.18 | SINAPI | 91944 | CAIXA RETANGULAR 4" X 4" BAIXA (0,30 M DO PISO), PVC, INSTALADA EM PAREDE - FORNECIMENTO E INSTALAÇÃO. AF_03/2023 | UN | 200 | 8.71 | 6.48 | 22.47% | 10.66 | 7.93 | 2132 | 1586 | 3718 | 0 | 200 | 8.71 | 6.48
17.4.19 | SINAPI | 97887 | CAIXA ENTERRADA ELÉTRICA RETANGULAR, EM ALVENARIA COM TIJOLOS CERÂMICOS MACIÇOS, FUNDO COM BRITA, DIMENSÕES INTERNAS: 0,4X0,4X0,4 M. AF_12/2020 | UN | 70 | 159.67 | 118.29 | 22.47% | 195.54 | 144.86 | 13687.8 | 10140.2 | 23828 | 0 | 70 | 159.67 | 118.29
17.4.20 | SINAPI | 93009 | ELETRODUTO RÍGIDO ROSCÁVEL, PVC, DN 60 MM (2"), PARA REDE ENTERRADA DE DISTRIBUIÇÃO DE ENERGIA ELÉTRICA - FORNECIMENTO E INSTALAÇÃO. AF_12/2021 | M | 500 | 24.85 | 4.8 | 22.47% | 30.43 | 5.87 | 15215 | 2935 | 18150 | 0 | 500 | 24.85 | 4.8
17.4.21 | PINI | 16.111.001104.SER | Eletroduto de aço carbono com costura galvanização eletrolítica inclusive conexões Ø 40 mm 1 1/2" | m | 115 | 21.87 | 23.91 | 22.47% | 26.78 | 29.28 | 3079.7 | 3367.2 | 6446.9 | 0 | 115 | 21.87 | 23.91
17.4.22 | SINAPI | 91864 | ELETRODUTO RÍGIDO ROSCÁVEL, PVC, DN 32 MM (1"), PARA CIRCUITOS TERMINAIS, INSTALADO EM FORRO - FORNECIMENTO E INSTALAÇÃO. AF_03/2023 | M | 460 | 10.98 | 5.13 | 22.47% | 13.44 | 6.28 | 6182.4 | 2888.8 | 9071.2 | 0 | 460 | 10.98 | 5.13
17.4.23 | SINAPI | 91867 | ELETRODUTO RÍGIDO ROSCÁVEL, PVC, DN 25 MM (3/4"), PARA CIRCUITOS TERMINAIS, INSTALADO EM LAJE - FORNECIMENTO E INSTALAÇÃO. AF_03/2023 | M | 70 | 7.12 | 3.47 | 22.47% | 8.71 | 4.24 | 609.7 | 296.8 | 906.5 | 0 | 70 | 7.12 | 3.47
17.4.24 | PINI | 16.111.000902.SER | Eletroduto de aço carbono com costura galvanização a fogo inclusive conexões Ø 25 mm 1" | m | 260 | 25.9 | 15.94 | 22.47% | 31.71 | 19.52 | 8244.6 | 5075.2 | 13319.8 | 0 | 260 | 25.9 | 15.94
17.4.25 | PINI | 16.111.000901.SER | Eletroduto de aço carbono com costura galvanização a fogo inclusive conexões Ø 20 mm 3/4" | m | 115 | 19.43 | 15.94 | 22.47% | 23.79 | 19.52 | 2735.85 | 2244.8 | 4980.65 | 0 | 115 | 19.43 | 15.94
17.4.26 | BASA | C158-BASA | ELETROCALHA 100X50X3000MM PERFURADA C/ 01 VIA, COM TAMPA, INCLUINDO ACESSÓRIOS E CONEX., SUPORTES DE FIXAÇÃO, ETC | M | 205 | 33.78 | 17.81 | 22.47% | 41.37 | 21.81 | 8480.85 | 4471.05 | 12951.9 | 0 | 205 | 33.78 | 17.81
17.4.27 | PINI | 16.113.000341.SER | Eletrocalha lisa em chapa de aço galvanizado # 22, tipo "U", com tampa largura 50 mm x altura 25 mm, instalação superior | m | 70 | 46.68 | 15.42 | 22.47% | 57.16 | 18.88 | 4001.2 | 1321.6 | 5322.8 | 0 | 70 | 46.68 | 15.42
17.4.28 | BASA | C260-ORSE-11402 | CANALETA VETILADA EM PVC 80X100X2000MM | M | 420 | 53.27 | 26.97 | 22.47% | 65.23 | 33.03 | 27396.6 | 13872.6 | 41269.2 | 0 | 420 | 53.27 | 26.97
17.4.29 | BASA | C199 -SINAPI | CURVA FG 135° Ø3" | UND | 70 | 102.12 | 8.51 | 22.47% | 125.06 | 10.42 | 8754.2 | 729.4 | 9483.6 | 0 | 70 | 102.12 | 8.51
17.4.30 | BASA | C200 -SINAPI | BUCHA E ARRUELA DE ALUMÍNIO Ø3" | UND | 70 | 24.26 | 8.51 | 22.47% | 29.71 | 10.42 | 2079.7 | 729.4 | 2809.1 | 0 | 70 | 24.26 | 8.51
17.4.31 | BASA | C201 -SINAPI | LUVA FG Ø3" | UND | 70 | 104.48 | 8.51 | 22.47% | 127.95 | 10.42 | 8956.5 | 729.4 | 9685.9 | 0 | 70 | 104.48 | 8.51
17.4.32 | BASA | C171-BASA | ARAME RECOZIDO | KG | 55 | 22.8 | 7.12 | 22.47% | 27.92 | 8.71 | 1535.6 | 479.05 | 2014.65 | 0 | 55 | 22.8 | 7.12
17.4.33 | BASA | C142-BASA-SEDOP-171034 | Proteção contra surto Classe II,1P,20KA,175V | UND | 280 | 49.2 | 28.09 | 22.47% | 60.25 | 34.4 | 16870 | 9632 | 26502 | 0 | 280 | 49.2 | 28.09
17.5 | - | - | ELÉTRICA DA LÓGICA (QD-BEM, QD-EST, QD-NB) | - | 0 |  |  |  | 0 | 0 | 0 | 0 | 0 | 0
17.5.1 | SINAPI | 101878 | QUADRO DE DISTRIBUIÇÃO DE ENERGIA EM CHAPA DE AÇO GALVANIZADO, DE SOBREPOR, COM BARRAMENTO TRIFÁSICO, PARA 18 DISJUNTORES DIN 100A - FORNECIMENTO E INSTALAÇÃO. AF_07/2025 | UN | 10 | 396.12 | 12.33 | 22.47% | 485.12 | 15.1 | 4851.2 | 151 | 5002.2 | 0 | 10 | 396.12 | 12.33
17.5.2 | SINAPI | 101879 | QUADRO DE DISTRIBUIÇÃO DE ENERGIA EM CHAPA DE AÇO GALVANIZADO, DE EMBUTIR, COM BARRAMENTO TRIFÁSICO, PARA 24 DISJUNTORES DIN 100A - FORNECIMENTO E INSTALAÇÃO. AF_07/2025 | UN | 10 | 477.35 | 66.39 | 22.47% | 584.61 | 81.3 | 5846.1 | 813 | 6659.1 | 0 | 10 | 477.35 | 66.39
17.5.3 | SINAPI | 101880 | QUADRO DE DISTRIBUIÇÃO DE ENERGIA EM CHAPA DE AÇO GALVANIZADO, DE EMBUTIR, COM BARRAMENTO TRIFÁSICO, PARA 30 DISJUNTORES DIN 150A - FORNECIMENTO E INSTALAÇÃO. AF_07/2025 | UN | 10 | 551.19 | 81.85 | 22.47% | 675.04 | 100.24 | 6750.4 | 1002.4 | 7752.8 | 0 | 10 | 551.19 | 81.85
17.5.4 | SINAPI | 101882 | QUADRO DE DISTRIBUIÇÃO DE ENERGIA EM CHAPA DE AÇO GALVANIZADO, DE EMBUTIR, COM BARRAMENTO TRIFÁSICO, PARA 30 DISJUNTORES DIN 225A - FORNECIMENTO E INSTALAÇÃO. AF_07/2025 | UN | 10 | 1117.97 | 82.47 | 22.47% | 1369.17 | 101 | 13691.7 | 1010 | 14701.7 | 0 | 10 | 1117.97 | 82.47
17.5.5 | SINAPI | 101881 | QUADRO DE DISTRIBUIÇÃO DE ENERGIA EM CHAPA DE AÇO GALVANIZADO, DE EMBUTIR, COM BARRAMENTO TRIFÁSICO, PARA 40 DISJUNTORES DIN 100A - FORNECIMENTO E INSTALAÇÃO. AF_07/2025 | UN | 10 | 789.45 | 82.77 | 22.47% | 966.83 | 101.36 | 9668.3 | 1013.6 | 10681.9 | 0 | 10 | 789.45 | 82.77
17.5.6 | SINAPI | 93653 | DISJUNTOR MONOPOLAR TIPO DIN, CORRENTE NOMINAL DE 10A - FORNECIMENTO E INSTALAÇÃO. AF_07/2025 | UN | 320 | 9.43 | 1.26 | 22.47% | 11.54 | 1.54 | 3692.8 | 492.8 | 4185.6 | 0 | 320 | 9.43 | 1.26
17.5.7 | SINAPI | 93654 | DISJUNTOR MONOPOLAR TIPO DIN, CORRENTE NOMINAL DE 16A - FORNECIMENTO E INSTALAÇÃO. AF_07/2025 | UN | 320 | 9.43 | 1.26 | 22.47% | 11.54 | 1.54 | 3692.8 | 492.8 | 4185.6 | 0 | 320 | 9.43 | 1.26
17.5.8 | SINAPI | 93655 | DISJUNTOR MONOPOLAR TIPO DIN, CORRENTE NOMINAL DE 20A - FORNECIMENTO E INSTALAÇÃO. AF_07/2025 | UN | 70 | 9.95 | 1.68 | 22.47% | 12.18 | 2.05 | 852.6 | 143.5 | 996.1 | 0 | 70 | 9.95 | 1.68
17.5.9 | SINAPI | 93661 | DISJUNTOR BIPOLAR TIPO DIN, CORRENTE NOMINAL DE 16A - FORNECIMENTO E INSTALAÇÃO. AF_07/2025 | UN | 14 | 47.67 | 2.5 | 22.47% | 58.38 | 3.06 | 817.32 | 42.84 | 860.16 | 0 | 14 | 47.67 | 2.5
17.5.10 | SINAPI | 93666 | DISJUNTOR BIPOLAR TIPO DIN, CORRENTE NOMINAL DE 50A - FORNECIMENTO E INSTALAÇÃO. AF_07/2025 | UN | 14 | 53.82 | 12.66 | 22.47% | 65.91 | 15.5 | 922.74 | 217 | 1139.74 | 0 | 14 | 53.82 | 12.66
17.5.11 | SINAPI | 93672 | DISJUNTOR TRIPOLAR TIPO DIN, CORRENTE NOMINAL DE 40A - FORNECIMENTO E INSTALAÇÃO. AF_07/2025 | UN | 14 | 66.11 | 13.67 | 22.47% | 80.96 | 16.74 | 1133.44 | 234.36 | 1367.8 | 0 | 14 | 66.11 | 13.67
17.5.12 | SINAPI | 101894 | DISJUNTOR TRIPOLAR TIPO NEMA, CORRENTE NOMINAL DE 60 ATÉ 100A - FORNECIMENTO E INSTALAÇÃO. AF_07/2025 | UN | 14 | 115.79 | 26.05 | 22.47% | 141.8 | 31.9 | 1985.2 | 446.6 | 2431.8 | 0 | 14 | 115.79 | 26.05
17.5.13 | SINAPI | 91932 | CABO DE COBRE FLEXÍVEL ISOLADO, 10 MM², ANTI-CHAMA 450/750 V, PARA CIRCUITOS TERMINAIS - FORNECIMENTO E INSTALAÇÃO. AF_03/2023 | M | 370 | 16.87 | 2.96 | 22.47% | 20.66 | 3.62 | 7644.2 | 1339.4 | 8983.6 | 0 | 370 | 16.87 | 2.96
17.5.14 | SINAPI | 91928 | CABO DE COBRE FLEXÍVEL ISOLADO, 4 MM², ANTI-CHAMA 450/750 V, PARA CIRCUITOS TERMINAIS - FORNECIMENTO E INSTALAÇÃO. AF_03/2023 | M | 370 | 6.34 | 1.5 | 22.47% | 7.76 | 1.83 | 2871.2 | 677.1 | 3548.3 | 0 | 370 | 6.34 | 1.5
17.5.15 | SINAPI | 91926 | CABO DE COBRE FLEXÍVEL ISOLADO, 2,5 MM², ANTI-CHAMA 450/750 V, PARA CIRCUITOS TERMINAIS - FORNECIMENTO E INSTALAÇÃO. AF_03/2023 | M | 10000 | 3.91 | 1.11 | 22.47% | 4.78 | 1.35 | 47800 | 13500 | 61300 | 0 | 10000 | 3.91 | 1.11
17.5.16 | SINAPI | 91927 | CABO DE COBRE FLEXÍVEL ISOLADO, 2,5 MM², ANTI-CHAMA 0,6/1,0 KV, PARA CIRCUITOS TERMINAIS - FORNECIMENTO E INSTALAÇÃO. AF_03/2023 | M | 10000 | 4.56 | 1.12 | 22.47% | 5.58 | 1.37 | 55800 | 13700 | 69500 | 0 | 10000 | 4.56 | 1.12
17.5.17 | BASA | C229-BASA | CHAVE COMUTADORA 63A, 4 POLOS DE 3 POSIÇÕES | UND | 10 | 18.68 | 42.74 | 22.47% | 22.87 | 52.34 | 228.7 | 523.4 | 752.1 | 0 | 10 | 18.68 | 42.74
17.5.18 | PINI | 16.109.000204.SER | Chave seccionadora tripolar 63 A, manobra com carga, acionamento frontal rotativo, montado na porta do quadro de distribuição | un | 10 | 266.07 | 98.84 | 22.47% | 325.85 | 121.04 | 3258.5 | 1210.4 | 4468.9 | 0 | 10 | 266.07 | 98.84
17.5.19 | PINI | 16.109.000203.SER | Chave seccionadora tripolar 50 A, manobra com carga, acionamento frontal rotativo, montado na porta do quadro de distribuição | un | 10 | 192.55 | 92.47 | 22.47% | 235.81 | 113.24 | 2358.1 | 1132.4 | 3490.5 | 0 | 10 | 192.55 | 92.47
17.5.20 | PINI | 16.109.000201.SER | Chave seccionadora tripolar 25 A, manobra com carga, acionamento frontal rotativo, montado na porta do quadro de distribuição | un | 10 | 102.97 | 82.9 | 22.47% | 126.1 | 101.52 | 1261 | 1015.2 | 2276.2 | 0 | 10 | 102.97 | 82.9
17.5.21 | BASA | C155-BASA | CHAVE SELETORA P/ INSTRUMENTO DE MEDIÇÃO 03 POSIÇÕES | UND | 14 | 199.35 | 10.68 | 22.47% | 244.14 | 13.07 | 3417.96 | 182.98 | 3600.94 | 0 | 14 | 199.35 | 10.68
17.5.22 | BASA | C150-BASA | SUPRESSOR DE TRANSIENTE TIPO VCL 175 40KA, FAB. CLAMPER OU SIMILAR (03 FASES+NEUTRO) | UND | 46 | 90.75 | 17.81 | 22.47% | 111.14 | 21.81 | 5112.44 | 1003.26 | 6115.7 | 0 | 46 | 90.75 | 17.81
17.5.23 | BASA | C151-BASA-ORSE-11847 | TRANSFORMADOR DE CORRENTE (TC) 400:5A PARA INSTRUMENTOS DE MEDIÇÃO | UND | 14 | 272.78 | 17.81 | 22.47% | 334.07 | 21.81 | 4676.98 | 305.34 | 4982.32 | 0 | 14 | 272.78 | 17.81
17.5.24 | BASA | C152-BASA | TRANSFORMADOR DE CORRENTE (TC) 200:5A PARA INSTRUMENTOS DE MEDIÇÃO | UND | 14 | 242.13 | 12.46 | 22.47% | 296.53 | 15.25 | 4151.42 | 213.5 | 4364.92 | 0 | 14 | 242.13 | 12.46
17.5.25 | BASA | C153-BASA | VOLTÍMETRO 0-500V RS,ST,TR | UND | 14 | 130.44 | 12.46 | 22.47% | 159.74 | 15.25 | 2236.36 | 213.5 | 2449.86 | 0 | 14 | 130.44 | 12.46
17.5.26 | BASA | C154-BASA | AMPERÍMETRO 0-300A R,S,T | UND | 14 | 346.32 | 32.77 | 22.47% | 424.13 | 40.13 | 5937.82 | 561.82 | 6499.64 | 0 | 14 | 346.32 | 32.77
17.5.27 | BASA | C158-BASA | ELETROCALHA 100X50X3000MM PERFURADA C/ 01 VIA, COM TAMPA, INCLUINDO ACESSÓRIOS E CONEX., SUPORTES DE FIXAÇÃO, ETC | M | 700 | 33.78 | 17.81 | 22.47% | 41.37 | 21.81 | 28959 | 15267 | 44226 | 0 | 700 | 33.78 | 17.81
17.5.28 | SINAPI | 91867 | ELETRODUTO RÍGIDO ROSCÁVEL, PVC, DN 25 MM (3/4"), PARA CIRCUITOS TERMINAIS, INSTALADO EM LAJE - FORNECIMENTO E INSTALAÇÃO. AF_03/2023 | M | 700 | 7.12 | 3.47 | 22.47% | 8.71 | 4.24 | 6097 | 2968 | 9065 | 0 | 700 | 7.12 | 3.47
17.5.29 | SINAPI | 91864 | ELETRODUTO RÍGIDO ROSCÁVEL, PVC, DN 32 MM (1"), PARA CIRCUITOS TERMINAIS, INSTALADO EM FORRO - FORNECIMENTO E INSTALAÇÃO. AF_03/2023 | M | 70 | 10.98 | 5.13 | 22.47% | 13.44 | 6.28 | 940.8 | 439.6 | 1380.4 | 0 | 70 | 10.98 | 5.13
17.5.30 | PINI | 16.111.000901.SER | Eletroduto de aço carbono com costura galvanização a fogo inclusive conexões Ø 20 mm 3/4" | m | 70 | 19.43 | 15.94 | 22.47% | 23.79 | 19.52 | 1665.3 | 1366.4 | 3031.7 | 0 | 70 | 19.43 | 15.94
17.5.31 | PINI | 16.111.000015.SER | Canaleta em PVC para instalação elétrica aparente inclusive conexões 50 x 20 mm | m | 140 | 54.46 | 5.74 | 22.47% | 66.69 | 7.02 | 9336.6 | 982.8 | 10319.4 | 0 | 140 | 54.46 | 5.74
17.5.32 | BASA | C172-BASA | Conduíte flexível "seal tubes" 3/4" e acessórios | M | 140 | 10.54 | 1.42 | 22.47% | 12.9 | 1.73 | 1806 | 242.2 | 2048.2 | 0 | 140 | 10.54 | 1.42
17.5.33 | SINAPI | 95778 | CONDULETE DE ALUMÍNIO, TIPO C, PARA ELETRODUTO DE AÇO GALVANIZADO DN 20 MM (3/4''), APARENTE - FORNECIMENTO E INSTALAÇÃO. AF_01/2026 | UN | 70 | 23.37 | 10.25 | 22.47% | 28.62 | 12.55 | 2003.4 | 878.5 | 2881.9 | 0 | 70 | 23.37 | 10.25
17.5.34 | SINAPI | 91941 | CAIXA RETANGULAR 4" X 2" BAIXA (0,30 M DO PISO), PVC, INSTALADA EM PAREDE - FORNECIMENTO E INSTALAÇÃO. AF_03/2023 | UN | 70 | 5.82 | 6.19 | 22.47% | 7.12 | 7.58 | 498.4 | 530.6 | 1029 | 0 | 70 | 5.82 | 6.19
17.5.35 | SINAPI | 91944 | CAIXA RETANGULAR 4" X 4" BAIXA (0,30 M DO PISO), PVC, INSTALADA EM PAREDE - FORNECIMENTO E INSTALAÇÃO. AF_03/2023 | UN | 59 | 8.71 | 6.48 | 22.47% | 10.66 | 7.93 | 628.94 | 467.87 | 1096.81 | 0 | 59 | 8.71 | 6.48
17.5.36 | SINAPI | 92000 | TOMADA BAIXA DE EMBUTIR (1 MÓDULO), 2P+T 10 A, INCLUINDO SUPORTE E PLACA - FORNECIMENTO E INSTALAÇÃO. AF_03/2023 | UN | 280 | 16.81 | 13.74 | 22.47% | 20.58 | 16.82 | 5762.4 | 4709.6 | 10472 | 0 | 280 | 16.81 | 13.74
17.5 | - | - | SERVIÇOS FINAIS DAS INSTALAÇÕES ELÉTRICAS | - | 0 |  |  |  | 0 | 0 | 0 | 0 | 0 | 0
17.6.1 | BASA | C174-BASA-ORSE-00698 | IDENTIFICAÇÃO DE TODOS OS ELEMENTOS DO SISTEMA ELÉTRICO, COM ETIQUETAS DE LONGA DURABILIDADE, ANILHAS E ETC | UND | 14 | 157.86 | 235.09 | 22.47% | 193.33 | 287.91 | 2706.62 | 4030.74 | 6737.36 | 0 | 14 | 157.86 | 235.09
17.6.2 | BASA | C104-BASA | DESINSTAÇÃO E EMBALAGEM DE CENTRAL TELEFONICA | UND | 10 | 15.57 | 35.62 | 22.47% | 19.06 | 43.62 | 190.6 | 436.2 | 626.8 | 0 | 10 | 15.57 | 35.62
17.6.3 | BASA | C106-BASA | DESINSTALAÇÃO DE RACK DO CPD | UND | 10 | 124.56 | 284.96 | 22.47% | 152.54 | 348.99 | 1525.4 | 3489.9 | 5015.3 | 0 | 10 | 124.56 | 284.96
17.6.4 | BASA | C103-SEDOP-170510 | DESINSTALAÇÃO DE GRUPO GERADOR, TANQUE E QUADRO DE COMANDO - USCA | UND | 10 | 190.24 | 481.28 | 22.47% | 232.98 | 589.42 | 2329.8 | 5894.2 | 8224 | 0 | 10 | 190.24 | 481.28
17.6.5 | BASA | C89-BASA | DESINSTALAÇÃO DE NO-BREAKS | UND | 10 | 31.14 | 71.24 | 22.47% | 38.13 | 87.24 | 381.3 | 872.4 | 1253.7 | 0 | 10 | 31.14 | 71.24
17.6.6 | BASA | C133-BASA | REMANEJAMENTO DO GERENCIADOR DE ENERGIA, INCLUINDO SUA INSTALAÇÃO NO CPD E OS TC'S NO ABRIGO DO GRUPO GERADOR | UND | 10 | 132.34 | 302.77 | 22.47% | 162.07 | 370.8 | 1620.7 | 3708 | 5328.7 | 0 | 10 | 132.34 | 302.77
17.6.7 | BASA | C134-BASA | DESINSTALAÇÃO, TRANSPORTE E REINSTALAÇÃO DE GRUPO GERADOR 60KVA E QUADRO DE COMANDO (USCA) NA NOVA SEDE | UND | 10 | 1836.84 | 4750.26 | 22.47% | 2249.57 | 5817.64 | 22495.7 | 58176.4 | 80672.1 | 0 | 10 | 1836.84 | 4750.26
17.6.8 | BASA | C219-BASA | Manutenção preventiva e corretiva do Grupo gerador com troca de óleo 15W40, filtro lubrificante, aditivo p/ tanque, aditivo radiador, sensor de temperatura,filtros de combustível, filtro de ar | UND | 10 | 1987.01 | 1125 | 22.47% | 2433.49 | 1377.78 | 24334.9 | 13777.8 | 38112.7 | 0 | 10 | 1987.01 | 1125
17.6.9 | BASA | C367-BASA | FORNECIMENTO INSTALAÇÃO DE BATERIA SELADA, VRLA, 12V/7AH | UND | 224 | 163.9 | 12.1 | 22.47% | 200.72 | 14.81 | 44961.28 | 3317.44 | 48278.72 | 0 | 224 | 163.9 | 12.1
17.6.10 | BASA | C368-BASA | FORNECIMENTO INSTALAÇÃO DE BATERIA SELADA, VRLA, 12V/9AH | UND | 224 | 179.5 | 12.1 | 22.47% | 219.83 | 14.81 | 49241.92 | 3317.44 | 52559.36 | 0 | 224 | 179.5 | 12.1
17.6.11 | BASA | C369-BASA | FORNECIMENTO INSTALAÇÃO DE BATERIA SELADA, VRLA, 12V/18AH | UND | 224 | 333 | 12.1 | 22.47% | 407.82 | 14.81 | 91351.68 | 3317.44 | 94669.12 | 0 | 224 | 333 | 12.1
17.6.12 | BASA | C370-BASA | FORNECIMENTO E INSTALAÇÃO DE PLACA SNMP DE GERENCIAMENTO REMOTO DE NO-BREAK DE 6 E 8 KVA VIA REDE ETHERNET | UND | 14 | 753.59 | 121 | 22.47% | 922.92 | 148.18 | 12920.88 | 2074.52 | 14995.4 | 0 | 14 | 753.59 | 121
17.6.13 | BASA | C371-BASA | FORNECIMENTO E INSTALAÇÃO DE PLACA ELETRÔNICA DO CARREGADOR/RETIFICADOR DE NO-BREAK DE 6 KVA | UND | 14 | 1978.16 | 387.2 | 22.47% | 2422.65 | 474.2 | 33917.1 | 6638.8 | 40555.9 | 0 | 14 | 1978.16 | 387.2
17.6.14 | BASA | C372-BASA | FORNECIMENTO E INSTALAÇÃO DE PLACA ELETRÔNICA DO CARREGADOR/RETIFICADOR DE NO-BREAK DE 8 KVA | UND | 14 | 2228.16 | 387.2 | 22.47% | 2728.82 | 474.2 | 38203.48 | 6638.8 | 44842.28 | 0 | 14 | 2228.16 | 387.2
17.6.15 | BASA | C373-BASA | FORNECIMENTO E INSTALAÇÃO DE KIT DE POTÊNCIA (PLACA DE POTÊNCIA+PLACA LÓGICA) DE NO-BREAK DE 6 KVA | UND | 14 | 3710.2 | 484 | 22.47% | 4543.88 | 592.75 | 63614.32 | 8298.5 | 71912.82 | 0 | 14 | 3710.2 | 484
17.6.16 | BASA | C374-BASA | FORNECIMENTO E INSTALAÇÃO DE KIT DE POTÊNCIA (PLACA DE POTÊNCIA+PLACA LÓGICA) DE NO-BREAK DE 8 KVA | UND | 14 | 4010.2 | 484 | 22.47% | 4911.29 | 592.75 | 68758.06 | 8298.5 | 77056.56 | 0 | 14 | 4010.2 | 484
17.6.17 | BASA | C212-SEDOP-171057 | Regua para as estações de trabalho 3m, com 4 tomadas 2P+T 10A | UND | 70 | 29.99 | 28.09 | 22.47% | 36.72 | 34.4 | 2570.4 | 2408 | 4978.4 | 0 | 70 | 29.99 | 28.09
18.0 | - | - | SISTEMA HIDROSSANITÁRIAS | - | 0 |  |  |  | 0 | 0 | 0 | 0 | 0 | 498888.69
18.1.1 | SINAPI | 90447 | RASGO LINEAR MANUAL EM ALVENARIA, PARA ELETRODUTOS, DIÂMETROS MENORES OU IGUAIS A 40 MM. AF_09/2023 | M | 700 | 2.4 | 5.85 | 22.47% | 2.93 | 7.16 | 2051 | 5012 | 7063 | 0 | 700 | 2.4 | 5.85
18.1.2 | SINAPI | 91222 | RASGO LINEAR MANUAL EM ALVENARIA, PARA RAMAIS/ DISTRIBUIÇÃO DE INSTALAÇÕES HIDRÁULICAS, DIÂMETROS MAIORES QUE 40 MM E MENORES OU IGUAIS A 75 MM. AF_09/2023 | M | 200 | 2.45 | 6.39 | 22.47% | 3 | 7.82 | 600 | 1564 | 2164 | 0 | 200 | 2.45 | 6.39
18.1.3 | SINAPI | 90445 | RASGO LINEAR MECANIZADO EM CONTRAPISO, PARA RAMAIS/ DISTRIBUIÇÃO DE INSTALAÇÕES HIDRÁULICAS, DIÂMETROS MAIORES QUE 40 MM E MENORES OU IGUAIS A 75 MM. AF_09/2023_PS | M | 100 | 5.3 | 10.71 | 22.47% | 6.49 | 13.11 | 649 | 1311 | 1960 | 0 | 100 | 5.3 | 10.71
18.1.4 | BASA | C218-SEDOP-180299 | Ponto de agua fria (incl. tubos e conexoes) | PT | 50 | 265.56 | 329.81 | 22.47% | 325.23 | 403.91 | 16261.5 | 20195.5 | 36457 | 0 | 50 | 265.56 | 329.81
18.1.5 | BASA | C214-SEDOP-180214 | Ponto de esgoto (incl. tubos, conexoes,cx. e ralos) | PT | 50 | 114.59 | 74.79 | 22.47% | 140.33 | 91.59 | 7016.5 | 4579.5 | 11596 | 0 | 50 | 114.59 | 74.79
18.1.6 | BASA | C375-BASA-SINAPI-104660-Mai/24 | CONJUNTO DE PONTOS HIDRÁULICOS DE ÁGUA FRIA PARA BANHEIRO (RAMAL/SUB-RAMAL E DISTRIBUIÇÃO) EM PVC, COM TUBOS, CONEXÕES, REGISTROS, CORTES E FIXAÇÕES EM PRÉDIO COM TUBULAÇÕES EMBUTIDAS COM RASGO. | UND | 50 | 704.58 | 605.48 | 22.47% | 862.89 | 741.53 | 43144.5 | 37076.5 | 80221 | 0 | 50 | 704.58 | 605.48
18.1.7 | SINAPI | 86886 | ENGATE FLEXÍVEL EM INOX, 1/2" X 30 CM - FORNECIMENTO E INSTALAÇÃO. AF_02/2026 | UN | 50 | 64.08 | 4.45 | 22.47% | 78.47 | 5.44 | 3923.5 | 272 | 4195.5 | 0 | 50 | 64.08 | 4.45
18.1.8 | PINI | 13.119.000138.SER | Registro de pressão com canopla Ø 15 mm - 1/2" | un | 50 | 182.41 | 19.45 | 22.47% | 223.39 | 23.82 | 11169.5 | 1191 | 12360.5 | 0 | 50 | 182.41 | 19.45
18.1.9 | PINI | 13.119.000142.SER | Registro de pressão com canopla Ø 20 mm - 3/4" | un | 50 | 119.1 | 19.45 | 22.47% | 145.86 | 23.82 | 7293 | 1191 | 8484 | 0 | 50 | 119.1 | 19.45
18.1.10 | SINAPI | 89358 | JOELHO 90 GRAUS, PVC, SOLDÁVEL, DN 20MM, INSTALADO EM RAMAL OU SUB-RAMAL DE ÁGUA - FORNECIMENTO E INSTALAÇÃO. AF_06/2022 | UN | 50 | 3.22 | 4.72 | 22.47% | 3.94 | 5.78 | 197 | 289 | 486 | 0 | 50 | 3.22 | 4.72
18.1.11 | SINAPI | 89362 | JOELHO 90 GRAUS, PVC, SOLDÁVEL, DN 25MM, INSTALADO EM RAMAL OU SUB-RAMAL DE ÁGUA - FORNECIMENTO E INSTALAÇÃO. AF_06/2022 | UN | 50 | 3.95 | 5.49 | 22.47% | 4.83 | 6.72 | 241.5 | 336 | 577.5 | 0 | 50 | 3.95 | 5.49
18.1.12 | SINAPI | 89366 | JOELHO 90 GRAUS COM BUCHA DE LATÃO, PVC, SOLDÁVEL, DN 25MM, X 3/4 INSTALADO EM RAMAL OU SUB-RAMAL DE ÁGUA - FORNECIMENTO E INSTALAÇÃO. AF_06/2022 | UN | 50 | 10.96 | 5.3 | 22.47% | 13.42 | 6.49 | 671 | 324.5 | 995.5 | 0 | 50 | 10.96 | 5.3
18.1.13 | SINAPI | 89366 | JOELHO 90 GRAUS COM BUCHA DE LATÃO, PVC, SOLDÁVEL, DN 25MM, X 3/4 INSTALADO EM RAMAL OU SUB-RAMAL DE ÁGUA - FORNECIMENTO E INSTALAÇÃO. AF_06/2022 | UN | 50 | 10.96 | 5.3 | 22.47% | 13.42 | 6.49 | 671 | 324.5 | 995.5 | 0 | 50 | 10.96 | 5.3
18.1.14 | SINAPI | 89367 | JOELHO 90 GRAUS, PVC, SOLDÁVEL, DN 32MM, INSTALADO EM RAMAL OU SUB-RAMAL DE ÁGUA - FORNECIMENTO E INSTALAÇÃO. AF_06/2022 | UN | 50 | 6.4 | 6.6 | 22.47% | 7.83 | 8.08 | 391.5 | 404 | 795.5 | 0 | 50 | 6.4 | 6.6
18.1.15 | SINAPI | 89497 | JOELHO 90 GRAUS, PVC, SOLDÁVEL, DN 40MM, INSTALADO EM PRUMADA DE ÁGUA - FORNECIMENTO E INSTALAÇÃO. AF_06/2022 | UN | 50 | 9.09 | 3.92 | 22.47% | 11.13 | 4.8 | 556.5 | 240 | 796.5 | 0 | 50 | 9.09 | 3.92
18.1.16 | SINAPI | 96853 | JOELHO 90 GRAUS, ROSCA FÊMEA TERMINAL, PARA INSTALAÇÕES EM PEX ÁGUA, DN 20MM X 1/2", CONEXÃO POR CRIMPAGEM - FORNECIMENTO E INSTALAÇÃO. AF_02/2023 | UN | 50 | 16.02 | 8.97 | 22.47% | 19.61 | 10.98 | 980.5 | 549 | 1529.5 | 0 | 50 | 16.02 | 8.97
18.1.17 | SINAPI | 90373 | JOELHO 90 GRAUS COM BUCHA DE LATÃO, PVC, SOLDÁVEL, DN 25MM, X 1/2 INSTALADO EM RAMAL OU SUB-RAMAL DE ÁGUA - FORNECIMENTO E INSTALAÇÃO. AF_06/2022 | UN | 50 | 8.1 | 4.87 | 22.47% | 9.92 | 5.96 | 496 | 298 | 794 | 0 | 50 | 8.1 | 4.87
18.1.18 | SINAPI | 89369 | CURVA 90 GRAUS, PVC, SOLDÁVEL, DN 32MM, INSTALADO EM RAMAL OU SUB-RAMAL DE ÁGUA - FORNECIMENTO E INSTALAÇÃO. AF_06/2022 | UN | 50 | 10.4 | 6.72 | 22.47% | 12.73 | 8.22 | 636.5 | 411 | 1047.5 | 0 | 50 | 10.4 | 6.72
18.1.19 | SINAPI | 89391 | ADAPTADOR CURTO COM BOLSA E ROSCA PARA REGISTRO, PVC, SOLDÁVEL, DN 32MM X 1, INSTALADO EM RAMAL OU SUB-RAMAL DE ÁGUA - FORNECIMENTO E INSTALAÇÃO. AF_06/2022 | UN | 50 | 4.6 | 4.06 | 22.47% | 5.63 | 4.97 | 281.5 | 248.5 | 530 | 0 | 50 | 4.6 | 4.06
18.1.20 | SINAPI | 89401 | TUBO, PVC, SOLDÁVEL, DE 20MM, INSTALADO EM RAMAL DE DISTRIBUIÇÃO DE ÁGUA - FORNECIMENTO E INSTALAÇÃO. AF_06/2022 | M | 100 | 5.85 | 5.03 | 22.47% | 7.16 | 6.16 | 716 | 616 | 1332 | 0 | 100 | 5.85 | 5.03
18.1.21 | SINAPI | 89402 | TUBO, PVC, SOLDÁVEL, DE 25MM, INSTALADO EM RAMAL DE DISTRIBUIÇÃO DE ÁGUA - FORNECIMENTO E INSTALAÇÃO. AF_06/2022 | M | 100 | 6.66 | 5.84 | 22.47% | 8.15 | 7.15 | 815 | 715 | 1530 | 0 | 100 | 6.66 | 5.84
18.1.22 | SINAPI | 89403 | TUBO, PVC, SOLDÁVEL, DE 32MM, INSTALADO EM RAMAL DE DISTRIBUIÇÃO DE ÁGUA - FORNECIMENTO E INSTALAÇÃO. AF_06/2022 | M | 100 | 12.15 | 7.06 | 22.47% | 14.88 | 8.64 | 1488 | 864 | 2352 | 0 | 100 | 12.15 | 7.06
18.1.23 | SINAPI | 89448 | TUBO, PVC, SOLDÁVEL, DE 40MM, INSTALADO EM PRUMADA DE ÁGUA - FORNECIMENTO E INSTALAÇÃO. AF_06/2022 | M | 100 | 15.41 | 1.08 | 22.47% | 18.87 | 1.32 | 1887 | 132 | 2019 | 0 | 100 | 15.41 | 1.08
18.1.24 | SINAPI | 89711 | TUBO PVC, SERIE NORMAL, ESGOTO PREDIAL, DN 40 MM, FORNECIDO E INSTALADO EM RAMAL DE DESCARGA OU RAMAL DE ESGOTO SANITÁRIO. AF_08/2022 | M | 100 | 10.23 | 10.7 | 22.47% | 12.52 | 13.1 | 1252 | 1310 | 2562 | 0 | 100 | 10.23 | 10.7
18.1.25 | SINAPI | 89712 | TUBO PVC, SERIE NORMAL, ESGOTO PREDIAL, DN 50 MM, FORNECIDO E INSTALADO EM RAMAL DE DESCARGA OU RAMAL DE ESGOTO SANITÁRIO. AF_08/2022 | M | 100 | 14.52 | 11.71 | 22.47% | 17.78 | 14.34 | 1778 | 1434 | 3212 | 0 | 100 | 14.52 | 11.71
18.1.26 | SINAPI | 89714 | TUBO PVC, SERIE NORMAL, ESGOTO PREDIAL, DN 100 MM, FORNECIDO E INSTALADO EM RAMAL DE DESCARGA OU RAMAL DE ESGOTO SANITÁRIO. AF_08/2022 | M | 200 | 20.17 | 16.36 | 22.47% | 24.7 | 20.03 | 4940 | 4006 | 8946 | 0 | 200 | 20.17 | 16.36
18.1.27 | SINAPI | 89689 | BUCHA DE REDUÇÃO, CPVC, SOLDÁVEL, DN35MM X 28MM, INSTALADO EM RAMAL OU SUB-RAMAL DE ÁGUA FORNECIMENTO E INSTALAÇÃO. AF_06/2022 | UN | 50 | 34.54 | 4.34 | 22.47% | 42.3 | 5.31 | 2115 | 265.5 | 2380.5 | 0 | 50 | 34.54 | 4.34
18.1.28 | SINAPI | 89759 | BUCHA DE REDUÇÃO, CPVC, SOLDÁVEL, DN 28MM X 22MM, INSTALADO EM RAMAL DE DISTRIBUIÇÃO DE ÁGUA - FORNECIMENTO E INSTALAÇÃO. AF_06/2022 | UN | 50 | 8.46 | 3.29 | 22.47% | 10.36 | 4.02 | 518 | 201 | 719 | 0 | 50 | 8.46 | 3.29
18.1.29 | SINAPI | 103964 | BUCHA DE REDUÇÃO, LONGA, PVC, SOLDÁVEL, DN 40 X 25 MM, INSTALADO EM PRUMADA DE ÁGUA - FORNECIMENTO E INSTALAÇÃO. AF_06/2022 | UN | 50 | 5.83 | 2.17 | 22.47% | 7.14 | 2.65 | 357 | 132.5 | 489.5 | 0 | 50 | 5.83 | 2.17
18.1.30 | SINAPI | 89709 | RALO SIFONADO, PVC, DN 100 X 40 MM, JUNTA SOLDÁVEL, FORNECIDO E INSTALADO EM RAMAL DE DESCARGA OU EM RAMAL DE ESGOTO SANITÁRIO. AF_08/2022 | UN | 50 | 16.28 | 6.33 | 22.47% | 19.93 | 7.75 | 996.5 | 387.5 | 1384 | 0 | 50 | 16.28 | 6.33
18.1.31 | SINAPI | 89491 | CAIXA SIFONADA, PVC, DN 150 X 185 X 75 MM, FORNECIDA E INSTALADA EM RAMAIS DE ENCAMINHAMENTO DE ÁGUA PLUVIAL. AF_06/2022 | UN | 50 | 95.97 | 13.19 | 22.47% | 117.53 | 16.15 | 5876.5 | 807.5 | 6684 | 0 | 50 | 95.97 | 13.19
18.1.32 | PINI | 13.119.000142.SER | Registro de pressão com canopla Ø 20 mm - 3/4" | un | 50 | 119.1 | 19.45 | 22.47% | 145.86 | 23.82 | 7293 | 1191 | 8484 | 0 | 50 | 119.1 | 19.45
18.1.33 | SINAPI | 89986 | REGISTRO DE GAVETA BRUTO, LATÃO, ROSCÁVEL, 1/2", COM ACABAMENTO E CANOPLA CROMADOS - FORNECIMENTO E INSTALAÇÃO. AF_08/2021 | UN | 50 | 54.74 | 7.26 | 22.47% | 67.04 | 8.89 | 3352 | 444.5 | 3796.5 | 0 | 50 | 54.74 | 7.26
18.1.34 | PINI | 13.119.000060.SER | Registro de gaveta com canopla Ø 20 mm - 3/4" | un | 50 | 95.61 | 19.45 | 22.47% | 117.09 | 23.82 | 5854.5 | 1191 | 7045.5 | 0 | 50 | 95.61 | 19.45
18.1.35 | SINAPI | 94496 | REGISTRO DE GAVETA BRUTO, LATÃO, ROSCÁVEL, 1 1/4" - FORNECIMENTO E INSTALAÇÃO. AF_08/2021 | UN | 50 | 54.82 | 8.01 | 22.47% | 67.13 | 9.8 | 3356.5 | 490 | 3846.5 | 0 | 50 | 54.82 | 8.01
18.1.36 | SINAPI | 94691 | TÊ DE REDUÇÃO, PVC, SOLDÁVEL, DN 32 MM X 25 MM, INSTALADO EM RESERVAÇÃO PREDIAL DE ÁGUA - FORNECIMENTO E INSTALAÇÃO. AF_04/2024 | UN | 50 | 9.76 | 3.47 | 22.47% | 11.95 | 4.24 | 597.5 | 212 | 809.5 | 0 | 50 | 9.76 | 3.47
18.1.37 | SINAPI | 94693 | TÊ DE REDUÇÃO, PVC, SOLDÁVEL, DN 40 MM X 32 MM, INSTALADO EM RESERVAÇÃO PREDIAL DE ÁGUA - FORNECIMENTO E INSTALAÇÃO. AF_04/2024 | UN | 50 | 12.71 | 4.61 | 22.47% | 15.56 | 5.64 | 778 | 282 | 1060 | 0 | 50 | 12.71 | 4.61
18.1.38 | PINI | 13.102.000370.SER | Tê 90° de redução soldável PVC Ø 25 x 20 mm | un | 50 | 5.89 | 6.06 | 22.47% | 7.21 | 7.42 | 360.5 | 371 | 731.5 | 0 | 50 | 5.89 | 6.06
18.1.39 | PINI | 13.102.000451.SER | Tê 90° soldável/rosca PVC Ø 25 mm x 25 mm x 1/2" | un | 50 | 6.82 | 6.38 | 22.47% | 8.35 | 7.81 | 417.5 | 390.5 | 808 | 0 | 50 | 6.82 | 6.38
18.1.40 | SINAPI | 89395 | TE, PVC, SOLDÁVEL, DN 25MM, INSTALADO EM RAMAL OU SUB-RAMAL DE ÁGUA - FORNECIMENTO E INSTALAÇÃO. AF_06/2022 | UN | 50 | 5.68 | 7.33 | 22.47% | 6.95 | 8.97 | 347.5 | 448.5 | 796 | 0 | 50 | 5.68 | 7.33
18.1.41 | SINAPI | 89546 | BUCHA DE REDUÇÃO LONGA, PVC, SERIE R, ÁGUA PLUVIAL, DN 50 X 40 MM, JUNTA ELÁSTICA, FORNECIDO E INSTALADO EM RAMAL DE ENCAMINHAMENTO. AF_06/2022 | UN | 50 | 9.6 | 1.35 | 22.47% | 11.75 | 1.65 | 587.5 | 82.5 | 670 | 0 | 50 | 9.6 | 1.35
18.1.42 | BASA | C236-BASA | ANEL DE VEDAÇÃO PARA VASO SANITÁRIO | UND | 28 | 14.32 | 4.03 | 22.47% | 17.53 | 4.93 | 490.84 | 138.04 | 628.88 | 0 | 28 | 14.32 | 4.03
18.1.43 | SINAPI | 89707 | CAIXA SIFONADA, PVC, DN 100 X 100 X 50 MM, JUNTA ELÁSTICA, FORNECIDA E INSTALADA EM RAMAL DE DESCARGA OU EM RAMAL DE ESGOTO SANITÁRIO. AF_08/2022 | UN | 50 | 36.43 | 15.21 | 22.47% | 44.61 | 18.62 | 2230.5 | 931 | 3161.5 | 0 | 50 | 36.43 | 15.21
18.1.44 | BASA | C59-BASA-ORSE-12637 | LIMPEZA E ESGOTAMENTO DE FOSSA EXISTENTE ATÉ 5M³ | UND | 14 | 350 | 0 | 22.47% | 428.64 | 0 | 6000.96 | 0 | 6000.96 | 0 | 14 | 350 | 0
18.2 | - | - | EQUIPAMENTOS SANITÁRIOS E DE COZINHA | - | 0 |  |  |  | 0 | 0 | 0 | 0 | 0 | 0
18.2.1 | BASA | C337-BASA-ORSE-07215 | REMOÇÃO DE METAIS SANITÁRIOS (TORNEIRA, REGISTROS, CHUVEIROS, ETC.) | UND | 28 | 7.34 | 17.8 | 22.47% | 8.98 | 21.79 | 251.44 | 610.12 | 861.56 | 0 | 28 | 7.34 | 17.8
18.2.2 | BASA | C35-BASA | FIXAÇÃO DE PAPELEIRA DE PAREDE NA ALTURA CORRETA | UND | 28 | 3.16 | 3.61 | 22.47% | 3.87 | 4.42 | 108.36 | 123.76 | 232.12 | 0 | 28 | 3.16 | 3.61
18.2.3 | BASA | C36-BASA | FIXAÇÃO DE ESPELHO DE PAREDE NA ALTURA CORRETA | UND | 28 | 3.16 | 3.61 | 22.47% | 3.87 | 4.42 | 108.36 | 123.76 | 232.12 | 0 | 28 | 3.16 | 3.61
18.2.4 | BASA | C258-SINAPI-86933 | REINSTALAÇÃO DE BANCADA EM GRANITO COM DUAS CUBAS, COM SUBSTITUIÇÃO DE VÁLVULA DE METAL CROMADO E SIFÃO TIPO GARRAFA EM PVC | UND | 28 | 333.06 | 33.53 | 22.47% | 407.89 | 41.06 | 11420.92 | 1149.68 | 12570.6 | 0 | 28 | 333.06 | 33.53
18.2.5 | BASA | C51-SINAPI-95471 | INSTALAÇÃO DE APARELHOS SANITÁRIOS | UND | 28 | 80.3 | 22.52 | 22.47% | 98.34 | 27.58 | 2753.52 | 772.24 | 3525.76 | 0 | 28 | 80.3 | 22.52
18.2.6 | BASA | C257-SINAPI-95469 | INSTALAÇÃO DE VASO SANITÁRIO SINFONADA | UND | 28 | 74.5 | 15.08 | 22.47% | 91.24 | 18.46 | 2554.72 | 516.88 | 3071.6 | 0 | 28 | 74.5 | 15.08
18.2.7 | SINAPI | 86932 | BACIA SANITÁRIA COM CAIXA ACOPLADA LOUÇA BRANCA - PADRÃO MÉDIO, INCLUSO ENGATE FLEXÍVEL EM METAL CROMADO, 1/2" X 40 CM - FORNECIMENTO E INSTALAÇÃO. AF_02/2026 | UN | 23 | 593.85 | 28.11 | 22.47% | 727.28 | 34.42 | 16727.44 | 791.66 | 17519.1 | 0 | 23 | 593.85 | 28.11
18.2.8 | BASA | C235-BASA-SINAPI-100849 | ASSENTO SANITÁRIO PLÁSTICO ALMOFADADO | UND | 28 | 111.67 | 3.8 | 22.47% | 136.76 | 4.65 | 3829.28 | 130.2 | 3959.48 | 0 | 28 | 111.67 | 3.8
18.2.9 | BASA | C31-BASA-SINAPI-100849 | FORNECIMENTO E INSTALAÇÃO DE ASSENTO SANITÁRIO EM POLIPROPILENO | UND | 28 | 371.38 | 3.8 | 22.47% | 454.82 | 4.65 | 12734.96 | 130.2 | 12865.16 | 0 | 28 | 371.38 | 3.8
18.2.10 | SINAPI | 86903 | LAVATÓRIO LOUÇA BRANCA COM COLUNA, *54 X 44* CM OU EQUIVALENTE, PADRÃO MÉDIO - FORNECIMENTO E INSTALAÇÃO. AF_02/2026 | UN | 23 | 332.56 | 39.88 | 22.47% | 407.28 | 48.84 | 9367.44 | 1123.32 | 10490.76 | 0 | 23 | 332.56 | 39.88
18.2.11 | BASA | C362-BASA-ORSE-07759 | LAVATÓRIO LOUÇA (DECA-LINHA VOGUE PLUS CONFORTO, REF L-510 OU SIMILAR) COM COLUNA SUSPENSA, (DECA, LINHA VOGUE PLUS CONFORTO, REF. C-510 OU SIMILAR), C/ SIFÃO CROMADO, VÁLVULA CROMADA, ENGATE CROMADO, EXCLUSIVE TORNEIRA | UND | 23 | 881.38 | 60.63 | 22.47% | 1079.42 | 74.25 | 24826.66 | 1707.75 | 26534.41 | 0 | 23 | 881.38 | 60.63
18.2.12 | SINAPI | 86904 | LAVATÓRIO LOUÇA BRANCA SUSPENSO, *40 X 30* CM OU EQUIVALENTE, PADRÃO POPULAR - FORNECIMENTO E INSTALAÇÃO. AF_02/2026 | UN | 23 | 147.59 | 10.97 | 22.47% | 180.75 | 13.43 | 4157.25 | 308.89 | 4466.14 | 0 | 23 | 147.59 | 10.97
18.2.13 | SINAPI | 100858 | MICTÓRIO SIFONADO COM VÁLVULA DE DESCARGA EM LOUÇA BRANCA - PADRÃO MÉDIO - FORNECIMENTO E INSTALAÇÃO. AF_02/2026 | UN | 23 | 741.33 | 26.41 | 22.47% | 907.9 | 32.34 | 20881.7 | 743.82 | 21625.52 | 0 | 23 | 741.33 | 26.41
18.2.14 | PINI | 27.107.000100.SER | Espelho cristal para sanitário # 5 mm | m² | 9.12 | 392.78 | 78.49 | 22.47% | 481.03 | 96.12 | 4386.99 | 876.61 | 5263.6 | 0 | 9.12 | 392.78 | 78.49
18.2.15 | SINAPI | 95544 | PAPELEIRA DE PAREDE EM METAL CROMADO SEM TAMPA, INCLUSO FIXAÇÃO. AF_02/2026 | UN | 28 | 64.48 | 8.36 | 22.47% | 78.96 | 10.23 | 2210.88 | 286.44 | 2497.32 | 0 | 28 | 64.48 | 8.36
18.2.16 | BASA | C193 - BASA | Papeleira plástica tipo dispenser para papel higiênico rolão | UND | 28 | 63.29 | 3.61 | 22.47% | 77.51 | 4.42 | 2170.28 | 123.76 | 2294.04 | 0 | 28 | 63.29 | 3.61
18.2.17 | BASA | C27-BASA | FORNECIMENTO E INSTALAÇÃO DE PAPELEIRA PLÁSTICA TIPO PORTA TOALHA | UND | 28 | 63.29 | 3.61 | 22.47% | 77.51 | 4.42 | 2170.28 | 123.76 | 2294.04 | 0 | 28 | 63.29 | 3.61
18.2.18 | SINAPI | 95547 | SABONETEIRA PLÁSTICA TIPO DISPENSER PARA SABONETE LÍQUIDO COM RESERVATÓRIO 800 A 1500 ML, INCLUSO FIXAÇÃO. AF_02/2026 | UN | 28 | 65.52 | 5.79 | 22.47% | 80.24 | 7.09 | 2246.72 | 198.52 | 2445.24 | 0 | 28 | 65.52 | 5.79
18.2.19 | SINAPI | 95545 | SABONETEIRA DE PAREDE EM METAL CROMADO, INCLUSO FIXAÇÃO. AF_02/2026 | UN | 28 | 62.99 | 8.36 | 22.47% | 77.14 | 10.23 | 2159.92 | 286.44 | 2446.36 | 0 | 28 | 62.99 | 8.36
18.2.20 | PINI | 26.108.000090.SER | Ducha manual | un | 28 | 456.03 | 15.94 | 22.47% | 558.49 | 19.52 | 15637.72 | 546.56 | 16184.28 | 0 | 28 | 456.03 | 15.94
18.2.21 | BASA | C352-BASA-ORSE- 03712 | VÁLVULA DE ESCOAMENTO PARA MICTÓRIO, DECA, DECAMATIC 2570C OU SIMILAR | UND | 28 | 47.31 | 10.39 | 22.47% | 57.94 | 12.72 | 1622.32 | 356.16 | 1978.48 | 0 | 28 | 47.31 | 10.39
18.2.22 | SINAPI | 95546 | KIT DE ACESSÓRIOS PARA BANHEIRO EM METAL CROMADO, 5 PEÇAS, INCLUSO FIXAÇÃO. AF_02/2026 | UN | 28 | 182.08 | 51.62 | 22.47% | 222.99 | 63.21 | 6243.72 | 1769.88 | 8013.6 | 0 | 28 | 182.08 | 51.62
18.2.23 | BASA | C32-BASA | FORNECIMENTO E INSTALAÇÃO DE PORTA OBJETO EM VIDRO INCOLOR DE 10X50CM | UND | 28 | 69.06 | 3.61 | 22.47% | 84.57 | 4.42 | 2367.96 | 123.76 | 2491.72 | 0 | 28 | 69.06 | 3.61
18.2.24 | BASA | C34-BASA | FORNECIMENTO E INSTALAÇÃO DE CABIDE/GANCHO EM METAL CROMADO | UND | 28 | 42.42 | 3.61 | 22.47% | 51.95 | 4.42 | 1454.6 | 123.76 | 1578.36 | 0 | 28 | 42.42 | 3.61
18.2.25 | BASA | C304-BASA-SEDOP-190231 | Chuveiro em metal cromado | UND | 23 | 90.72 | 11.05 | 22.47% | 111.1 | 13.53 | 2555.3 | 311.19 | 2866.49 | 0 | 23 | 90.72 | 11.05
18.2.26 | SINAPI | 86909 | TORNEIRA CROMADA TUBO MÓVEL, DE MESA, 1/2" OU 3/4", PARA PIA DE COZINHA, PADRÃO ALTO - FORNECIMENTO E INSTALAÇÃO. AF_02/2026 | UN | 14 | 187.35 | 4.39 | 22.47% | 229.44 | 5.37 | 3212.16 | 75.18 | 3287.34 | 0 | 14 | 187.35 | 4.39
18.2.27 | SINAPI | 86910 | TORNEIRA CROMADA TUBO MÓVEL, DE PAREDE, 1/2" OU 3/4", PARA PIA DE COZINHA, PADRÃO MÉDIO - FORNECIMENTO E INSTALAÇÃO. AF_02/2026 | UN | 14 | 186.27 | 3.06 | 22.47% | 228.12 | 3.74 | 3193.68 | 52.36 | 3246.04 | 0 | 14 | 186.27 | 3.06
18.2.28 | SINAPI | 100853 | TORNEIRA CROMADA DE MESA PARA LAVATÓRIO, TIPO MONOCOMANDO. AF_02/2026 | UN | 14 | 494.75 | 12.21 | 22.47% | 605.92 | 14.95 | 8482.88 | 209.3 | 8692.18 | 0 | 14 | 494.75 | 12.21
18.2.29 | BASA | C85-BASA-ORSE-03692 | FORNECIMENTO E INSTALAÇÃO DE TORNEIRA CROMADA DE LAVATÓRIO TIPO MONOCOMANDO COM CICLO DE FECHAMENTO AUTOMÁTICO, FAB. DECA, MOLDEO DECAMATIC, REF. 1170C | UND | 23 | 208.97 | 2.48 | 22.47% | 255.92 | 3.03 | 5886.16 | 69.69 | 5955.85 | 0 | 23 | 208.97 | 2.48
18.2.30 | PINI | 13.117.000010.SER | Válvula de descarga metálica com registro acoplado e canopla Ø 32 mm - 1 1/4" ou 40 mm - 1 1/2" | un | 28 | 410.67 | 63.77 | 22.47% | 502.94 | 78.09 | 14082.32 | 2186.52 | 16268.84 | 0 | 28 | 410.67 | 63.77
18.2.31 | BASA | C352-BASA-ORSE- 03712 | VÁLVULA DE ESCOAMENTO PARA MICTÓRIO, DECA, DECAMATIC 2570C OU SIMILAR | UND | 23 | 47.31 | 10.39 | 22.47% | 57.94 | 12.72 | 1332.62 | 292.56 | 1625.18 | 0 | 23 | 47.31 | 10.39
18.2.32 | SINAPI | 86877 | VÁLVULA EM METAL CROMADO 1.1/2" X 1.1/2" PARA TANQUE OU LAVATÓRIO, COM OU SEM LADRÃO - FORNECIMENTO E INSTALAÇÃO. AF_02/2026 | UN | 10 | 87.84 | 5.08 | 22.47% | 107.57 | 6.22 | 1075.7 | 62.2 | 1137.9 | 0 | 10 | 87.84 | 5.08
18.2.33 | SINAPI | 86878 | VÁLVULA EM METAL CROMADO TIPO AMERICANA 3.1/2" X 1.1/2" PARA PIA - FORNECIMENTO E INSTALAÇÃO. AF_02/2026 | UN | 10 | 95.24 | 5.08 | 22.47% | 116.64 | 6.22 | 1166.4 | 62.2 | 1228.6 | 0 | 10 | 95.24 | 5.08
18.2.34 | SINAPI | 86886 | ENGATE FLEXÍVEL EM INOX, 1/2" X 30 CM - FORNECIMENTO E INSTALAÇÃO. AF_02/2026 | UN | 28 | 64.08 | 4.45 | 22.47% | 78.47 | 5.44 | 2197.16 | 152.32 | 2349.48 | 0 | 28 | 64.08 | 4.45
18.2.35 | SINAPI | 86887 | ENGATE FLEXÍVEL EM INOX, 1/2" X 40 CM - FORNECIMENTO E INSTALAÇÃO. AF_02/2026 | UN | 28 | 70.04 | 4.45 | 22.47% | 85.77 | 5.44 | 2401.56 | 152.32 | 2553.88 | 0 | 28 | 70.04 | 4.45
18.2.36 | SINAPI | 86881 | SIFÃO DO TIPO GARRAFA EM METAL CROMADO 1" X 1.1/2" - FORNECIMENTO E INSTALAÇÃO. AF_02/2026 | UN | 37 | 277.77 | 8.08 | 22.47% | 340.18 | 9.89 | 12586.66 | 365.93 | 12952.59 | 0 | 37 | 277.77 | 8.08
18.2.37 | SINAPI | 86883 | SIFÃO DO TIPO FLEXÍVEL EM PVC 1" X 1.1/2" - FORNECIMENTO E INSTALAÇÃO. AF_02/2026 | UN | 37 | 10.5 | 2.11 | 22.47% | 12.85 | 2.58 | 475.45 | 95.46 | 570.91 | 0 | 37 | 10.5 | 2.11
18.2.38 | SINAPI | 86889 | BANCADA DE GRANITO CINZA POLIDO, DE 1,50 X 0,60 M, PARA PIA DE COZINHA - FORNECIMENTO E INSTALAÇÃO. AF_02/2026 | UN | 5 | 773.5 | 45.19 | 22.47% | 947.3 | 55.34 | 4736.5 | 276.7 | 5013.2 | 0 | 5 | 773.5 | 45.19
18.2.39 | PINI | 26.119.000100.SER | Tanque de aço inoxidável | un | 10 | 872.57 | 95.66 | 22.47% | 1068.63 | 117.15 | 10686.3 | 1171.5 | 11857.8 | 0 | 10 | 872.57 | 95.66
18.2.40 | PINI | 26.113.000120.SER | Pia de cozinha de aço inoxidável, cuba simples, 1,60 x 0,54 m | un | 10 | 651.35 | 111.6 | 22.47% | 797.7 | 136.67 | 7977 | 1366.7 | 9343.7 | 0 | 10 | 651.35 | 111.6
19.0 | - | - | SISTEMA DE COMBATE A INCÊNDIO | - | 0 |  |  |  | 0 | 0 | 0 | 0 | 0 | 129817.19
19.1 | BASA | C330-BASA | REMOÇÃO DE EXTINTOR DE INCÊNDIO | UND | 70 | 1.56 | 3.45 | 22.47% | 1.91 | 4.22 | 133.7 | 295.4 | 429.1 | 0 | 70 | 1.56 | 3.45
19.2 | BASA | C57-SINAPI-101905 | INSTALAÇÃO DE EXTINTOR INCENDIO | UND | 70 | 7.85 | 16.28 | 22.47% | 9.61 | 19.93 | 672.7 | 1395.1 | 2067.8 | 0 | 70 | 7.85 | 16.28
19.3 | BASA | C306-BASA | SINALIZAÇÃO DE PISO EM FAIXAS AMARELA E VERMELHA EM PVC 5CM ADESIVADA PARA EXTINTOR DE INCÊNDIO | UND | 70 | 17.01 | 10.05 | 22.47% | 20.83 | 12.3 | 1458.1 | 861 | 2319.1 | 0 | 70 | 17.01 | 10.05
19.4 | SINAPI | 101905 | EXTINTOR DE INCÊNDIO PORTÁTIL COM CARGA DE ÁGUA PRESSURIZADA DE 10 L, CLASSE A - FORNECIMENTO E INSTALAÇÃO. AF_01/2026_PE | UN | 28 | 189.51 | 17.04 | 22.47% | 232.09 | 20.86 | 6498.52 | 584.08 | 7082.6 | 0 | 28 | 189.51 | 17.04
19.5 | SINAPI | 101907 | EXTINTOR DE INCÊNDIO PORTÁTIL COM CARGA DE CO2 DE 6 KG, CLASSE BC - FORNECIMENTO E INSTALAÇÃO. AF_01/2026_PE | UN | 28 | 635.57 | 17.23 | 22.47% | 778.38 | 21.1 | 21794.64 | 590.8 | 22385.44 | 0 | 28 | 635.57 | 17.23
19.6 | SINAPI | 101909 | EXTINTOR DE INCÊNDIO PORTÁTIL COM CARGA DE PQS DE 6 KG, CLASSE BC - FORNECIMENTO E INSTALAÇÃO. AF_01/2026_PE | UN | 28 | 215.74 | 17.06 | 22.47% | 264.21 | 20.89 | 7397.88 | 584.92 | 7982.8 | 0 | 28 | 215.74 | 17.06
19.7 | SINAPI | 101914 | CAIXA DE INCÊNDIO 60X90X17CM - FORNECIMENTO E INSTALAÇÃO. AF_01/2026 | UN | 14 | 565.39 | 57.55 | 22.47% | 692.43 | 70.48 | 9694.02 | 986.72 | 10680.74 | 0 | 14 | 565.39 | 57.55
19.8 | SINAPI | 101915 | CONJUNTO DE MANGUEIRA PARA COMBATE A INCÊNDIO EM FIBRA DE POLIESTER PURA, COM 1.1/2", REVESTIDA INTERNAMENTE, COMPRIMENTO DE 15M - FORNECIMENTO E INSTALAÇÃO. AF_01/2026 | UN | 14 | 370.96 | 5.53 | 22.47% | 454.31 | 6.77 | 6360.34 | 94.78 | 6455.12 | 0 | 14 | 370.96 | 5.53
19.9 | BASA | C191 - BASA | Sinalização de - identificação continuada de saída de emergência - de forma retangular, medindo 10 x 20 cm, conforme projeto de combate a incêndio. | UND | 28 | 23.45 | 2.89 | 22.47% | 28.71 | 3.53 | 803.88 | 98.84 | 902.72 | 0 | 28 | 23.45 | 2.89
19.10 | BASA | C354-BASA-SINAPI-37560 | PLACA DE SINALIZACAO DE SEGURANCA CONTRA INCENDIO - ALERTA, TRIANGULAR, BASE DE *30* CM, EM PVC *2* MM ANTI-CHAMAS (SIMBOLOS, CORES E PICTOGRAMAS CONFORME NBR 16820) | UND | 70 | 44.68 | 4.02 | 22.47% | 54.71 | 4.92 | 3829.7 | 344.4 | 4174.1 | 0 | 70 | 44.68 | 4.02
19.11 | BASA | C355-BASA-SINAPI-37557 | PLACA DE SINALIZACAO DE SEGURANCA CONTRA INCENDIO, FOTOLUMINESCENTE, QUADRADA, *14 X 14* CM, EM PVC *2* MM ANTI-CHAMAS (SIMBOLOS, CORES E PICTOGRAMAS CONFORME NBR 16820) | UND | 70 | 14.66 | 4.02 | 22.47% | 17.95 | 4.92 | 1256.5 | 344.4 | 1600.9 | 0 | 70 | 14.66 | 4.02
19.12 | BASA | C356-BASA-SINAPI-37556 | PLACA DE SINALIZACAO DE SEGURANCA CONTRA INCENDIO, FOTOLUMINESCENTE, QUADRADA, *20 X 20* CM, EM PVC *2* MM ANTI-CHAMAS (SIMBOLOS, CORES E PICTOGRAMAS CONFORME NBR 16820) | UND | 70 | 26.9 | 4.02 | 22.47% | 32.94 | 4.92 | 2305.8 | 344.4 | 2650.2 | 0 | 70 | 26.9 | 4.02
19.13 | BASA | C357-BASA-SINAPI-37559 | PLACA DE SINALIZACAO DE SEGURANCA CONTRA INCENDIO, FOTOLUMINESCENTE, RETANGULAR, *12 X 40* CM, EM PVC *2* MM ANTI-CHAMAS (SIMBOLOS, CORES E PICTOGRAMAS CONFORME NBR 16820) | UND | 70 | 32.64 | 4.02 | 22.47% | 39.97 | 4.92 | 2797.9 | 344.4 | 3142.3 | 0 | 70 | 32.64 | 4.02
19.14 | BASA | C358-BASA-SINAPI-37539 | PLACA DE SINALIZACAO DE SEGURANCA CONTRA INCENDIO, FOTOLUMINESCENTE, RETANGULAR, *13 X 26* CM, EM PVC *2* MM ANTI-CHAMAS (SIMBOLOS, CORES E PICTOGRAMAS CONFORME NBR 16820) | UND | 70 | 23.47 | 4.02 | 22.47% | 28.74 | 4.92 | 2011.8 | 344.4 | 2356.2 | 0 | 70 | 23.47 | 4.02
19.15 | BASA | C359-BASA-SINAPI-37558 | PLACA DE SINALIZACAO DE SEGURANCA CONTRA INCENDIO, FOTOLUMINESCENTE, RETANGULAR, *20 X 40* CM, EM PVC *2* MM ANTI-CHAMAS (SIMBOLOS, CORES E PICTOGRAMAS CONFORME NBR 16820) | UND | 70 | 42.4 | 4.02 | 22.47% | 51.92 | 4.92 | 3634.4 | 344.4 | 3978.8 | 0 | 70 | 42.4 | 4.02
19.16 | BASA | C190 - BASA | Sinalização de - cuidado, risco de choque elétrico - de forma retangular triangular, medindo 10 X20 cm, conforme projeto de combate a incêndio. | UND | 28 | 26.88 | 2.89 | 22.47% | 32.91 | 3.53 | 921.48 | 98.84 | 1020.32 | 0 | 28 | 26.88 | 2.89
19.17 | PINI | 15.101.000010.SER | Central de alarme de incêndio para 24 pontos | un | 5 | 1046.97 | 63.77 | 22.47% | 1282.22 | 78.09 | 6411.1 | 390.45 | 6801.55 | 0 | 5 | 1046.97 | 63.77
19.18 | PINI | 15.101.000050.SER | Acionador manual de alarme de incêndio | un | 5 | 107.88 | 9.25 | 22.47% | 132.12 | 11.32 | 660.6 | 56.6 | 717.2 | 0 | 5 | 107.88 | 9.25
19.19 | BASA | C407-BASA-ORSE-11855 | Cabo blindado para alarme e detecção de incêndio 3 x 1,5mm2. | M | 500 | 22.51 | 5.34 | 22.47% | 27.56 | 6.53 | 13780 | 3265 | 17045 | 0 | 500 | 22.51 | 5.34
19.20 | BASA | C454-BASA-ORSE12141 | Cabo blindado para alarme e detecção de incêndio 4 x 1,5mm2. | M | 500 | 27.44 | 5.34 | 22.47% | 33.6 | 6.53 | 16800 | 3265 | 20065 | 0 | 500 | 27.44 | 5.34
19.21 | BASA | C455-BASA-ORSE11824 | Sirene aúdiovisual endereçavel, 120db, para alarme de incêndio | UND | 10 | 218.41 | 24.93 | 22.47% | 267.48 | 30.53 | 2674.8 | 305.3 | 2980.1 | 0 | 10 | 218.41 | 24.93
19.22 | BASA | C455-BASA-ORSE11824 | Sirene aúdiovisual endereçavel, 120db, para alarme de incêndio | UND | 5 | 218.41 | 24.93 | 22.47% | 267.48 | 30.53 | 1337.4 | 152.65 | 1490.05 | 0 | 5 | 218.41 | 24.93
19.23 | BASA | C455-BASA-ORSE11824 | Sirene aúdiovisual endereçavel, 120db, para alarme de incêndio | UND | 5 | 218.41 | 24.93 | 22.47% | 267.48 | 30.53 | 1337.4 | 152.65 | 1490.05 | 0 | 5 | 218.41 | 24.93
20.0 | - | - | SISTEMA DE CLIMATIZAÇÃO | - | 0 |  |  |  | 0 | 0 | 0 | 0 | 0 | 650591.9
20.1 | BASA | C97-BASA-ORSE- 12376 | DESINSTALAÇÃO DE AR CONDICIONADO TIPO SPLITS (9000 A 36000 BTUS)-CONDENSADORA, EVAPORADORAS E REDES FRIGORÍGENAS | UND | 42 | 7.86 | 17.51 | 22.47% | 9.62 | 21.44 | 404.04 | 900.48 | 1304.52 | 0 | 42 | 7.86 | 17.51
20.2 | SINAPI | 103288 | RASGO E CHUMBAMENTO EM ALVENARIA PARA TUBOS DE SPLIT PAREDE DE 9000 A 24000 BTUS/H. AF_11/2021 | UN | 28 | 5.76 | 9.96 | 22.47% | 7.05 | 12.19 | 197.4 | 341.32 | 538.72 | 0 | 28 | 5.76 | 9.96
20.3 | PINI | 19.104.000050.SER | Duto em chapa de aço galvanizada # 26 , com isolamento térmico espessura 38 mm | m² | 476 | 146.9 | 106.75 | 22.47% | 179.9 | 130.73 | 85632.4 | 62227.48 | 147859.88 | 0 | 476 | 146.9 | 106.75
20.4 | PINI | 19.104.000200.SER | Difusor direcional 1 via em alumínio anodizado, com registro e caixa plenum, 9" x 9" | un | 56 | 109.45 | 79.71 | 22.47% | 134.04 | 97.62 | 7506.24 | 5466.72 | 12972.96 | 0 | 56 | 109.45 | 79.71
20.5 | PINI | 19.104.000201.SER | Difusor direcional 2 vias em alumínio anodizado, com registro, sem caixa plenum, 18" x 6" | un | 56 | 110.86 | 102.35 | 22.47% | 135.77 | 125.34 | 7603.12 | 7019.04 | 14622.16 | 0 | 56 | 110.86 | 102.35
20.6 | PINI | 19.104.000300.SER | Veneziana para retorno de ar com lâminas fixas e registro, 60 x 40 cm | un | 70 | 137.68 | 111.6 | 22.47% | 168.61 | 136.67 | 11802.7 | 9566.9 | 21369.6 | 0 | 70 | 137.68 | 111.6
20.7 | PINI | 19.104.000301.SER | Veneziana para retorno de ar com lâminas fixas e registro, 70 x 30 cm | un | 70 | 147.44 | 111.6 | 22.47% | 180.56 | 136.67 | 12639.2 | 9566.9 | 22206.1 | 0 | 70 | 147.44 | 111.6
20.8 | PINI | 19.104.000302.SER | Veneziana para retorno de ar com lâminas fixas e registro, 70 x 40 cm | un | 70 | 169.53 | 111.6 | 22.47% | 207.62 | 136.67 | 14533.4 | 9566.9 | 24100.3 | 0 | 70 | 169.53 | 111.6
20.9 | BASA | C195 - BASA | Instalação completa de split de até 48.000 btu's, incluindo Ponto de gás e força | UND | 42 | 493.51 | 342.24 | 22.47% | 604.4 | 419.14 | 25384.8 | 17603.88 | 42988.68 | 0 | 42 | 493.51 | 342.24
20.10 | BASA | C196 -SEDOP-231084 | Fornecimento e Instalação de ponto de dreno para split, incluindo tubo e conexões em PVC e tubo de espuma em polietileno) | UND | 42 | 181.78 | 187.56 | 22.47% | 222.62 | 229.7 | 9350.04 | 9647.4 | 18997.44 | 0 | 42 | 181.78 | 187.56
20.11 | BASA | C215-SEDOP-231086 | Ponto de gás e força p/ split até 60.000 BTU's (10m) | UND | 42 | 2311.68 | 532.54 | 22.47% | 2831.11 | 652.2 | 118906.62 | 27392.4 | 146299.02 | 0 | 42 | 2311.68 | 532.54
20.12 | BASA | C189 - SEDOP-251027 | EXAUSTOR PARA RENOVAÇÃO DE AR EM AMBIENTES ATÉ 12 M2, ADAPTÁVEL A TUBOS DE Ø=150 MM, CAPACIDADE DE RENOVAÇÃO NOMINAL DE 280 M3/H | UND | 28 | 460.19 | 45.45 | 22.47% | 563.59 | 55.66 | 15780.52 | 1558.48 | 17339 | 0 | 28 | 460.19 | 45.45
20.13 | BASA | C305-BASA | Remanejamento de Unidade Condensadora de 36.000 a 48.000 BTU com acréscimo de tubulação de cobre, isolamento térmico, fita de proteção blackout, cabo de intertravamento, calços de borracha e cabo elétrico de força | UND | 28 | 2171.6 | 285.29 | 22.47% | 2659.55 | 349.39 | 74467.4 | 9782.92 | 84250.32 | 0 | 28 | 2171.6 | 285.29
20.14 | SINAPI | 103289 | TUBO EM COBRE FLEXÍVEL, DN 1/4", COM ISOLAMENTO, INSTALADO EM FORRO, PARA RAMAL DE ALIMENTAÇÃO DE AR CONDICIONADO, INCLUSO FIXADOR. AF_11/2021 | M | 140 | 33.32 | 3.09 | 22.47% | 40.8 | 3.78 | 5712 | 529.2 | 6241.2 | 0 | 140 | 33.32 | 3.09
20.15 | SINAPI | 103290 | TUBO EM COBRE FLEXÍVEL, DN 3/8", COM ISOLAMENTO, INSTALADO EM FORRO, PARA RAMAL DE ALIMENTAÇÃO DE AR CONDICIONADO, INCLUSO FIXADOR. AF_11/2021 | M | 140 | 58.55 | 3.44 | 22.47% | 71.7 | 4.21 | 10038 | 589.4 | 10627.4 | 0 | 140 | 58.55 | 3.44
20.16 | SINAPI | 103291 | TUBO EM COBRE FLEXÍVEL, DN 1/2", COM ISOLAMENTO, INSTALADO EM FORRO, PARA RAMAL DE ALIMENTAÇÃO DE AR CONDICIONADO, INCLUSO FIXADOR. AF_11/2021 | M | 140 | 72.5 | 3.79 | 22.47% | 88.79 | 4.64 | 12430.6 | 649.6 | 13080.2 | 0 | 140 | 72.5 | 3.79
20.17 | SINAPI | 103292 | TUBO EM COBRE FLEXÍVEL, DN 5/8", COM ISOLAMENTO, INSTALADO EM FORRO, PARA RAMAL DE ALIMENTAÇÃO DE AR CONDICIONADO, INCLUSO FIXADOR. AF_11/2021 | M | 140 | 88.27 | 4.13 | 22.47% | 108.1 | 5.05 | 15134 | 707 | 15841 | 0 | 140 | 88.27 | 4.13
20.18 | BASA | C286-BASA -SEDOP-230262 | PONTO ELÉTRICO P/AR CONDICIONADO(TUBUL., E FIAÇAO) | UND | 70 | 262.12 | 320.58 | 22.47% | 321.01 | 392.61 | 22470.7 | 27482.7 | 49953.4 | 0 | 70 | 262.12 | 320.58
21.0 | - | - | ADEQUAÇÃO DA APLICAÇÃO DA MARCA DO BANCO | - | 0 |  |  |  | 0 | 0 | 0 | 0 | 0 | 8914883.34
21.1 | - | - | NOVA FACHADA | - | 0 |  |  |  | 0 | 0 | 0 | 0 | 0 | 0
21.1.1 | BASA | C458-BASA-SINAPI-104598 | REVESTIMENTO CERÂMICO EM PORCELANATO, MODELO/LINHA: RODIN CORTEN, ACETINADO, CLASSE DE USO: FLC/WFA/WRC, RETIFICADO; ÁREAS INTERNA E EXTERNA, SUPERFÍCIE COM TEXTURA (ELIANE) | M2 | 420 | 323.75 | 27.74 | 22.47% | 396.49 | 33.97 | 166525.8 | 14267.4 | 180793.2 | 0 | 420 | 323.75 | 27.74
21.1.2 | BASA | C109-BASA | FORNECIMENTO E INSTALAÇÃO DE SUPORTE METÁLICO EM CHAPA DE AÇO Nº 18, COM 15X35CM DE BASE E 2,10M ALTURA, DOBRADA, INCLUINDO PINTURA E ADESIVAGEM | UND | 10 | 1645.79 | 126.09 | 22.47% | 2015.59 | 154.42 | 20155.9 | 1544.2 | 21700.1 | 0 | 10 | 1645.79 | 126.09
21.1.3 | BASA | C279-SEDOP-061458 | Painel em alumínio composto (acm) constituído por chapas de alumínio, pintadas em ambas as faces, e núcleo de polietileno, espessura total 3,00 mm, incluindo estrutura de fixação | M2 | 939.4 | 385.68 | 124.04 | 22.47% | 472.34 | 151.91 | 443716.19 | 142704.25 | 586420.44 | 0 | 939.4 | 385.68 | 124.04
21.1.4 | BASA | C408-BASA-ORSE-09718 | PELÍCULA ADESIVADA JATEADA COM DET BASA | M2 | 112 | 444.45 | 4.02 | 22.47% | 544.31 | 4.92 | 60962.72 | 551.04 | 61513.76 | 0 | 112 | 444.45 | 4.02
21.1.5 | BASA | C409-BASA | FORNECIMENTO E INSTALAÇÃO DE TOTEM METÁLICO 3,10M DE ALTURA, ESTRUTURA EM PERFIL TUBOLAR METÁLICA ACABAMENTO NATURAL, CHAPA METÁLICA DOBRADA, PINTURA NAS CORES PADRÃO DO BANCO, SÍMBOLO EM ACRÍLICO RECORTADO, FITAS EM LED, E MINI PLACA FOTOVOLTAICO. | UND | 14 | 11776.87 | 1407 | 22.47% | 14423.13 | 1723.15 | 201923.82 | 24124.1 | 226047.92 | 0 | 14 | 11776.87 | 1407
21.1.6 | BASA | C410-BASA | PLACA DA LOGOMARCA TIPO BANDEIRA EM ACM E ACRÍLICO DE 0,90X1,00X010M E LED INTERNO | UND | 14 | 3036.74 | 403.06 | 22.47% | 3719.09 | 493.62 | 52067.26 | 6910.68 | 58977.94 | 0 | 14 | 3036.74 | 403.06
21.1.7 | BASA | C411-BASA | LOGOMARCA DO BANCO VERTICAL PAREDE PARA FACHADA EM CHAPA METÁLICA LATERAL E ACRÍLICA DE 2,99X2,30X0,10M, COM A LOGO E AS PALAVRAS "BANCO DA AMAZONIA" EM LED DE ILUMINAÇÃO INTERNA | UND | 14 | 9016.92 | 103.68 | 22.47% | 11043.02 | 126.97 | 154602.28 | 1777.58 | 156379.86 | 0 | 14 | 9016.92 | 103.68
21.1.8 | BASA | C413-BASA | LOGOMARCA TIPO TESTEIRA (0,60X3,44x0,10M) VERTICAL PARA FACHADA EM CHAPA METÁLICA E ACRÍLICO, ILUMINAÇÃO INTERNA EM LED, COM AS LETRAS "BANCO DA AMAZÔNIA" E A LOGOMARCA TIPO "A" | UND | 14 | 6804.67 | 103.68 | 22.47% | 8333.67 | 126.97 | 116671.38 | 1777.58 | 118448.96 | 0 | 14 | 6804.67 | 103.68
21.1.9 | BASA | C414-BASA | GRAFISMO PARA FACHADA EM ADESIVO ORACAL DE RECORTE COR: LIME TREE GREEN COM APLICAÇÃO DE VERNIZ AUTOMOTIVO SOBRE O ADESIVO | M2 | 210 | 446.01 | 6.91 | 22.47% | 546.22 | 8.46 | 114706.2 | 1776.6 | 116482.8 | 0 | 210 | 446.01 | 6.91
21.1.10 | BASA | C415-BASA | Cachepot Floreira Jardineira Linear Em Metal de 0,60x0,10x0,13 pintado | UND | 28 | 311.9 | 21.4 | 22.47% | 381.98 | 26.2 | 10695.44 | 733.6 | 11429.04 | 0 | 28 | 311.9 | 21.4
21.1.11 | BASA | C423-BASA | PLACA DE HORÁRIO EM ADESIVO VINÍLICO 30X20CM TRANSPARENTE IMPRESSO, BASE DE BRANCO NAS LETRAS, ACABAMENTO REFILE | UND | 14 | 217.3 | 2.89 | 22.47% | 266.12 | 3.53 | 3725.68 | 49.42 | 3775.1 | 0 | 14 | 217.3 | 2.89
21.1.12 | BASA | C453-BASA-ORSE11904 | Letra Caixas Modelo: Acrilico 3mm, com bordas Variação: 3mm-Fixação Pino - Iluminação LED | M2 | 70 | 3504.18 | 34.56 | 22.47% | 4291.56 | 42.32 | 300409.2 | 2962.4 | 303371.6 | 0 | 70 | 3504.18 | 34.56
21.2 | - | - | CARENAGEM DOS CASH'S | - | 0 |  |  |  | 0 | 0 | 0 | 0 | 0 | 0
21.2.1 | SINAPI | 96369 | PAREDE COM SISTEMA EM CHAPAS DE GESSO PARA DRYWALL, USO INTERNO, COM DUAS FACES DUPLAS E ESTRUTURA METÁLICA COM GUIAS DUPLAS PARA PAREDES COM ÁREA LÍQUIDA MAIOR OU IGUAL A 6 M2, COM VÃOS. AF_07/2023_PS | M2 | 252 | 203.86 | 19.2 | 22.47% | 249.66 | 23.51 | 62914.32 | 5924.52 | 68838.84 | 0 | 252 | 203.86 | 19.2
21.2.2 | BASA | C426-BASA | PAINEL DO ATM EM ACRÍLICO CRISTAL DE 10MM COM ADESIVAGEM VINÍLICO IMPRESSO ACABAMENTO REFILE, TEXTOS INFORMATIVOS EM ADESIVO ACABAMENTO RECORTADO E PILADO COM MASCARA DE APLICAÇÃO, CONF. DET. BASA | M2 | 126 | 1300.65 | 17.28 | 22.47% | 1592.9 | 21.16 | 200705.4 | 2666.16 | 203371.56 | 0 | 126 | 1300.65 | 17.28
21.2.3 | BASA | C418-SINAPI-96364 | PAINEL ECORIPADO SLIM FREIJÓ COM 16,9CM DE LARGURA , INCLUINDO VIGAS E PARAFUSOS | M2 | 126 | 614.44 | 14.59 | 22.47% | 752.5 | 17.86 | 94815 | 2250.36 | 97065.36 | 0 | 126 | 614.44 | 14.59
21.2.4 | BASA | C427-BASA | DIVISÓRIAS DOS ATM EM CRÍLICO 0,50X1,10M VERDE NEON 10MM COM ADESIVAGEM VINÍLICO BRANCO APLICADO NAS DUAS FACES, CONF. DET BASA | UND | 42 | 1134.93 | 6.91 | 22.47% | 1389.94 | 8.46 | 58377.48 | 355.32 | 58732.8 | 0 | 42 | 1134.93 | 6.91
21.3 | - | - | SALÃO PRINCIPAL | - | 0 |  |  |  | 0 | 0 | 0 | 0 | 0 | 0
21.3.1 | BASA | C419-ORSE-04345 | Divisória em compensado naval 20mm, fixada sobre estrutura metálica | M2 | 2856 | 578.43 | 67.7 | 22.47% | 708.4 | 82.91 | 2023190.4 | 236790.96 | 2259981.36 | 0 | 2856 | 578.43 | 67.7
21.3.2 | PINI | 21.104.000040.SER | Forro de alumínio sistema linear múltiplo liso com bordas dobradas em ângulo reto com flush em "V" largura 8 cm | m² | 2954 | 256.83 | 15.94 | 22.47% | 314.53 | 19.52 | 929121.62 | 57662.08 | 986783.7 | 0 | 2954 | 256.83 | 15.94
21.3.3 | BASA | C420-BASA | PAINEL EM VEGETAÇÃO PRESERVADA COM MOLDURA EM MADEIRA DE LEI | M2 | 147 | 2146.52 | 20.31 | 22.47% | 2628.84 | 24.87 | 386439.48 | 3655.89 | 390095.37 | 0 | 147 | 2146.52 | 20.31
21.3.4 | BASA | C421-BASA | LOGOTIPO SOBRE VEGETAÇÃO DO BANCO VERTICAL EM CHAPA METÁLICA E ACRÍLICA DE 0,70X0,56 M, COM LED DE ILUMINAÇÃO INTERNA | UND | 14 | 3329.97 | 34.56 | 22.47% | 4078.21 | 42.32 | 57094.94 | 592.48 | 57687.42 | 0 | 14 | 3329.97 | 34.56
21.3.5 | BASA | C458-BASA-SINAPI-104598 | REVESTIMENTO CERÂMICO EM PORCELANATO, MODELO/LINHA: RODIN CORTEN, ACETINADO, CLASSE DE USO: FLC/WFA/WRC, RETIFICADO; ÁREAS INTERNA E EXTERNA, SUPERFÍCIE COM TEXTURA (ELIANE) | M2 | 210 | 323.75 | 27.74 | 22.47% | 396.49 | 33.97 | 83262.9 | 7133.7 | 90396.6 | 0 | 210 | 323.75 | 27.74
21.3.6 | BASA | C424-BASA | LETREIRO EM ACRÍLICO VERDE NEON 6MM COM IMPRESSÃO EM ADESIVO VINÍLICO APLICADO "SONHAR.MOVER.IMPACTAR." | UND | 14 | 5060.7 | 69.12 | 22.47% | 6197.83 | 84.65 | 86769.62 | 1185.1 | 87954.72 | 0 | 14 | 5060.7 | 69.12
21.3.7 | BASA | C425-BASA | JARDIM DECORATIVO INTERNO COM SEIXO DECORADO E PLANTAS EM VEGETAÇÃO PRESERVADA | M2 | 56 | 1643.81 | 10.05 | 22.47% | 2013.17 | 12.3 | 112737.52 | 688.8 | 113426.32 | 0 | 56 | 1643.81 | 10.05
21.3.8 | BASA | C428-BASA | PLACA DE POSTO DE ATENDIMENTO TESTEIRA 0,30X0,50M EM ACRÍLICO VERDE NEON 6MM COM ADESIVAGEM VINÍLICO NA FACE FRONTAL , CONF. DET BASA | UND | 98 | 792.98 | 4.02 | 22.47% | 971.16 | 4.92 | 95173.68 | 482.16 | 95655.84 | 0 | 98 | 792.98 | 4.02
21.3.9 | BASA | C429-BASA | PLACA DE POSTO DE ATENDIMENTO TESTEIRA PREFERENCIAL 0,80X0,50M EM ACRÍLICO VERDE NEON 6MM COM ADESIVAGEM VINÍLICO NA FACE FRONTAL , CONF. DET BASA | UND | 14 | 1864.9 | 4.02 | 22.47% | 2283.94 | 4.92 | 31975.16 | 68.88 | 32044.04 | 0 | 14 | 1864.9 | 4.02
21.3.10 | BASA | C430-BASA | DIVISÓRIA DE MESA DE ATENDIMENTO E PREFERENCIAL1,00X0,45M ACRÍLICO VERDE NEON 10MM COM ADESIVAGEM VINÍLICO NA FACE FRONTAL , CONF. DET BASA | UND | 56 | 782.58 | 3.75 | 22.47% | 958.42 | 4.59 | 53671.52 | 257.04 | 53928.56 | 0 | 56 | 782.58 | 3.75
21.3.11 | BASA | C432-BASA | PLACA DE PORTA COMUM 0,40X0,15M EM ACRÍLICO VERDE NEON 6MM COM ADESIVAGEM VINÍLICO NA FACE FRONTAL , CONF. DET BASA | UND | 70 | 563.07 | 4.02 | 22.47% | 689.59 | 4.92 | 48271.3 | 344.4 | 48615.7 | 0 | 70 | 563.07 | 4.02
21.3.12 | BASA | C433-BASA | PLACA DIRECIONAL ESQUINA "SANITÁRIOS" 0,80X0,55M EM ACRÍLICO VERDE NEON 6MM COM ADESIVAGEM VINÍLICO NA FACE FRONTAL , CONF. DET BASA | UND | 14 | 2926.57 | 4.02 | 22.47% | 3584.17 | 4.92 | 50178.38 | 68.88 | 50247.26 | 0 | 14 | 2926.57 | 4.02
21.3.13 | BASA | C434-BASA | PLACA DIRECIONAL SIMPLES "CAIXAS" 0,40X0,55M EM ACRÍLICO VERDE NEON 6MM COM ADESIVAGEM VINÍLICO NA FACE FRONTAL , CONF. DET BASA | UND | 14 | 1032.82 | 4.02 | 22.47% | 1264.89 | 4.92 | 17708.46 | 68.88 | 17777.34 | 0 | 14 | 1032.82 | 4.02
21.3.14 | BASA | C435-BASA | PLACA TESTEIRA CAIXA 0,30X0,50M EM ACRÍLICO VERDE NEON 6MM COM ADESIVAGEM VINÍLICO NA FACE FRONTAL , CONF. DET BASA | UND | 14 | 691.19 | 4.02 | 22.47% | 846.5 | 4.92 | 11851 | 68.88 | 11919.88 | 0 | 14 | 691.19 | 4.02
21.3.15 | BASA | C436-BASA | DIVISÓRIA CAIXAS 0,40X1,30M EM ACRÍLICO VERDE NEON 10MM COM ADESIVAGEM VINÍLICO NAS DUAS FACES, CONF. DET BASA | UND | 42 | 975.7 | 5.63 | 22.47% | 1194.93 | 6.89 | 50187.06 | 289.38 | 50476.44 | 0 | 42 | 975.7 | 5.63
21.3.16 | BASA | C437-BASA | PLACA CAFÉ 0,25X0,25M EM ACRÍLICO VERDE NEON 6MM COM ADESIVAGEM VINÍLICO NA FACE FRONTAL , CONF. DET BASA | UND | 14 | 153.91 | 4.02 | 22.47% | 188.49 | 4.92 | 2638.86 | 68.88 | 2707.74 | 0 | 14 | 153.91 | 4.02
21.3.17 | BASA | C438-BASA | PLACA DE AVISOS GERAIS 0,26X0,15M EM ACRÍLICO VERDE NEON 6MM COM ADESIVAGEM VINÍLICO NA FACE FRONTAL , CONF. DET BASA | UND | 56 | 60.07 | 4.02 | 22.47% | 73.56 | 4.92 | 4119.36 | 275.52 | 4394.88 | 0 | 56 | 60.07 | 4.02
21.3.18 | BASA | C443-BASA | COMUNICAÇÃO SUSPENSA EM PAINEL ACRÍLICO 6MM COM IMPRESSÃO VINÍLICO APLICADO, CONF. DET. BASA | M2 | 14 | 2681.93 | 17.28 | 22.47% | 3284.55 | 21.16 | 45983.7 | 296.24 | 46279.94 | 0 | 14 | 2681.93 | 17.28
21.3.19 | BASA | C444-BASA | COMUNICAÇÃO SUSPENSA DE AVISO A4 EM PAINEIS EM ACRÍLICO 6MM COM IMPRESSÃO VINÍLICO APLICADO, CONF. DET. BASA | M2 | 14 | 1222 | 34.56 | 22.47% | 1496.58 | 42.32 | 20952.12 | 592.48 | 21544.6 | 0 | 14 | 1222 | 34.56
21.3.20 | BASA | C439-BASA | PAINEL LUMINOSO DE 1,12X0,60M, BACKLIGT, IMPRESSÃO EM CHAPA ACRÍLICO LEITOSO 6MM TRASNLÚCIDO, CONF. DET. BASA | UND | 14 | 3500.82 | 17.28 | 22.47% | 4287.45 | 21.16 | 60024.3 | 296.24 | 60320.54 | 0 | 14 | 3500.82 | 17.28
21.4 | - | - | SALA DE REUNIÃO | - | 0 |  |  |  | 0 | 0 | 0 | 0 | 0 | 0
21.4.1 | SINAPI | 102181 | INSTALAÇÃO DE VIDRO TEMPERADO, E = 10 MM, ENCAIXADO EM PERFIL U. AF_11/2025 | M2 | 210 | 418.12 | 46.71 | 22.47% | 512.07 | 57.2 | 107534.7 | 12012 | 119546.7 | 0 | 210 | 418.12 | 46.71
21.4.2 | SINAPI | 102184 | PORTA DE ABRIR COM MOLA HIDRÁULICA, EM VIDRO TEMPERADO, 90X210 CM, ESPESSURA 10 MM, INCLUSIVE ACESSÓRIOS. AF_11/2025 | UN | 14 | 1796.78 | 98.15 | 22.47% | 2200.51 | 120.2 | 30807.14 | 1682.8 | 32489.94 | 0 | 14 | 1796.78 | 98.15
21.4.3 | SINAPI | 96366 | PAREDE COM SISTEMA EM CHAPAS DE GESSO PARA DRYWALL, USO INTERNO, COM DUAS FACES DUPLAS E ESTRUTURA METÁLICA COM GUIAS SIMPLES, SEM VÃOS. AF_07/2023_PS | M2 | 210 | 149.3 | 14.67 | 22.47% | 182.84 | 17.96 | 38396.4 | 3771.6 | 42168 | 0 | 210 | 149.3 | 14.67
21.4.4 | BASA | C458-BASA-SINAPI-104598 | REVESTIMENTO CERÂMICO EM PORCELANATO, MODELO/LINHA: RODIN CORTEN, ACETINADO, CLASSE DE USO: FLC/WFA/WRC, RETIFICADO; ÁREAS INTERNA E EXTERNA, SUPERFÍCIE COM TEXTURA (ELIANE) | M2 | 245 | 323.75 | 27.74 | 22.47% | 396.49 | 33.97 | 97140.05 | 8322.65 | 105462.7 | 0 | 245 | 323.75 | 27.74
21.4.5 | BASA | C431-BASA | PLACA DE PORTA DE VIDRO 0,40X0,15M EM ACRÍLICO VERDE NEON 10MM COM ADESIVAGEM VINÍLICO NA FACE FRONTAL , COM ADESIVO IMPRESSO NO LADO INTERNO DO VIDRO NA MESMA POSIÇÃO, CONF. DET BASA | UND | 14 | 462.34 | 3.75 | 22.47% | 566.22 | 4.59 | 7927.08 | 64.26 | 7991.34 | 0 | 14 | 462.34 | 3.75
21.4.6 | BASA | C441-BASA | QUADRO SALA DE REUNIÃO DE 1,50X0,90M, BACKLIGT, IMPRESSÃO EM CHAPA ACRÍLICO LEITOSO 6MM TRASNLÚCIDO, CONF. DET BASA | UND | 14 | 4499.9 | 17.28 | 22.47% | 5511.02 | 21.16 | 77154.28 | 296.24 | 77450.52 | 0 | 14 | 4499.9 | 17.28
21.4.7 | BASA | C442-BASA | VEGETAÇÃO VERTICAL PRESERVADA | M2 | 210 | 2094.08 | 6.91 | 22.47% | 2564.61 | 8.46 | 538568.1 | 1776.6 | 540344.7 | 0 | 210 | 2094.08 | 6.91
21.4.8 | BASA | C445-BASA | FORNECIMENTO E INSTALAÇÃO DE PAINEL ACÚSTICO INOVAWALL, MATCH-LADY, CONF. DET BASA | M2 | 210 | 289.6 | 9.97 | 22.47% | 354.67 | 12.21 | 74480.7 | 2564.1 | 77044.8 | 0 | 210 | 289.6 | 9.97
21.4.9 | BASA | C408-BASA-ORSE-09718 | PELÍCULA ADESIVADA JATEADA COM DET BASA | M2 | 70 | 444.45 | 4.02 | 22.47% | 544.31 | 4.92 | 38101.7 | 344.4 | 38446.1 | 0 | 70 | 444.45 | 4.02
21.5 | - | - | SALA DA GERÊNCIA | - | 0 |  |  |  | 0 | 0 | 0 | 0 | 0 | 0
21.5.1 | SINAPI | 102181 | INSTALAÇÃO DE VIDRO TEMPERADO, E = 10 MM, ENCAIXADO EM PERFIL U. AF_11/2025 | M2 | 252 | 418.12 | 46.71 | 22.47% | 512.07 | 57.2 | 129041.64 | 14414.4 | 143456.04 | 0 | 252 | 418.12 | 46.71
21.5.2 | SINAPI | 102184 | PORTA DE ABRIR COM MOLA HIDRÁULICA, EM VIDRO TEMPERADO, 90X210 CM, ESPESSURA 10 MM, INCLUSIVE ACESSÓRIOS. AF_11/2025 | UN | 14 | 1796.78 | 98.15 | 22.47% | 2200.51 | 120.2 | 30807.14 | 1682.8 | 32489.94 | 0 | 14 | 1796.78 | 98.15
21.5.3 | BASA | C458-BASA-SINAPI-104598 | REVESTIMENTO CERÂMICO EM PORCELANATO, MODELO/LINHA: RODIN CORTEN, ACETINADO, CLASSE DE USO: FLC/WFA/WRC, RETIFICADO; ÁREAS INTERNA E EXTERNA, SUPERFÍCIE COM TEXTURA (ELIANE) | M2 | 252 | 323.75 | 27.74 | 22.47% | 396.49 | 33.97 | 99915.48 | 8560.44 | 108475.92 | 0 | 252 | 323.75 | 27.74
21.5.4 | BASA | C431-BASA | PLACA DE PORTA DE VIDRO 0,40X0,15M EM ACRÍLICO VERDE NEON 10MM COM ADESIVAGEM VINÍLICO NA FACE FRONTAL , COM ADESIVO IMPRESSO NO LADO INTERNO DO VIDRO NA MESMA POSIÇÃO, CONF. DET BASA | UND | 14 | 462.34 | 3.75 | 22.47% | 566.22 | 4.59 | 7927.08 | 64.26 | 7991.34 | 0 | 14 | 462.34 | 3.75
21.5.5 | BASA | C121-BASA | PLACA DE MESA (20 X 5) CM, " GERENTE" E "GERENTE ADJUNTO" EM ACRÍLICO 5MM | UND | 14 | 64.39 | 0 | 22.47% | 78.85 | 0 | 1103.9 | 0 | 1103.9 | 0 | 14 | 64.39 | 0
21.5.6 | BASA | C442-BASA | VEGETAÇÃO VERTICAL PRESERVADA | M2 | 252 | 2094.08 | 6.91 | 22.47% | 2564.61 | 8.46 | 646281.72 | 2131.92 | 648413.64 | 0 | 252 | 2094.08 | 6.91
21.5.7 | BASA | C445-BASA | FORNECIMENTO E INSTALAÇÃO DE PAINEL ACÚSTICO INOVAWALL, MATCH-LADY, CONF. DET BASA | M2 | 210 | 289.6 | 9.97 | 22.47% | 354.67 | 12.21 | 74480.7 | 2564.1 | 77044.8 | 0 | 210 | 289.6 | 9.97
21.5.8 | BASA | C440-BASA | LOGOTIPO DE PAREDE 0,74X0,60CM EM ACRÍLICO NEON 6MM CM IMPRESSÃO VINÍLICO APLICADO SOBRE ACRÍLICO, CONF. DET. BASA | UND | 14 | 3319.02 | 10.36 | 22.47% | 4064.8 | 12.68 | 56907.2 | 177.52 | 57084.72 | 0 | 14 | 3319.02 | 10.36
21.5.9 | BASA | C408-BASA-ORSE-09718 | PELÍCULA ADESIVADA JATEADA COM DET BASA | M2 | 77 | 444.45 | 4.02 | 22.47% | 544.31 | 4.92 | 41911.87 | 378.84 | 42290.71 | 0 | 77 | 444.45 | 4.02
22.0 | - | - | MÁQUINAS E EQUIPAMENTOS | - | 0 |  |  |  | 0 | 0 | 0 | 0 | 0 | 1838692.98
22.1 | SINAPI | 103247 | AR CONDICIONADO SPLIT INVERTER, HI-WALL (PAREDE), 12000 BTU/H, CICLO FRIO - FORNECIMENTO E INSTALAÇÃO. AF_11/2021_PE | UN | 28 | 3389.44 | 100.15 | 16.5% | 3948.69 | 116.67 | 110563.32 | 3266.76 | 113830.08 | 0 | 28 | 3389.44 | 100.15
22.2 | SINAPI | 103250 | AR CONDICIONADO SPLIT INVERTER, HI-WALL (PAREDE), 18000 BTU/H, CICLO FRIO - FORNECIMENTO E INSTALAÇÃO. AF_11/2021_PE | UN | 28 | 4991.62 | 108.63 | 16.5% | 5815.23 | 126.55 | 162826.44 | 3543.4 | 166369.84 | 0 | 28 | 4991.62 | 108.63
22.3 | SINAPI | 103253 | AR CONDICIONADO SPLIT INVERTER, HI-WALL (PAREDE), 24000 BTU/H, CICLO FRIO - FORNECIMENTO E INSTALAÇÃO. AF_11/2021_PE | UN | 28 | 6866.31 | 113.77 | 16.5% | 7999.25 | 132.54 | 223979 | 3711.12 | 227690.12 | 0 | 28 | 6866.31 | 113.77
22.4 | SINAPI | 103244 | AR CONDICIONADO SPLIT INVERTER, HI-WALL (PAREDE), 9000 BTU/H, CICLO FRIO - FORNECIMENTO E INSTALAÇÃO. AF_11/2021_PE | UN | 28 | 3036.3 | 100.04 | 16.5% | 3537.28 | 116.54 | 99043.84 | 3263.12 | 102306.96 | 0 | 28 | 3036.3 | 100.04
22.5 | SINAPI | 103261 | AR CONDICIONADO SPLIT INVERTER, PISO TETO, 36000 BTU/H, CICLO FRIO - FORNECIMENTO E INSTALAÇÃO. AF_11/2021_PSE | UN | 14 | 16227.89 | 188.79 | 16.5% | 18905.49 | 219.94 | 264676.86 | 3079.16 | 267756.02 | 0 | 14 | 16227.89 | 188.79
22.6 | SINAPI | 103277 | AR CONDICIONADO SPLITÃO 10 TR - FORNECIMENTO E INSTALAÇÃO. AF_11/2021_PE | UN | 6 | 34093.7 | 330.47 | 16.5% | 39719.16 | 384.99 | 238314.96 | 2309.94 | 240624.9 | 0 | 6 | 34093.7 | 330.47
22.7 | SINAPI | 103278 | AR CONDICIONADO SPLITÃO 15 TR - FORNECIMENTO E INSTALAÇÃO. AF_11/2021_PE | UN | 14 | 43811.8 | 339.96 | 16.5% | 51040.74 | 396.05 | 714570.36 | 5544.7 | 720115.06 | 0 | 14 | 43811.8 | 339.96
23.0 | - | - | SERVIÇOS DIVERSOS | - | 0 |  |  |  | 0 | 0 | 0 | 0 | 0 | 473044.64
23.1 | BASA | C132-BASA | BASE EM CONCRETO ARMADO PARA TOTEM EXTERNO DE 90X50X40CM | UND | 10 | 180.67 | 131.64 | 22.47% | 221.26 | 161.21 | 2212.6 | 1612.1 | 3824.7 | 0 | 10 | 180.67 | 131.64
23.2 | BASA | C86-BASA | FORNECIMENTO E INSTALAÇÃO DE PERSIANA VERTICAL EM PVC, 9CM , BRANCO GELO | M2 | 420 | 220.63 | 59.93 | 22.47% | 270.2 | 73.39 | 113484 | 30823.8 | 144307.8 | 0 | 420 | 220.63 | 59.93
23.3 | BASA | C297-BASA | REMOÇÃO E REINSTALAÇÃO DE PERSIANAS | UND | 700 | 3.89 | 7.23 | 22.47% | 4.76 | 8.85 | 3332 | 6195 | 9527 | 0 | 700 | 3.89 | 7.23
23.4 | BASA | C166-BASA | REMANEJAMENTO E REINSTALAÇÃO DE CASH'S | UND | 42 | 31.12 | 57.84 | 22.47% | 38.11 | 70.83 | 1600.62 | 2974.86 | 4575.48 | 0 | 42 | 31.12 | 57.84
23.5 | BASA | C175-BASA | DESMONTAGEM E MONTAGEM DA PGDM (PORTA DETECTORA DE METAIS) | UND | 14 | 4903.11 | 1366.94 | 22.47% | 6004.83 | 1674.09 | 84067.62 | 23437.26 | 107504.88 | 0 | 14 | 4903.11 | 1366.94
23.6 | BASA | C338-BASA | REMOÇÃO DE PGDM, INCLUSIVE DESMONTAGEM E EMBALAGEM | UND | 14 | 4602.34 | 614.54 | 22.47% | 5636.48 | 752.62 | 78910.72 | 10536.68 | 89447.4 | 0 | 14 | 4602.34 | 614.54
23.7 | BASA | C55-BASA | DESMONTAGEM E MONTAGEM DE ESTAÇÃO DE TRABALHO E BATERIA DOS CAIXAS | UND | 280 | 19.16 | 44.52 | 22.47% | 23.46 | 54.52 | 6568.8 | 15265.6 | 21834.4 | 0 | 280 | 19.16 | 44.52
23.8 | BASA | C238-BASA | INSTALAÇÃO DE TV, PAINEL DE SENHA E PLACAS E PAREDES | UND | 28 | 5.66 | 3.61 | 22.47% | 6.93 | 4.42 | 194.04 | 123.76 | 317.8 | 0 | 28 | 5.66 | 3.61
23.9 | BASA | C43-BASA | FORNECIMENTO E INSTALAÇÃO DE CAIXA COLETORA DE OBJETOS, COM ANTIFURTO EM ACRÍLICO INCOLOR E TRANSPARENTE DE 6MM DE ESPEC. DE 40 X 30CM, | UND | 14 | 931.55 | 2.89 | 22.47% | 1140.86 | 3.53 | 15972.04 | 49.42 | 16021.46 | 0 | 14 | 931.55 | 2.89
23.10 | BASA | C101-BASA | DESMONTAGEM DE ESTANTE DE AÇO COM PRATELEIRA | UND | 140 | 3.67 | 7.96 | 22.47% | 4.49 | 9.74 | 628.6 | 1363.6 | 1992.2 | 0 | 140 | 3.67 | 7.96
23.11 | BASA | C102-BASA | DESMONTAGEM DE ARQUIVO DESLIZANTE DE DE AÇO DE 6 FACES DE APROX. 1,20X3,35X2,20M | UND | 14 | 0 | 260 | 22.47% | 0 | 318.42 | 0 | 4457.88 | 4457.88 | 0 | 14 | 0 | 260
23.12 | BASA | C363-BASA | MONTAGEM DE ARQUIVO DESLIZANTE DE DE AÇO DE 6 FACES DE APROX. 1,20X3,35X2,20M | UND | 14 | 0 | 516.83 | 22.47% | 0 | 632.96 | 0 | 8861.44 | 8861.44 | 0 | 14 | 0 | 516.83
23.13 | BASA | C301-BASA | DESMONTAGEM E MONTAGEM DE ARQUIVO DE AÇO DESLIZANTES DE 8 FACES ( APROX 4,19X1,20X2,20M) | UND | 14 | 0 | 779.3 | 22.47% | 0 | 954.4 | 0 | 13361.6 | 13361.6 | 0 | 14 | 0 | 779.3
23.14 | BASA | C364-BASA | DESMONTAGEM DE ARQUIVO DE AÇO DESLIZANTES DE 8 FACES ( APROX 4,19X1,20X2,20M) | UND | 14 | 339.54 | 0 | 22.47% | 415.83 | 0 | 5821.62 | 0 | 5821.62 | 0 | 14 | 339.54 | 0
23.15 | BASA | C365-BASA | MONTAGEM DE ARQUIVO DE AÇO DESLIZANTES DE 8 FACES ( APROX 4,19X1,20X2,20M) | UND | 14 | 0 | 667.87 | 22.47% | 0 | 817.94 | 0 | 11451.16 | 11451.16 | 0 | 14 | 0 | 667.87
23.16 | BASA | C108-BASA-ORSE- 01778 | FORNECIMENTO E INSTALAÇÃO DE MOLA AÉREA PARA PORTA | UND | 28 | 233.38 | 19.73 | 22.47% | 285.82 | 24.16 | 8002.96 | 676.48 | 8679.44 | 0 | 28 | 233.38 | 19.73
23.17 | BASA | C255-SINAPI-86890 | INSTALAÇÃO DE MOLA AÉREA EM PORTA EXISTENTE | UND | 28 | 7.68 | 17.09 | 22.47% | 9.4 | 20.93 | 263.2 | 586.04 | 849.24 | 0 | 28 | 7.68 | 17.09
23.18 | PINI | 22.136.000145.SER | Faixa antiderrapante para degrau em granito - faixa apicoada | m | 70 | 24.35 | 2.64 | 22.47% | 29.82 | 3.23 | 2087.4 | 226.1 | 2313.5 | 0 | 70 | 24.35 | 2.64
23.19 | BASA | C117-BASA-ORSE-02228 | FITA ADESIVA ANTIDERRAPANTE PARA DEGRAUS DE ESCADA OU RAMPAS | M | 70 | 9.62 | 1.15 | 22.47% | 11.78 | 1.4 | 824.6 | 98 | 922.6 | 0 | 70 | 9.62 | 1.15
23.20 | BASA | C192 - BASA | Tela metálica para fechamento de abertura da cobertura | M² | 70 | 29.14 | 6.91 | 22.47% | 35.68 | 8.46 | 2497.6 | 592.2 | 3089.8 | 0 | 70 | 29.14 | 6.91
23.21 | PINI | 30.147.000055.SER | Preparo e substituição de terra para plantio | m³ | 28 | 305.44 | 21.09 | 22.47% | 374.07 | 25.82 | 10473.96 | 722.96 | 11196.92 | 0 | 28 | 305.44 | 21.09
23.22 | PINI | 30.147.000223.SER | Arbusto murta de cheiro com altura 0,5 a 0,7 m; em cava de 60 x 60 x 60 cm | un | 42 | 49.4 | 2.83 | 22.47% | 60.5 | 3.46 | 2541 | 145.32 | 2686.32 | 0 | 42 | 49.4 | 2.83
24.0 | - | - | SERVIÇOS FINAIS | - | 0 |  |  |  | 0 | 0 | 0 | 0 | 0 | 540101.27
24.1 | PINI | 32.109.000200.SER | Limpeza geral da edificação - somente mão de obra | m² | 5600 | 0 | 9.22 | 22.47% | 0 | 11.29 | 0 | 63224 | 63224 | 0 | 5600 | 0 | 9.22
24.2 | BASA | C60-BASA | LIMPEZA E HIGIENIZAÇÃO DA CAIXA D'AGUA EM CONCRETO | UND | 14 | 266 | 0 | 22.47% | 325.77 | 0 | 4560.78 | 0 | 4560.78 | 0 | 14 | 266 | 0
24.3 | SINAPI | 99814 | LIMPEZA DE SUPERFÍCIE PISO OU PAREDE COM JATO DE ALTA PRESSÃO. AF_10/2025 | M2 | 14 | 0.58 | 0.98 | 22.47% | 0.71 | 1.2 | 9.94 | 16.8 | 26.74 | 0 | 14 | 0.58 | 0.98
24.4 | SINAPI | 98524 | LIMPEZA MANUAL DE VEGETAÇÃO EM TERRENO COM ENXADA. AF_03/2024 | M2 | 14 | 1.67 | 3.07 | 22.47% | 2.04 | 3.75 | 28.56 | 52.5 | 81.06 | 0 | 14 | 1.67 | 3.07
24.5 | SINAPI | 98531 | CORTE RASO E RECORTE DE ÁRVORE COM DIÂMETRO DE TRONCO MAIOR OU IGUAL A 0,60 M. AF_03/2024 | UN | 14 | 211.56 | 175.12 | 22.47% | 259.09 | 214.46 | 3627.26 | 3002.44 | 6629.7 | 0 | 14 | 211.56 | 175.12
24.6 | SINAPI | 99805 | LIMPEZA DE PISO CERÂMICO OU COM PEDRAS RÚSTICAS UTILIZANDO ÁCIDO MURIÁTICO. AF_10/2025_PS | M2 | 5600 | 4.19 | 6.6 | 22.47% | 5.13 | 8.08 | 28728 | 45248 | 73976 | 0 | 5600 | 4.19 | 6.6
24.7 | SINAPI | 99802 | LIMPEZA DE PISO CERÂMICO OU PORCELANATO COM VASSOURA A SECO. AF_10/2025 | M2 | 5600 | 0.19 | 0.32 | 22.47% | 0.23 | 0.39 | 1288 | 2184 | 3472 | 0 | 5600 | 0.19 | 0.32
24.8 | SINAPI | 99803 | LIMPEZA DE PISO CERÂMICO OU PORCELANATO COM PANO ÚMIDO. AF_10/2025_PS | M2 | 700 | 1.38 | 2.55 | 22.47% | 1.69 | 3.12 | 1183 | 2184 | 3367 | 0 | 700 | 1.38 | 2.55
24.9 | SINAPI | 99810 | LIMPEZA DE PISO CERÂMICO/ PORCELANATO/ MÁRMORE/ GRANITO UTILIZANDO DETERGENTE NEUTRO E ESCOVAÇÃO MANUAL. AF_10/2025_PS | M2 | 5600 | 2.27 | 4.1 | 22.47% | 2.78 | 5.02 | 15568 | 28112 | 43680 | 0 | 5600 | 2.27 | 4.1
24.10 | SINAPI | 99806 | LIMPEZA DE REVESTIMENTO CERÂMICO EM PAREDE COM PANO ÚMIDO. AF_10/2025_PS | M2 | 5600 | 1 | 1.86 | 22.47% | 1.22 | 2.27 | 6832 | 12712 | 19544 | 0 | 5600 | 1 | 1.86
24.11 | BASA | C90-BASA | LIMPEZA DE VIDRO | M2 | 700 | 5.76 | 8.67 | 22.47% | 7.05 | 10.61 | 4935 | 7427 | 12362 | 0 | 700 | 5.76 | 8.67
24.12 | SINAPI | 99823 | LIMPEZA DE PORTA INTEIRAMENTE DE VIDRO. AF_10/2025_PS | M2 | 5600 | 1.26 | 1.15 | 22.47% | 1.54 | 1.4 | 8624 | 7840 | 16464 | 0 | 5600 | 1.26 | 1.15
24.13 | SINAPI | 99821 | LIMPEZA DE JANELA DE VIDRO COM CAIXILHO EM AÇO/ALUMÍNIO/PVC. AF_10/2025_PS | M2 | 700 | 2.72 | 1.99 | 22.47% | 3.33 | 2.43 | 2331 | 1701 | 4032 | 0 | 700 | 2.72 | 1.99
24.14 | SINAPI | 99826 | LIMPEZA DE FORRO REMOVÍVEL COM PANO ÚMIDO. AF_10/2025_PS | M2 | 700 | 0.56 | 1.03 | 22.47% | 0.68 | 1.26 | 476 | 882 | 1358 | 0 | 700 | 0.56 | 1.03
24.15 | SINAPI | 99822 | LIMPEZA DE PORTA DE MADEIRA. AF_10/2025_PS | M2 | 92.4 | 0.38 | 0.66 | 22.47% | 0.46 | 0.8 | 42.5 | 73.92 | 116.42 | 0 | 92.4 | 0.38 | 0.66
24.16 | SINAPI | 99825 | LIMPEZA DE PORTA DE VIDRO COM CAIXILHO EM AÇO/ ALUMÍNIO/ PVC. AF_10/2025_PS | M2 | 30.8 | 2.47 | 2.05 | 22.47% | 3.02 | 2.51 | 93.01 | 77.3 | 170.31 | 0 | 30.8 | 2.47 | 2.05
24.17 | SINAPI | 99824 | LIMPEZA DE PORTA EM AÇO/ALUMÍNIO. AF_10/2025_PS | M2 | 92.4 | 1.32 | 1.4 | 22.47% | 1.61 | 1.71 | 148.76 | 158 | 306.76 | 0 | 92.4 | 1.32 | 1.4
24.18 | SINAPI | 99811 | LIMPEZA DE CONTRAPISO COM VASSOURA A SECO. AF_10/2025 | M2 | 700 | 0.23 | 0.4 | 22.47% | 0.28 | 0.48 | 196 | 336 | 532 | 0 | 700 | 0.23 | 0.4
24.19 | SINAPI | 99805 | LIMPEZA DE PISO CERÂMICO OU COM PEDRAS RÚSTICAS UTILIZANDO ÁCIDO MURIÁTICO. AF_10/2025_PS | M2 | 5600 | 4.19 | 6.6 | 22.47% | 5.13 | 8.08 | 28728 | 45248 | 73976 | 0 | 5600 | 4.19 | 6.6
24.20 | BASA | C61-BASA | DESMOBILIZAÇÃO (PEQUENA DISTÂNCIA) | UND | 14 | 841.68 | 225.2 | 22.47% | 1030.8 | 275.8 | 14431.2 | 3861.2 | 18292.4 | 0 | 14 | 841.68 | 225.2
24.21 | BASA | C360-BASA | DESMOBILIZAÇÃO (MÉDIA DISTÃNCIA) | UND | 14 | 2097.75 | 375.28 | 22.47% | 2569.11 | 459.6 | 35967.54 | 6434.4 | 42401.94 | 0 | 14 | 2097.75 | 375.28
24.22 | BASA | C361-BASA | DESMOBILIZAÇÃO (GRANDE DISTÂNCIA) | UND | 14 | 7649.41 | 1188.22 | 22.47% | 9368.23 | 1455.21 | 131155.22 | 20372.94 | 151528.16 | 0 | 14 | 7649.41 | 1188.22
[11 empty] | 0 | 0 | 0 | 0
0
0
[7 empty] | TOTAL C/ BDI |  |  |  | 25957092.82 | 7106607.96 | 33063700.78 | 33063700.78

## OrçGeral-MT
[7 empty] | BDI |  |  |  |  | REGIÃO | MT
GESES - Gerência Executiva de Operações de Serviços, Patrimônio e Suprimentos | [6 empty] | SERVIÇOS / OBRA: | 22.47% |  |  |  | DATA | 2026-04-23
COMAP - Coordenadoria de Manutenção Patrimonial e Predial | [6 empty] | EQUIPAMENTOS : | 16.5% |  |  |  | LEIS SOCIAIS | 105.3%
|  |  | Orçamento Sintético Global | ANEXO I-D | [7 empty] | valor global | 22944781.42
| OBRA : | AGENCIAS DO BANCO DA AMAZÔNIA
| ORÇAMENTO : | Serviços comuns de engenharia para manutenção básica, adequação de layout e aplicação da nova marca dos imóveis de interesse do Banco da Amazônia S/A
| LOCAL : | ESTADO DE MATO GROSSO | [12 empty] | ALUGADA | 4
| BASE: | SINAPI | (SEM DESONERAÇÃO) | 03/2026 | COMP. BASA |  | 2026-02-01 | [7 empty] | PRORIA | 5
|  |  | PINI | OUT-2025 | SEOP-PA |  | 2026-03-01 | [7 empty] | TOTAL | 9
[6 empty] | PREÇO(R$) UNIT |  | BDI | PREÇO(R$) UNIT C/ BDI |  | PREÇO TOTAL C/ BDI (R$)
ITEM | BASE | CÓDIGO | DESCRIÇÃO | UNID | QUANT. | MAT. (R$) | M.O. (R$) |  | MAT. (R$) | M.O. (R$) | MAT. (R$) | M.O. (R$) | PREÇO TOTAL (R$) | TOTAL POR ITEM (R$)
1.0 | - | - | SERVIÇOS GERAIS | - | [8 empty] | - | 1266683.14
1.1 | BASA | C04-BB-SEDOP-011170 | DESPESAS LEGAIS ACIMA DE R$ 15.000,00 (CREA E PREFEITURA) | VB | 9 | 1083.29 | 0 | 22.47% | 1326.7 | 0 | 11940.3 | 0 | 11940.3 | 0 | 9 | 1083.29 | 0
1.2 | BASA | C317-BB | DESPESAS LEGAIS ATÉ DE R$ 15.000,00 (CREA E PREFEITURA) | UND | 9 | 881.17 | 0 | 22.47% | 1079.16 | 0 | 9712.44 | 0 | 9712.44 | 0 | 9 | 881.17 | 0
1.3 | BASA | C315-BB | ART / RRT- ANOTAÇÃO DE RESPONSABILIDADE TÉCNICA / REGISTRO DE RESPONSABILIDADE TÉCNICA PARA EXECUÇÃO DE OBRA OU SERVIÇO ACIMA DE R$ 15.000,00 | UND | 9 | 325.76 | 0 | 22.47% | 398.95 | 0 | 3590.55 | 0 | 3590.55 | 0 | 9 | 325.76 | 0
1.4 | BASA | C319-BASA-SINAPI | ADMINISTRAÇÃO DIRETA (NO LOCAL) DE OBRA OU SERVIÇO DE ENGENHARIA - ENGENHEIRO OU ARQUITETO RESIDENTE, COM CARGA HORÁRIA SEMANAL MÍNIMA DE QUARENTA E QUATRO (44) HORAS | MÊS | 9 | 440 | 23529.44 | 22.47% | 538.86 | 28816.5 | 4849.74 | 259348.5 | 264198.24 | 0 | 9 | 440 | 23529.44
1.5 | BASA | C320-BASA-SINAPI | ADMINISTRAÇÃO DIRETA (NO LOCAL) DE OBRA OU SERVIÇO DE ENGENHARIA - MESTRE DE OBRA, COM CARGA HORÁRIA SEMANAL MÍNIMA DE QUARENTA E QUATRO (44) HORAS | MÊS | 18 | 601.92 | 12179.2 | 22.47% | 737.17 | 14915.86 | 13269.06 | 268485.48 | 281754.54 | 0 | 18 | 601.92 | 12179.2
1.6 | BASA | C01-BASA | ADMINISTRAÇÃO DIRETA (NO LOCAL) DE OBRA OU SERVIÇO DE ENGENHARIA DE PEQUENO PORTE - ENCARREGADO DE OBRA E PROFISSIONAL COM FORMAÇÃO EM ENGENHARIA OU ARQUITETURA | MÊS | 18 | 700.12 | 6998.91 | 22.47% | 857.43 | 8571.56 | 15433.74 | 154288.08 | 169721.82 | 0 | 18 | 700.12 | 6998.91
1.7 | BASA | C78-BASA | Projeto Arquitetônico de Aprovação | M2 | 3600 | 0 | 27.5 | 22.47% | 0 | 33.67 | 0 | 121212 | 121212 | 0 | 3600 | 0 | 27.5
1.8 | BASA | C79-BASA | Projeto de Instalações Hidráulicas, Sanitárias e Pluviais | M2 | 3600 | 0 | 3.6 | 22.47% | 0 | 4.4 | 0 | 15840 | 15840 | 0 | 3600 | 0 | 3.6
1.9 | BASA | C82-BASA | PROJETO DE INSTALAÇÕES ELÉTRICAS DE BAIXA TENSÃO | M2 | 3600 | 0 | 8.5 | 22.47% | 0 | 10.4 | 0 | 37440 | 37440 | 0 | 3600 | 0 | 8.5
1.10 | BASA | C83-BASA | PROJETO DE INSTALAÇÕES DE SISTEMA DE CLIMATIZAÇÃO E RENOVAÇÃO DE AR | M2 | 3600 | 0 | 5 | 22.47% | 0 | 6.12 | 0 | 22032 | 22032 | 0 | 3600 | 0 | 5
1.11 | BASA | C84-BASA | PROJETO DE INSTALAÇÕES DE COMBATE A INCÊNDIO E PÂNICO | M2 | 3600 | 0 | 5.5 | 22.47% | 0 | 6.73 | 0 | 24228 | 24228 | 0 | 3600 | 0 | 5.5
1.12 | SINAPI | 90769 | ARQUITETO DE OBRA PLENO COM ENCARGOS COMPLEMENTARES | H | 450 | 2.49 | 138.04 | 22.47% | 3.04 | 169.05 | 1368 | 76072.5 | 77440.5 | 0 | 450 | 2.49 | 138.04
1.13 | SINAPI | 90778 | ENGENHEIRO CIVIL DE OBRA PLENO COM ENCARGOS COMPLEMENTARES | H | 450 | 2.49 | 140.98 | 22.47% | 3.04 | 172.65 | 1368 | 77692.5 | 79060.5 | 0 | 450 | 2.49 | 140.98
1.14 | BASA | C318-BASA-SINAPI | TÉCNICO DE SEGURANÇA DO TRABALHO, COM CARGA HORÁRIA SEMANAL MÍNIMA DE SEIS (06) HORAS | MÊS | 10 | 71.52 | 819.6 | 22.47% | 87.59 | 1003.76 | 875.9 | 10037.6 | 10913.5 | 0 | 10 | 71.52 | 819.6
1.15 | BASA | C02-BASA | MOBILIZAÇÃO - (PEQUENA DISTÂNCIA) | UND | 9 | 858.81 | 287.79 | 22.47% | 1051.78 | 352.45 | 9466.02 | 3172.05 | 12638.07 | 0 | 9 | 858.81 | 287.79
1.16 | BASA | C323-BASA | MOBILIZAÇÃO - (MÉDIA DISTÂNCIA - ATÉ 30KM) | UND | 9 | 1621.08 | 454.82 | 22.47% | 1985.33 | 557.01 | 17867.97 | 5013.09 | 22881.06 | 0 | 9 | 1621.08 | 454.82
1.17 | BASA | C324-BASA | MOBILIZAÇÃO - (GRANDE DISTÂNCIA -ACIMA DE 30KM) | UND | 9 | 7949.88 | 1311.32 | 22.47% | 9736.21 | 1605.97 | 87625.89 | 14453.73 | 102079.62 | 0 | 9 | 7949.88 | 1311.32
2.0 | - | - | SERVIÇOS PRELIMINARES | - | 0 |  |  |  | 0 | 0 | 0 | 0 | 0 | 144120.19
2.1 | SINAPI | 103689 | FORNECIMENTO E INSTALAÇÃO DE PLACA DE OBRA COM CHAPA GALVANIZADA E ESTRUTURA DE MADEIRA. AF_03/2022_PS | M2 | 13.5 | 470.48 | 31.15 | 22.47% | 576.19 | 38.14 | 7778.56 | 514.89 | 8293.45 | 0 | 13.5 | 470.48 | 31.15
2.2 | BASA | C91-SINAPI-10527 | LOCACAO DE ANDAIME METALICO TUBULAR DE ENCAIXE, TIPO DE TORRE, CADA PAINEL COM LARGURA DE 1 ATE 1,5 M E ALTURA DE *1,00* M, INCLUINDO DIAGONAL, BARRAS DE LIGACAO, SAPATAS OU RODIZIOS E DEMAIS ITENS NECESSARIOS A MONTAGEM (NAO INCLUI INSTALACAO) | MXMES | 270 | 36 | 0 | 22.47% | 44.08 | 0 | 11901.6 | 0 | 11901.6 | 0 | 270 | 36 | 0
2.3 | SINAPI | 97063 | MONTAGEM E DESMONTAGEM DE ANDAIME MODULAR FACHADEIRO, COM PISO METÁLICO, PARA EDIFÍCIOS COM MULTIPLOS PAVIMENTOS (EXCLUSIVE ANDAIME E LIMPEZA). AF_03/2024 | M2 | 648 | 4.72 | 15.37 | 22.47% | 5.78 | 18.82 | 3745.44 | 12195.36 | 15940.8 | 0 | 648 | 4.72 | 15.37
2.4 | SINAPI | 100981 | CARGA, MANOBRA E DESCARGA DE ENTULHO EM CAMINHÃO BASCULANTE 6 M³ - CARGA COM ESCAVADEIRA HIDRÁULICA (CAÇAMBA DE 0,80 M³ / 111 HP) E DESCARGA LIVRE (UNIDADE: M3). AF_02/2026 | M3 | 324 | 8.31 | 1.92 | 22.47% | 10.17 | 2.35 | 3295.08 | 761.4 | 4056.48 | 0 | 324 | 8.31 | 1.92
2.5 | SINAPI | 97914 | TRANSPORTE COM CAMINHÃO BASCULANTE DE 6 M³, EM VIA URBANA PAVIMENTADA, DMT ATÉ 30 KM (UNIDADE: M3XKM). AF_02/2026 | M3XKM | 19440 | 2.83 | 0.63 | 22.47% | 3.46 | 0.77 | 67262.4 | 14968.8 | 82231.2 | 0 | 19440 | 2.83 | 0.63
2.6 | PINI | 02.101.000030.SER | Abrigo provisório de madeira para alojamento e/ou depósito de materiais e ferramentas | m² | 27 | 401.69 | 254.47 | 22.47% | 491.94 | 311.64 | 13282.38 | 8414.28 | 21696.66 | 0 | 27 | 401.69 | 254.47
3.0 | - | - | DEMOLIÇÕES E REMOÇÕES | - | 0 |  |  |  | 0 | 0 | 0 | 0 | 0 | 525483.66
3.1 | SINAPI | 97622 | DEMOLIÇÃO DE ALVENARIA DE BLOCO FURADO, DE FORMA MANUAL, SEM REAPROVEITAMENTO. AF_09/2023 | M3 | 180 | 18.26 | 46.73 | 22.47% | 22.36 | 57.23 | 4024.8 | 10301.4 | 14326.2 | 0 | 180 | 18.26 | 46.73
3.2 | SINAPI | 97624 | DEMOLIÇÃO DE ALVENARIA DE TIJOLO MACIÇO, DE FORMA MANUAL, SEM REAPROVEITAMENTO. AF_09/2023 | M3 | 10 | 34.34 | 87.86 | 22.47% | 42.05 | 107.6 | 420.5 | 1076 | 1496.5 | 0 | 10 | 34.34 | 87.86
3.3 | SINAPI | 97625 | DEMOLIÇÃO DE ALVENARIA PARA QUALQUER TIPO DE BLOCO, DE FORMA MECANIZADA, SEM REAPROVEITAMENTO. AF_09/2023 | M3 | 70 | 45.73 | 7.1 | 22.47% | 56 | 8.69 | 3920 | 608.3 | 4528.3 | 0 | 70 | 45.73 | 7.1
3.4 | SINAPI | 97626 | DEMOLIÇÃO DE PILARES E VIGAS EM CONCRETO ARMADO, DE FORMA MANUAL, SEM REAPROVEITAMENTO. AF_09/2023 | M3 | 9 | 183.55 | 469.64 | 22.47% | 224.79 | 575.16 | 2023.11 | 5176.44 | 7199.55 | 0 | 9 | 183.55 | 469.64
3.5 | SINAPI | 97628 | DEMOLIÇÃO DE LAJES, EM CONCRETO ARMADO, DE FORMA MANUAL, SEM REAPROVEITAMENTO. AF_09/2023 | M3 | 5 | 85.49 | 218.72 | 22.47% | 104.69 | 267.86 | 523.45 | 1339.3 | 1862.75 | 0 | 5 | 85.49 | 218.72
3.6 | PINI | 02.102.000007.SER | Demolição de concreto com ferramentas manuais | m³ | 5 | 0 | 215 | 22.47% | 0 | 263.31 | 0 | 1316.55 | 1316.55 | 0 | 5 | 0 | 215
3.7 | SINAPI | 97631 | DEMOLIÇÃO DE ARGAMASSAS, DE FORMA MANUAL, SEM REAPROVEITAMENTO. AF_09/2023 | M2 | 700 | 3.6 | 9.46 | 22.47% | 4.4 | 11.58 | 3080 | 8106 | 11186 | 0 | 700 | 3.6 | 9.46
3.8 | SINAPI | 97632 | DEMOLIÇÃO DE RODAPÉ CERÂMICO, DE FORMA MANUAL, SEM REAPROVEITAMENTO. AF_09/2023 | M | 900 | 0.83 | 2.16 | 22.47% | 1.01 | 2.64 | 909 | 2376 | 3285 | 0 | 900 | 0.83 | 2.16
3.9 | SINAPI | 97633 | DEMOLIÇÃO DE REVESTIMENTO CERÂMICO, DE FORMA MANUAL, SEM REAPROVEITAMENTO. AF_09/2023 | M2 | 2200 | 7.2 | 18.89 | 22.47% | 8.81 | 23.13 | 19382 | 50886 | 70268 | 0 | 2200 | 7.2 | 18.89
3.10 | PINI | 02.102.000046.SER | Demolição de revestimento de azulejo ou lambris | m² | 2080 | 0 | 4.13 | 22.47% | 0 | 5.05 | 0 | 10504 | 10504 | 0 | 2080 | 0 | 4.13
3.11 | SINAPI | 97627 | DEMOLIÇÃO DE PILARES E VIGAS EM CONCRETO ARMADO, DE FORMA MECANIZADA COM MARTELETE, SEM REAPROVEITAMENTO. AF_09/2023 | M3 | 9 | 60.68 | 124.81 | 22.47% | 74.31 | 152.85 | 668.79 | 1375.65 | 2044.44 | 0 | 9 | 60.68 | 124.81
3.12 | PINI | 02.102.000024.SER | Demolição de piso cimentado sobre lastro de concreto | m² | 700 | 0 | 21.5 | 22.47% | 0 | 26.33 | 0 | 18431 | 18431 | 0 | 700 | 0 | 21.5
3.13 | PINI | 02.102.000017.SER | Demolição de pavimentação com pré-moldado de concreto espessura até 10 cm | m² | 200 | 0 | 11.58 | 22.47% | 0 | 14.18 | 0 | 2836 | 2836 | 0 | 200 | 0 | 11.58
3.14 | PINI | 02.102.000019.SER | Demolição de piso de tacos de madeira | m² | 180 | 0 | 21.27 | 22.47% | 0 | 26.04 | 0 | 4687.2 | 4687.2 | 0 | 180 | 0 | 21.27
3.15 | PINI | 02.102.000021.SER | Demolição de piso cerâmico inclusive retirada da camada de regularização sobre lastro de concreto com espessura até 3 cm | m² | 3600 | 0 | 23.15 | 22.47% | 0 | 28.35 | 0 | 102060 | 102060 | 0 | 3600 | 0 | 23.15
3.16 | PINI | 02.102.000024.SER | Demolição de piso cimentado sobre lastro de concreto | m² | 700 | 0 | 21.5 | 22.47% | 0 | 26.33 | 0 | 18431 | 18431 | 0 | 700 | 0 | 21.5
3.17 | SINAPI | 97666 | REMOÇÃO DE METAIS SANITÁRIOS, DE FORMA MANUAL, SEM REAPROVEITAMENTO. AF_09/2023 | UN | 30 | 2.83 | 7.76 | 22.47% | 3.46 | 9.5 | 103.8 | 285 | 388.8 | 0 | 30 | 2.83 | 7.76
3.18 | SINAPI | 97635 | REMOÇÃO DE PISO DE BLOCO INTERTRAVADO OU DE PEDRA PORTUGUESA, DE FORMA MANUAL, COM REAPROVEITAMENTO. AF_09/2023 | M2 | 300 | 5 | 13.78 | 22.47% | 6.12 | 16.87 | 1836 | 5061 | 6897 | 0 | 300 | 5 | 13.78
3.19 | SINAPI | 97643 | REMOÇÃO DE PISO DE MADEIRA (ASSOALHO E BARROTE), DE FORMA MANUAL, SEM REAPROVEITAMENTO. AF_09/2023 | M2 | 200 | 7.85 | 20.93 | 22.47% | 9.61 | 25.63 | 1922 | 5126 | 7048 | 0 | 200 | 7.85 | 20.93
3.20 | PINI | 02.102.000043.SER | Remoção de revestimento de piso de carpete têxtil | m² | 50 | 0 | 1.65 | 22.47% | 0 | 2.02 | 0 | 101 | 101 | 0 | 50 | 0 | 1.65
3.21 | PINI | 02.102.000044.SER | Remoção de revestimento de piso vinílico | m² | 500 | 0 | 14.88 | 22.47% | 0 | 18.22 | 0 | 9110 | 9110 | 0 | 500 | 0 | 14.88
3.22 | SINAPI | 97641 | REMOÇÃO DE FORRO DE GESSO, DE FORMA MANUAL, SEM REAPROVEITAMENTO. AF_09/2023 | M2 | 120 | 0.93 | 2.39 | 22.47% | 1.13 | 2.92 | 135.6 | 350.4 | 486 | 0 | 120 | 0.93 | 2.39
3.23 | SINAPI | 97640 | REMOÇÃO DE FORROS DE DRYWALL, PVC E FIBROMINERAL, DE FORMA MANUAL, SEM REAPROVEITAMENTO. AF_09/2023 | M2 | 1080 | 0.6 | 1.6 | 22.47% | 0.73 | 1.95 | 788.4 | 2106 | 2894.4 | 0 | 1080 | 0.6 | 1.6
3.24 | SINAPI | 97663 | REMOÇÃO DE LOUÇAS, DE FORMA MANUAL, SEM REAPROVEITAMENTO. AF_09/2023 | UN | 450 | 3.88 | 10.65 | 22.47% | 4.75 | 13.04 | 2137.5 | 5868 | 8005.5 | 0 | 450 | 3.88 | 10.65
3.25 | SINAPI | 97638 | REMOÇÃO DE CHAPAS E PERFIS DE DRYWALL, DE FORMA MANUAL, SEM REAPROVEITAMENTO. AF_09/2023 | M2 | 500 | 2.55 | 6.9 | 22.47% | 3.12 | 8.45 | 1560 | 4225 | 5785 | 0 | 500 | 2.55 | 6.9
3.26 | SINAPI | 97642 | REMOÇÃO DE TRAMA METÁLICA OU DE MADEIRA PARA FORRO, DE FORMA MANUAL, SEM REAPROVEITAMENTO. AF_09/2023 | M2 | 1040 | 0.86 | 2.3 | 22.47% | 1.05 | 2.81 | 1092 | 2922.4 | 4014.4 | 0 | 1040 | 0.86 | 2.3
3.27 | SINAPI | 97650 | REMOÇÃO DE TRAMA DE MADEIRA PARA COBERTURA, DE FORMA MANUAL, SEM REAPROVEITAMENTO. AF_09/2023 | M2 | 1000 | 2.4 | 6.33 | 22.47% | 2.93 | 7.75 | 2930 | 7750 | 10680 | 0 | 1000 | 2.4 | 6.33
3.28 | SINAPI | 97637 | REMOÇÃO DE TAPUME/ CHAPAS METÁLICAS E DE MADEIRA, DE FORMA MANUAL, SEM REAPROVEITAMENTO. AF_09/2023 | M2 | 100 | 0.88 | 2.36 | 22.47% | 1.07 | 2.89 | 107 | 289 | 396 | 0 | 100 | 0.88 | 2.36
3.29 | SINAPI | 97644 | REMOÇÃO DE PORTAS, DE FORMA MANUAL, SEM REAPROVEITAMENTO. AF_09/2023 | M2 | 51.03 | 2.97 | 7.92 | 22.47% | 3.63 | 9.69 | 185.23 | 494.48 | 679.71 | 0 | 51.03 | 2.97 | 7.92
3.30 | SINAPI | 97645 | REMOÇÃO DE JANELAS, DE FORMA MANUAL, SEM REAPROVEITAMENTO. AF_09/2023 | M2 | 93.75 | 7.72 | 20.43 | 22.47% | 9.45 | 25.02 | 885.93 | 2345.62 | 3231.55 | 0 | 93.75 | 7.72 | 20.43
3.31 | SINAPI | 97647 | REMOÇÃO DE TELHAS DE FIBROCIMENTO METÁLICA E CERÂMICA, DE FORMA MANUAL, SEM REAPROVEITAMENTO. AF_09/2023 | M2 | 1080 | 1.12 | 2.92 | 22.47% | 1.37 | 3.57 | 1479.6 | 3855.6 | 5335.2 | 0 | 1080 | 1.12 | 2.92
3.32 | BASA | C206 -SEDOP-020023 | REMOÇÃO DE IMPERMEABILIZAÇÃO E PROTEÇÃO MECÂNICA DAS CALHAS E LAJES | M2 | 1040 | 5.02 | 13.42 | 22.47% | 6.14 | 16.43 | 6385.6 | 17087.2 | 23472.8 | 0 | 1040 | 5.02 | 13.42
3.33 | SINAPI | 97655 | REMOÇÃO DE TRAMA METÁLICA PARA COBERTURA, DE FORMA MANUAL, SEM REAPROVEITAMENTO. AF_09/2023 | M2 | 500 | 30.53 | 12.66 | 22.47% | 37.39 | 15.5 | 18695 | 7750 | 26445 | 0 | 500 | 30.53 | 12.66
3.34 | BASA | C339-BASA-SINAPI-102182 | REMOÇÃO DE PORTA DE VIDRO TEMPERADO, INCLUSIVE DESMONTAGEM DE FERRAGENS E ACESSÓRIOS | UND | 9 | 0 | 62.07 | 22.47% | 0 | 76.01 | 0 | 684.09 | 684.09 | 0 | 9 | 0 | 62.07
3.35 | SINAPI | 102190 | REMOÇÃO DE VIDRO LISO COMUM DE ESQUADRIA COM BAGUETE DE MADEIRA. AF_11/2025 | M2 | 45 | 5.27 | 13.75 | 22.47% | 6.45 | 16.83 | 290.25 | 757.35 | 1047.6 | 0 | 45 | 5.27 | 13.75
3.36 | SINAPI | 97662 | REMOÇÃO DE TUBULAÇÕES (TUBOS E CONEXÕES) DE ÁGUA FRIA, DE FORMA MANUAL, SEM REAPROVEITAMENTO. AF_09/2023 | M | 500 | 0.17 | 0.41 | 22.47% | 0.2 | 0.5 | 100 | 250 | 350 | 0 | 500 | 0.17 | 0.41
3.37 | SINAPI | 97664 | REMOÇÃO DE ACESSÓRIOS, DE FORMA MANUAL, SEM REAPROVEITAMENTO. AF_09/2023 | UN | 30 | 0.5 | 1.31 | 22.47% | 0.61 | 1.6 | 18.3 | 48 | 66.3 | 0 | 30 | 0.5 | 1.31
3.38 | BASA | C263-BASA | REMOÇÃO DE PERSIANAS OU CORTINA EXISTENTES | M2 | 420 | 2.14 | 5.25 | 22.47% | 2.62 | 6.42 | 1100.4 | 2696.4 | 3796.8 | 0 | 420 | 2.14 | 5.25
3.39 | BASA | C254-ORSE-08387 | REMOÇÃO DE BANCADA EM GRANITO COM REAPROVEITAMENTO | M2 | 9 | 8.24 | 21.01 | 22.47% | 10.09 | 25.73 | 90.81 | 231.57 | 322.38 | 0 | 9 | 8.24 | 21.01
3.40 | BASA | C326-BASA-SEDOP-020864 | REMOÇÃO DE SOLEIRA E PEITORIL | M2 | 33 | 6.6 | 17.97 | 22.47% | 8.08 | 22 | 266.64 | 726 | 992.64 | 0 | 33 | 6.6 | 17.97
3.41 | BASA | C65-BASA | REMOÇÃO DE CAIXA COLETORA EM ACRÍLICO FIXADA EM VIDRO | UND | 9 | 7.16 | 17.52 | 22.47% | 8.76 | 21.45 | 78.84 | 193.05 | 271.89 | 0 | 9 | 7.16 | 17.52
3.42 | BASA | C96-BASA | REMOÇÃO DE TOTEM METÁLICO INTERNO DO BANCO | UND | 18 | 2.86 | 7 | 22.47% | 3.5 | 8.57 | 63 | 154.26 | 217.26 | 0 | 18 | 2.86 | 7
3.43 | BASA | C98-BASA | REMOÇÃO DE PORTA CARTAZ DE PAREDE | UND | 18 | 3.58 | 8.76 | 22.47% | 4.38 | 10.72 | 78.84 | 192.96 | 271.8 | 0 | 18 | 3.58 | 8.76
3.44 | BASA | C99-BASA | REMOÇÃO DE PLACA DE PORTA | UND | 90 | 1.43 | 3.5 | 22.47% | 1.75 | 4.28 | 157.5 | 385.2 | 542.7 | 0 | 90 | 1.43 | 3.5
3.45 | BASA | C100-BASA | REMOÇÃO DE PLACA AÉREA EM PVC INDICATIVO DE GERÊNCIA | UND | 45 | 2.86 | 7 | 22.47% | 3.5 | 8.57 | 157.5 | 385.65 | 543.15 | 0 | 45 | 2.86 | 7
3.46 | BASA | C244- BASA | REMOÇÃO DE TOTEM METÁLICO EXTERNO DE APROX. 5,40 M DE ALTURA | UND | 9 | 642.68 | 173.76 | 22.47% | 787.09 | 212.8 | 7083.81 | 1915.2 | 8999.01 | 0 | 9 | 642.68 | 173.76
3.47 | BASA | C92-BASA | REMOÇÃO DE PLACA DE IDENTIFICAÇÃO HORIZONTAL METÁLICA DA FACHADA DO BANCO | UND | 9 | 324.94 | 77.46 | 22.47% | 397.95 | 94.86 | 3581.55 | 853.74 | 4435.29 | 0 | 9 | 324.94 | 77.46
3.48 | BASA | C94-BASA | REMOÇÃO DE PLACA METÁLICA DE IDENTIFICAÇÃO VISUAL DOS CASH'S DO BANCO | UND | 29 | 14.07 | 40.46 | 22.47% | 17.23 | 49.55 | 499.67 | 1436.95 | 1936.62 | 0 | 29 | 14.07 | 40.46
3.49 | BASA | C95-BASA | REMOÇÃO DE BIOMBO DE PRIVACIDADE METÁLICO DOS CASH'S DO BANCO | UND | 29 | 7.18 | 20.42 | 22.47% | 8.79 | 25 | 254.91 | 725 | 979.91 | 0 | 29 | 7.18 | 20.42
3.50 | SINAPI | 102192 | REMOÇÃO DE VIDRO TEMPERADO FIXADO EM PERFIL U. AF_11/2025 | M2 | 330 | 5.04 | 13.16 | 22.47% | 6.17 | 16.11 | 2036.1 | 5316.3 | 7352.4 | 0 | 330 | 5.04 | 13.16
3.51 | BASA | C248-BASA | REMOÇÃO DE PLACA TIPO HORIZONTAL METÁLICA OU PLACA DE IDENTIFICAÇÃO HORIZONTAL EXISTENTE | UND | 9 | 324.95 | 76.43 | 22.47% | 397.96 | 93.6 | 3581.64 | 842.4 | 4424.04 | 0 | 9 | 324.95 | 76.43
3.52 | BASA | C270-BASA-PINI | REMOÇÃO DE ESPELHO | M2 | 9 | 7.21 | 23.11 | 22.47% | 8.83 | 28.3 | 79.47 | 254.7 | 334.17 | 0 | 9 | 7.21 | 23.11
3.53 | BASA | C312-BASA | DESMONTAGEM E REMOÇÃO DE BIOMBOS DE PRIVACIDADE DOS CAIXAS E GERENCIA EM VIDRO TEMPERADO, INCLUINDO PERFIL METÁLICO E SEUS ACESSÓRIOS. | M2 | 180 | 0 | 47.78 | 22.47% | 0 | 58.51 | 0 | 10531.8 | 10531.8 | 0 | 180 | 0 | 47.78
3.54 | BASA | C325-BASA | REMOÇÃO DE BARRAS DE APOIO OU PUXADOR DE PORTA DE BANHEIRO PCD | UND | 27 | 1.43 | 3.5 | 22.47% | 1.75 | 4.28 | 47.25 | 115.56 | 162.81 | 0 | 27 | 1.43 | 3.5
3.55 | BASA | C327-BASA-ORSE-12504 | REMOÇÃO DE DIVISÓRIA DE GRANITO (OU MARMORE) | M2 | 50 | 5.51 | 13.89 | 22.47% | 6.74 | 17.01 | 337 | 850.5 | 1187.5 | 0 | 50 | 5.51 | 13.89
3.56 | BASA | C329-BASA-SEDOP-020847 | REMOÇÃO DE CAIXA DE AR CONDICIONADO | UND | 10 | 9.39 | 24.69 | 22.47% | 11.49 | 30.23 | 114.9 | 302.3 | 417.2 | 0 | 10 | 9.39 | 24.69
3.57 | BASA | C93-BASA | REMOÇÃO DE ADESIVOS NA VIDRAÇARIA | UND | 180 | 0.71 | 1.75 | 22.47% | 0.86 | 2.14 | 154.8 | 385.2 | 540 | 0 | 180 | 0.71 | 1.75
3.58 | BASA | C331-BASA-ORSE-11101 | REMOÇÃO DE CAIXA DE INCÊNDIO, INCLUSIVE REGISTROS, MANGUEIRAS E ACESSÓRIOS | UND | 5 | 14.37 | 40.85 | 22.47% | 17.59 | 50.02 | 87.95 | 250.1 | 338.05 | 0 | 5 | 14.37 | 40.85
3.59 | BASA | C332-BASA-ORSE-04859 | REMOÇÃO DE FECHADURA OU FECHO | UND | 18 | 1.72 | 5.42 | 22.47% | 2.1 | 6.63 | 37.8 | 119.34 | 157.14 | 0 | 18 | 1.72 | 5.42
3.60 | BASA | C333-BASA-ORSE-04860 | REMOÇÃO DE FITA DE PISO (INCLUSIVE LIMPEZA) | M | 100 | 1.99 | 4.86 | 22.47% | 2.43 | 5.95 | 243 | 595 | 838 | 0 | 100 | 1.99 | 4.86
3.61 | BASA | C334-BASA-SEDOP-021527 | REMOÇÃO DE GRADE DE FERRO | M2 | 90 | 8.61 | 23.34 | 22.47% | 10.54 | 28.58 | 948.6 | 2572.2 | 3520.8 | 0 | 90 | 8.61 | 23.34
3.62 | BASA | C335-BASA-SEDOP-021528 | REMOÇÃO DE MOLA AÉREA HIDRÁULICA DE PORTA | UND | 23 | 3.45 | 10.84 | 22.47% | 4.22 | 13.27 | 97.06 | 305.21 | 402.27 | 0 | 23 | 3.45 | 10.84
3.63 | BASA | C336-BASA-SINAPI-102188 | REMOÇÃO DE MOLA HIDRÁULICA DE PISO | UND | 9 | 25.79 | 67.39 | 22.47% | 31.58 | 82.53 | 284.22 | 742.77 | 1026.99 | 0 | 9 | 25.79 | 67.39
3.64 | BASA | C338-BASA | REMOÇÃO DE PGDM, INCLUSIVE DESMONTAGEM E EMBALAGEM | UND | 9 | 6163.76 | 611.87 | 22.47% | 7548.75 | 749.35 | 67938.75 | 6744.15 | 74682.9 | 0 | 9 | 6163.76 | 611.87
3.65 | BASA | C107-BASA | REMOÇÃO DE PAINEL ELETRÔNICO DE SENHA OU TV PLANA | UND | 28 | 2.14 | 5.25 | 22.47% | 2.62 | 6.42 | 73.36 | 179.76 | 253.12 | 0 | 28 | 2.14 | 5.25
3.66 | BASA | C194 - BASA | Remoção de mobiliários e armários | UND | 230 | 0.71 | 1.75 | 22.47% | 0.86 | 2.14 | 197.8 | 492.2 | 690 | 0 | 230 | 0.71 | 1.75
3.67 | BASA | C325-BASA | REMOÇÃO DE BARRAS DE APOIO OU PUXADOR DE PORTA DE BANHEIRO PCD | UND | 18 | 1.43 | 3.5 | 22.47% | 1.75 | 4.28 | 31.5 | 77.04 | 108.54 | 0 | 18 | 1.43 | 3.5
3.68 | SINAPI | 90436 | FURO MANUAL EM ALVENARIA, PARA INSTALAÇÕES HIDRÁULICAS, DIÂMETROS MENORES OU IGUAIS A 40 MM. AF_09/2023 | UN | 18 | 3.63 | 12.89 | 22.47% | 4.44 | 15.78 | 79.92 | 284.04 | 363.96 | 0 | 18 | 3.63 | 12.89
3.69 | SINAPI | 90437 | FURO MANUAL EM ALVENARIA, PARA INSTALAÇÕES HIDRÁULICAS, DIÂMETROS MAIORES QUE 40 MM E MENORES OU IGUAIS A 75 MM. AF_09/2023 | UN | 18 | 9.69 | 34.34 | 22.47% | 11.86 | 42.05 | 213.48 | 756.9 | 970.38 | 0 | 18 | 9.69 | 34.34
3.70 | SINAPI | 90438 | FURO MANUAL EM ALVENARIA, PARA INSTALAÇÕES HIDRÁULICAS, DIÂMETROS MAIORES QUE 75 MM E MENORES OU IGUAIS A 100 MM. AF_09/2023 | UN | 18 | 14.15 | 50.16 | 22.47% | 17.32 | 61.43 | 311.76 | 1105.74 | 1417.5 | 0 | 18 | 14.15 | 50.16
3.71 | SINAPI | 90439 | FURO MECANIZADO EM CONCRETO, COM MARTELO DEMOLIDOR, PARA INSTALAÇÕES HIDRÁULICAS, DIÂMETROS MENORES OU IGUAIS A 40 MM. AF_09/2023 | UN | 10 | 2.86 | 6.57 | 22.47% | 3.5 | 8.04 | 35 | 80.4 | 115.4 | 0 | 10 | 2.86 | 6.57
3.72 | SINAPI | 90440 | FURO MECANIZADO EM CONCRETO, COM MARTELO DEMOLIDOR, PARA INSTALAÇÕES HIDRÁULICAS, DIÂMETROS MAIORES QUE 40 MM E MENORES OU IGUAIS A 75 MM. AF_09/2023 | UN | 10 | 7.62 | 17.55 | 22.47% | 9.33 | 21.49 | 93.3 | 214.9 | 308.2 | 0 | 10 | 7.62 | 17.55
3.73 | SINAPI | 90441 | FURO MECANIZADO EM CONCRETO, COM MARTELO DEMOLIDOR, PARA INSTALAÇÕES HIDRÁULICAS, DIÂMETROS MAIORES QUE 75 MM E MENORES OU IGUAIS A 150 MM. AF_09/2023 | UN | 10 | 11.12 | 25.65 | 22.47% | 13.61 | 31.41 | 136.1 | 314.1 | 450.2 | 0 | 10 | 11.12 | 25.65
4.0 | - | - | MOVIMENTAÇÃO DE TERRA | - | 0 |  |  |  | 0 | 0 | 0 | 0 | 0 | 627.42
4.1 | SINAPI | 94319 | ATERRO MANUAL DE VALAS COM SOLO ARGILO-ARENOSO. AF_08/2023 | M3 | 1 | 65.99 | 16.15 | 22.47% | 80.81 | 19.77 | 80.81 | 19.77 | 100.58 | 0 | 1 | 65.99 | 16.15
4.2 | SINAPI | 94342 | ATERRO MANUAL DE VALAS COM AREIA PARA ATERRO. AF_08/2023 | M3 | 1 | 102.67 | 15.91 | 22.47% | 125.73 | 19.48 | 125.73 | 19.48 | 145.21 | 0 | 1 | 102.67 | 15.91
4.3 | PINI | 02.105.000050.SER | Aterro mecanizado com reaproveitamento de solo escavado no local | m³ | 1 | 15.01 | 0.75 | 22.47% | 18.38 | 0.91 | 18.38 | 0.91 | 19.29 | 0 | 1 | 15.01 | 0.75
4.4 | PINI | 02.105.000074.SER | Carga manual de terra em caminhão basculante | m³ | 1 | 22.47 | 31.15 | 22.47% | 27.51 | 38.14 | 27.51 | 38.14 | 65.65 | 0 | 1 | 22.47 | 31.15
4.5 | SINAPI | 93358 | ESCAVAÇÃO MANUAL DE VALA. AF_09/2024 | M3 | 1 | 28.32 | 69.3 | 22.47% | 34.68 | 84.87 | 34.68 | 84.87 | 119.55 | 0 | 1 | 28.32 | 69.3
4.6 | PINI | 02.105.000060.SER | Escavação manual de vala em solo de 1ª categoria profundidade até 2 m | m³ | 1 | 0 | 58.34 | 22.47% | 0 | 71.44 | 0 | 71.44 | 71.44 | 0 | 1 | 0 | 58.34
4.7 | PINI | 02.105.000072.SER | Reaterro manual de vala | m³ | 1 | 0 | 6.56 | 22.47% | 0 | 8.03 | 0 | 8.03 | 8.03 | 0 | 1 | 0 | 6.56
4.8 | PINI | 02.105.000073.SER | Reaterro e compactação manual de vala por apiloamento com soquete | m³ | 1 | 0 | 57.88 | 22.47% | 0 | 70.88 | 0 | 70.88 | 70.88 | 0 | 1 | 0 | 57.88
4.9 | PINI | 02.105.000070.SER | Regularização de fundo de vala com soquete | m² | 1 | 0 | 21.88 | 22.47% | 0 | 26.79 | 0 | 26.79 | 26.79 | 0 | 1 | 0 | 21.88
5.0 | - | - | FUNDAÇÕES | - | 0 |  |  |  | 0 | 0 | 0 | 0 | 0 | 10428.31
5.1 | SINAPI | 94962 | CONCRETO MAGRO PARA LASTRO, TRAÇO 1:4,5:4,5 (EM MASSA SECA DE CIMENTO/ AREIA MÉDIA/ BRITA 1) - PREPARO MECÂNICO COM BETONEIRA 400 L. AF_05/2021 | M3 | 1 | 466.4 | 64.98 | 22.47% | 571.2 | 79.58 | 571.2 | 79.58 | 650.78 | 0 | 1 | 466.4 | 64.98
5.2 | SINAPI | 94963 | CONCRETO FCK = 15MPA, TRAÇO 1:3,4:3,5 (EM MASSA SECA DE CIMENTO/ AREIA MÉDIA/ BRITA 1) - PREPARO MECÂNICO COM BETONEIRA 400 L. AF_05/2021 | M3 | 1 | 528.2 | 65.08 | 22.47% | 646.88 | 79.7 | 646.88 | 79.7 | 726.58 | 0 | 1 | 528.2 | 65.08
5.3 | SINAPI | 94964 | CONCRETO FCK = 20MPA, TRAÇO 1:2,7:3 (EM MASSA SECA DE CIMENTO/ AREIA MÉDIA/ BRITA 1) - PREPARO MECÂNICO COM BETONEIRA 400 L. AF_05/2021 | M3 | 1 | 578.84 | 71.39 | 22.47% | 708.9 | 87.43 | 708.9 | 87.43 | 796.33 | 0 | 1 | 578.84 | 71.39
5.4 | SINAPI | 94965 | CONCRETO FCK = 25MPA, TRAÇO 1:2,3:2,7 (EM MASSA SECA DE CIMENTO/ AREIA MÉDIA/ BRITA 1) - PREPARO MECÂNICO COM BETONEIRA 400 L. AF_05/2021 | M3 | 1 | 615.12 | 65.39 | 22.47% | 753.33 | 80.08 | 753.33 | 80.08 | 833.41 | 0 | 1 | 615.12 | 65.39
5.5 | SINAPI | 102487 | CONCRETO CICLÓPICO FCK = 15MPA, 30% PEDRA DE MÃO EM VOLUME REAL, INCLUSIVE LANÇAMENTO. AF_05/2021 | M3 | 1 | 563.75 | 200.55 | 22.47% | 690.42 | 245.61 | 690.42 | 245.61 | 936.03 | 0 | 1 | 563.75 | 200.55
5.6 | PINI | 04.107.000030.SER | Forma para fundação com tábuas e sarrafos | m² | 20 | 87.2 | 75.13 | 22.47% | 106.79 | 92.01 | 2135.8 | 1840.2 | 3976 | 0 | 20 | 87.2 | 75.13
5.7 | SINAPI | 103670 | LANÇAMENTO COM USO DE BALDES, ADENSAMENTO E ACABAMENTO DE CONCRETO EM ESTRUTURAS. AF_02/2022 | M3 | 1 | 89.99 | 242.92 | 22.47% | 110.21 | 297.5 | 110.21 | 297.5 | 407.71 | 0 | 1 | 89.99 | 242.92
5.8 | SINAPI | 95240 | LASTRO DE CONCRETO MAGRO, APLICADO EM PISOS, LAJES SOBRE SOLO OU RADIERS, ESPESSURA DE 3 CM. AF_01/2024 | M2 | 14 | 17.54 | 6.43 | 22.47% | 21.48 | 7.87 | 300.72 | 110.18 | 410.9 | 0 | 14 | 17.54 | 6.43
5.9 | BASA | C341-BASA-SEDOP-040025 | FUNDAÇÃO CORRIDA COM SEIXO | M3 | 1 | 1053.42 | 326.98 | 22.47% | 1290.12 | 400.45 | 1290.12 | 400.45 | 1690.57 | 0 | 1 | 1053.42 | 326.98
6.0 | - | - | ESTRUTURA | - | 0 |  |  |  | 0 | 0 | 0 | 0 | 0 | 58972.28
6.1 | SINAPI | 96543 | ARMAÇÃO DE BLOCO UTILIZANDO AÇO CA-60 DE 5 MM - MONTAGEM. AF_01/2024 | KG | 200 | 12.72 | 8.58 | 22.47% | 15.57 | 10.5 | 3114 | 2100 | 5214 | 0 | 200 | 12.72 | 8.58
6.2 | PINI | 05.101.000020.SER | Armadura de aço CA-50 para estruturas de concreto armado, Ø até 12,5 mm, corte, dobra e montagem | kg | 200 | 8.88 | 4.72 | 22.47% | 10.87 | 5.78 | 2174 | 1156 | 3330 | 0 | 200 | 8.88 | 4.72
6.3 | PINI | 05.101.000031.SER | Armadura de aço CA-60 para estruturas de concreto armado, Ø de 5,00 até 7,00 mm, corte, dobra e montagem | kg | 200 | 17.94 | 4.72 | 22.47% | 21.97 | 5.78 | 4394 | 1156 | 5550 | 0 | 200 | 17.94 | 4.72
6.4 | PINI | 05.101.000032.SER | Armadura de aço CA-60 para estruturas de concreto armado, Ø de 8,00 até 9,50 mm, corte, dobra e montagem | kg | 200 | 24.16 | 2.95 | 22.47% | 29.58 | 3.61 | 5916 | 722 | 6638 | 0 | 200 | 24.16 | 2.95
6.5 | PINI | 05.101.000050.SER | Armadura de tela de aço CA-60 Ø 4,20 mm, malha de 10 x 10 cm | m² | 100 | 52.77 | 2.25 | 22.47% | 64.62 | 2.75 | 6462 | 275 | 6737 | 0 | 100 | 52.77 | 2.25
6.6 | SINAPI | 102475 | CONCRETO FCK = 20MPA, TRAÇO 1:2,6:2,9 (EM MASSA SECA DE CIMENTO/ AREIA MÉDIA/ SEIXO ROLADO) - PREPARO MECÂNICO COM BETONEIRA 400 L. AF_05/2021 | M3 | 1 | 833.37 | 72.27 | 22.47% | 1020.62 | 88.5 | 1020.62 | 88.5 | 1109.12 | 0 | 1 | 833.37 | 72.27
6.7 | PINI | 05.103.000015.SER | Escoramento em madeira para lajes de edificação, com pontaletes 7,5 x 7,5cm para altura de 2,7 a 3 m | m² | 10 | 80.81 | 7.51 | 22.47% | 98.96 | 9.19 | 989.6 | 91.9 | 1081.5 | 0 | 10 | 80.81 | 7.51
6.8 | SINAPI | 94969 | CONCRETO FCK = 15MPA, TRAÇO 1:3,4:3,5 (EM MASSA SECA DE CIMENTO/ AREIA MÉDIA/ BRITA 1) - PREPARO MECÂNICO COM BETONEIRA 600 L. AF_05/2021 | M3 | 1 | 529.61 | 56.62 | 22.47% | 648.61 | 69.34 | 648.61 | 69.34 | 717.95 | 0 | 1 | 529.61 | 56.62
6.9 | SINAPI | 92263 | FABRICAÇÃO DE FÔRMA PARA PILARES E ESTRUTURAS SIMILARES, EM CHAPA DE MADEIRA COMPENSADA RESINADA, E = 17 MM. AF_09/2020 | M2 | 20 | 162.27 | 34.53 | 22.47% | 198.73 | 42.28 | 3974.6 | 845.6 | 4820.2 | 0 | 20 | 162.27 | 34.53
6.10 | SINAPI | 92409 | MONTAGEM E DESMONTAGEM DE FÔRMA DE PILARES RETANGULARES E ESTRUTURAS SIMILARES, PÉ-DIREITO SIMPLES, EM MADEIRA SERRADA, 1 UTILIZAÇÃO. AF_09/2020 | M2 | 20 | 188.69 | 94.75 | 22.47% | 231.08 | 116.04 | 4621.6 | 2320.8 | 6942.4 | 0 | 20 | 188.69 | 94.75
6.11 | SINAPI | 92482 | MONTAGEM E DESMONTAGEM DE FÔRMA DE LAJE MACIÇA, PÉ-DIREITO SIMPLES, EM MADEIRA SERRADA, 1 UTILIZAÇÃO. AF_09/2020 | M2 | 20 | 223.99 | 102.37 | 22.47% | 274.32 | 125.37 | 5486.4 | 2507.4 | 7993.8 | 0 | 20 | 223.99 | 102.37
6.12 | SINAPI | 101963 | LAJE PRÉ-MOLDADA UNIDIRECIONAL, BIAPOIADA, PARA PISO, ENCHIMENTO EM CERÂMICA, VIGOTA CONVENCIONAL, ALTURA TOTAL DA LAJE "LT" = 12 CM (ENCHIMENTO+CAPA) = (8+4). AF_08/2025 | M2 | 20 | 182.31 | 27.52 | 22.47% | 223.27 | 33.7 | 4465.4 | 674 | 5139.4 | 0 | 20 | 182.31 | 27.52
6.13 | SINAPI | 103670 | LANÇAMENTO COM USO DE BALDES, ADENSAMENTO E ACABAMENTO DE CONCRETO EM ESTRUTURAS. AF_02/2022 | M3 | 1 | 89.99 | 242.92 | 22.47% | 110.21 | 297.5 | 110.21 | 297.5 | 407.71 | 0 | 1 | 89.99 | 242.92
6.14 | SINAPI | 105036 | VERGA PRÉ-FABRICADA COM ATÉ 1,5 M DE VÃO, ESPESSURA DE *15* CM. AF_03/2024 | M | 20 | 27.89 | 26.12 | 22.47% | 34.15 | 31.98 | 683 | 639.6 | 1322.6 | 0 | 20 | 27.89 | 26.12
6.15 | SINAPI | 94588 | CONTRAMARCO DE AÇO, FIXAÇÃO COM PARAFUSO - FORNECIMENTO E INSTALAÇÃO. AF_11/2024 | M | 20 | 54 | 26.38 | 22.47% | 66.13 | 32.3 | 1322.6 | 646 | 1968.6 | 0 | 20 | 54 | 26.38
7.0 | - | - | PAREDES E PAINEIS | - | 0 |  |  |  | 0 | 0 | 0 | 0 | 0 | 1176290.1
7.1 | SINAPI | 98458 | TAPUME COM COMPENSADO DE MADEIRA. AF_03/2024 | M2 | 200 | 85.65 | 26.89 | 22.47% | 104.89 | 32.93 | 20978 | 6586 | 27564 | 0 | 200 | 85.65 | 26.89
7.2 | SINAPI | 103329 | ALVENARIA DE VEDAÇÃO DE BLOCOS CERÂMICOS FURADOS NA HORIZONTAL DE 9X19X19 CM (ESPESSURA 9 CM) E ARGAMASSA DE ASSENTAMENTO COM PREPARO MANUAL. AF_12/2021 | M2 | 330 | 57.56 | 51.62 | 22.47% | 70.49 | 63.21 | 23261.7 | 20859.3 | 44121 | 0 | 330 | 57.56 | 51.62
7.3 | SINAPI | 103331 | ALVENARIA DE VEDAÇÃO DE BLOCOS CERÂMICOS FURADOS NA HORIZONTAL DE 11,5X19X19 CM (ESPESSURA 11,5 CM) E ARGAMASSA DE ASSENTAMENTO COM PREPARO MANUAL. AF_12/2021 | M2 | 330 | 58.59 | 38.67 | 22.47% | 71.75 | 47.35 | 23677.5 | 15625.5 | 39303 | 0 | 330 | 58.59 | 38.67
7.4 | SINAPI | 96358 | PAREDE COM SISTEMA EM CHAPAS DE GESSO PARA DRYWALL, USO INTERNO, COM DUAS FACES SIMPLES E ESTRUTURA METÁLICA COM GUIAS SIMPLES, SEM VÃOS. AF_07/2023_PS | M2 | 330 | 102.14 | 13.2 | 22.47% | 125.09 | 16.16 | 41279.7 | 5332.8 | 46612.5 | 0 | 330 | 102.14 | 13.2
7.5 | SINAPI | 96359 | PAREDE COM SISTEMA EM CHAPAS DE GESSO PARA DRYWALL, USO INTERNO, COM DUAS FACES SIMPLES E ESTRUTURA METÁLICA COM GUIAS SIMPLES PARA PAREDES COM ÁREA LÍQUIDA MAIOR OU IGUAL A 6 M2, COM VÃOS. AF_07/2023_PS | M2 | 330 | 111.99 | 14.98 | 22.47% | 137.15 | 18.34 | 45259.5 | 6052.2 | 51311.7 | 0 | 330 | 111.99 | 14.98
7.6 | BASA | C240-BASA-SINAPI-102235 | DIVISÓRIA FIXA EM VIDRO TEMPERADO 8 MM, COM ESTRUTURA EM PERFIL DE ALUMÍNIO ANODIZADO COR N/B/P | M2 | 180 | 430.75 | 103.36 | 22.47% | 527.53 | 126.58 | 94955.4 | 22784.4 | 117739.8 | 0 | 180 | 430.75 | 103.36
7.7 | SINAPI | 102180 | INSTALAÇÃO DE VIDRO TEMPERADO, E = 8 MM, ENCAIXADO EM PERFIL U. AF_11/2025 | M2 | 100 | 473.93 | 47.78 | 22.47% | 580.42 | 58.51 | 58042 | 5851 | 63893 | 0 | 100 | 473.93 | 47.78
7.8 | SINAPI | 102181 | INSTALAÇÃO DE VIDRO TEMPERADO, E = 10 MM, ENCAIXADO EM PERFIL U. AF_11/2025 | M2 | 180 | 588.53 | 44.91 | 22.47% | 720.77 | 55 | 129738.6 | 9900 | 139638.6 | 0 | 180 | 588.53 | 44.91
7.9 | BASA | C233-SINAPI-102181 | REINSTALAÇÃO DA DIVISÓRIA EM VIDRO TEMPERADO INCOLOR, ESPESSURA 10MM, COM SUBSTITUIÇÃO DE FERRAGENS | M2 | 180 | 143.8 | 44.91 | 22.47% | 176.11 | 55 | 31699.8 | 9900 | 41599.8 | 0 | 180 | 143.8 | 44.91
7.10 | SINAPI | 102253 | DIVISORIA SANITÁRIA, EM GRANITO CINZA POLIDO, ESP = 3CM, ASSENTADO COM ARGAMASSA COLANTE AC III-E. AF_10/2025 | M2 | 10 | 826.58 | 66.73 | 22.47% | 1012.31 | 81.72 | 10123.1 | 817.2 | 10940.3 | 0 | 10 | 826.58 | 66.73
7.11 | PINI | 06.102.000005.SER | Divisória estruturada em perfil de alumínio duplo, com painel em laminado melamínico colméia # 35mm | m² | 450 | 333.3 | 0 | 22.47% | 408.19 | 0 | 183685.5 | 0 | 183685.5 | 0 | 450 | 333.3 | 0
7.12 | PINI | 06.102.000010.SER | Divisória estruturada em perfil de alumínio duplo, com painel em laminado melamínico miolo maciço semi-acústico e incombustível # 35mm | m² | 100 | 626.24 | 0 | 22.47% | 766.95 | 0 | 76695 | 0 | 76695 | 0 | 100 | 626.24 | 0
7.13 | BASA | C302-BASA-SEDOP | FORNECIMENTO E INSTALAÇÃO DE DIVISÓRIA DIVILUX PEFIL ALUMÍNIO / MIOLO CELULAR (PAINEL / VIDRO / PAINEL) | M2 | 100 | 90.52 | 29.15 | 22.47% | 110.85 | 35.7 | 11085 | 3570 | 14655 | 0 | 100 | 90.52 | 29.15
7.14 | BASA | C303-BASA-SEDOP | FORNECIMENTO E INSTALAÇÃO DE DIVISÓRIA DIVILUX PEFIL ALUMÍNIO / MIOLO CELULAR (PAINEL CEGO) | M2 | 200 | 79.99 | 29.15 | 22.47% | 97.96 | 35.7 | 19592 | 7140 | 26732 | 0 | 200 | 79.99 | 29.15
7.15 | BASA | C167-BASA-ORSE-12630 | REINSTALAÇÃO DE DIVISÓRIA TIPO CHAPA EM MADEIRA | M2 | 450 | 7.03 | 19.6 | 22.47% | 8.6 | 24 | 3870 | 10800 | 14670 | 0 | 450 | 7.03 | 19.6
7.16 | BASA | C279-SEDOP-061458 | Painel em alumínio composto (acm) constituído por chapas de alumínio, pintadas em ambas as faces, e núcleo de polietileno, espessura total 3,00 mm, incluindo estrutura de fixação | M2 | 270 | 378.96 | 159.4 | 22.47% | 464.11 | 195.21 | 125309.7 | 52706.7 | 178016.4 | 0 | 270 | 378.96 | 159.4
7.17 | SINAPI | 102162 | INSTALAÇÃO DE VIDRO LISO INCOLOR, E = 4 MM, EM ESQUADRIA DE ALUMÍNIO OU PVC, FIXADO COM BAGUETE. AF_11/2025 | M2 | 50 | 385.53 | 25.13 | 22.47% | 472.15 | 30.77 | 23607.5 | 1538.5 | 25146 | 0 | 50 | 385.53 | 25.13
7.18 | SINAPI | 102166 | INSTALAÇÃO DE VIDRO LISO INCOLOR, E = 6 MM, EM ESQUADRIA DE ALUMÍNIO OU PVC, FIXADO COM BAGUETE. AF_11/2025 | M2 | 50 | 441.58 | 15.39 | 22.47% | 540.8 | 18.84 | 27040 | 942 | 27982 | 0 | 50 | 441.58 | 15.39
7.19 | SINAPI | 102172 | INSTALAÇÃO DE VIDRO ARAMADO, E = 7 MM, EM ESQUADRIA DE ALUMÍNIO OU PVC, FIXADO COM BAGUETE. AF_11/2025 | M2 | 50 | 735.57 | 15.39 | 22.47% | 900.85 | 18.84 | 45042.5 | 942 | 45984.5 | 0 | 50 | 735.57 | 15.39
8.0 | - | - | REVESTIMENTO | - | 0 |  |  |  | 0 | 0 | 0 | 0 | 0 | 348396.8
8.1 | SINAPI | 87893 | CHAPISCO APLICADO EM ALVENARIA (SEM PRESENÇA DE VÃOS) E ESTRUTURAS DE CONCRETO DE FACHADA, COM COLHER DE PEDREIRO. ARGAMASSA TRAÇO 1:3 COM PREPARO MANUAL. AF_10/2022 | M2 | 1320 | 3.77 | 4.75 | 22.47% | 4.61 | 5.81 | 6085.2 | 7669.2 | 13754.4 | 0 | 1320 | 3.77 | 4.75
8.2 | SINAPI | 87530 | MASSA ÚNICA, EM ARGAMASSA TRAÇO 1:2:8, PREPARO MANUAL, APLICADA MANUALMENTE EM PAREDES INTERNAS DE AMBIENTES COM ÁREA ENTRE 5M² E 10M², E = 17,5MM, COM TALISCAS. AF_03/2024 | M2 | 1320 | 25.07 | 20.76 | 22.47% | 30.7 | 25.42 | 40524 | 33554.4 | 74078.4 | 0 | 1320 | 25.07 | 20.76
8.3 | SINAPI | 87528 | EMBOÇO, EM ARGAMASSA TRAÇO 1:2:8, PREPARO MANUAL, APLICADO MANUALMENTE EM PAREDES INTERNAS DE AMBIENTES COM ÁREA MENOR QUE 5M², E = 17,5MM, COM TALISCAS. AF_03/2024 | M2 | 200 | 25.93 | 23.29 | 22.47% | 31.75 | 28.52 | 6350 | 5704 | 12054 | 0 | 200 | 25.93 | 23.29
8.4 | SINAPI | 87244 | REVESTIMENTO CERÂMICO PARA PAREDES EXTERNAS EM PASTILHAS DE PORCELANA 5 X 5 CM (PLACAS DE 30 X 30 CM), ALINHADAS A PRUMO. AF_02/2023 | M2 | 200 | 357.46 | 39.01 | 22.47% | 437.78 | 47.77 | 87556 | 9554 | 97110 | 0 | 200 | 357.46 | 39.01
8.5 | SINAPI | 87265 | REVESTIMENTO CERÂMICO PARA PAREDES INTERNAS COM PLACAS TIPO ESMALTADA DE DIMENSÕES 20X20 CM APLICADAS NA ALTURA INTEIRA DAS PAREDES. AF_02/2023_PE | M2 | 200 | 61.71 | 17.71 | 22.47% | 75.57 | 21.68 | 15114 | 4336 | 19450 | 0 | 200 | 61.71 | 17.71
8.6 | SINAPI | 87251 | REVESTIMENTO CERÂMICO PARA PISO COM PLACAS TIPO ESMALTADA DE DIMENSÕES 45X45 CM APLICADA EM AMBIENTES DE ÁREA MAIOR QUE 10 M2. AF_02/2023_PE | M2 | 100 | 66.34 | 8.49 | 22.47% | 81.24 | 10.39 | 8124 | 1039 | 9163 | 0 | 100 | 66.34 | 8.49
8.7 | PINI | 23.104.000055.SER | Laminado melamínico para revestimento interno, fixado com cola à base de neoprene # 0,8 mm | m² | 450 | 111.37 | 6.35 | 22.47% | 136.39 | 7.77 | 61375.5 | 3496.5 | 64872 |  | 450 | 111.37 | 6.35
8.8 | BASA | C381-BASA-EMOP-12.012.0001-A | REVESTIMENTO EM MDF COM E=6MM, INCLUSIVE ESTRUTURA DE SUPORTE. | M2 | 450 | 76.58 | 28.52 | 22.47% | 93.78 | 34.92 | 42201 | 15714 | 57915 |  | 450 | 76.58 | 28.52
9.0 | - | - | FORRO | - | 0 |  |  |  | 0 | 0 | 0 | 0 | 0 | 427618.8
9.1 | BASA | C256-SINAPI-96114 | SERVIÇO DE INSTALAÇÃO DE FORRO MODULAR REMOVÍVEL EXISTENTE COM SUPORTE EM PERFIL "T" LEVE 24MM, EM ALUMÍNIO COM COMPLEMENTO DE ATÉ 20% | M2 | 450 | 13.01 | 14.02 | 22.47% | 15.93 | 17.17 | 7168.5 | 7726.5 | 14895 | 0 | 450 | 13.01 | 14.02
9.2 | PINI | 21.102.000015.SER | Forro removível de gesso acartonado apoiados em perfis metálicos suspensos 125 x 62 cm x 12,5 mm | m² | 2080 | 145.52 | 0 | 22.47% | 178.21 | 0 | 370676.8 | 0 | 370676.8 | 0 | 2080 | 145.52 | 0
9.3 | SINAPI | 96113 | FORRO EM PLACAS DE GESSO, PARA AMBIENTES COMERCIAIS. AF_08/2023_PS | M2 | 90 | 30.14 | 24.88 | 22.47% | 36.91 | 30.47 | 3321.9 | 2742.3 | 6064.2 | 0 | 90 | 30.14 | 24.88
9.4 | SINAPI | 99054 | ACABAMENTOS PARA FORRO (SANCA DE GESSO, MONTADA NA OBRA). AF_08/2023_PS | M2 | 100 | 33.77 | 34.76 | 22.47% | 41.35 | 42.57 | 4135 | 4257 | 8392 | 0 | 100 | 33.77 | 34.76
9.5 | SINAPI | 96120 | ACABAMENTOS PARA FORRO (MOLDURA DE GESSO). AF_08/2023 | M | 180 | 2.25 | 1.42 | 22.47% | 2.75 | 1.73 | 495 | 311.4 | 806.4 | 0 | 180 | 2.25 | 1.42
9.6 | SINAPI | 96486 | FORRO EM RÉGUAS DE PVC, LISO, PARA AMBIENTES COMERCIAIS, INCLUSIVE ESTRUTURA BIDIRECIONAL DE FIXAÇÃO. AF_08/2023_PS | M2 | 100 | 68.73 | 12 | 22.47% | 84.17 | 14.69 | 8417 | 1469 | 9886 | 0 | 100 | 68.73 | 12
9.7 | SINAPI | 96114 | FORRO EM DRYWALL, PARA AMBIENTES COMERCIAIS, INCLUSIVE ESTRUTURA BIRECIONAL DE FIXAÇÃO. AF_08/2023_PS | M2 | 90 | 72.51 | 17.4 | 22.47% | 88.8 | 21.3 | 7992 | 1917 | 9909 | 0 | 90 | 72.51 | 17.4
9.8 | SINAPI | 96123 | ACABAMENTOS PARA FORRO (MOLDURA EM DRYWALL, COM LARGURA DE 15 CM). AF_08/2023_PS | M | 180 | 23.96 | 7.75 | 22.47% | 29.34 | 9.49 | 5281.2 | 1708.2 | 6989.4 | 0 | 180 | 23.96 | 7.75
10.0 | - | - | PAVIMENTAÇÃO | - | 0 |  |  |  | 0 | 0 | 0 | 0 | 0 | 1519083
10.1 | SINAPI | 87632 | CONTRAPISO EM ARGAMASSA TRAÇO 1:4 (CIMENTO E AREIA), PREPARO MANUAL, APLICADO EM ÁREAS SECAS SOBRE LAJE, ADERIDO, ACABAMENTO NÃO REFORÇADO, ESPESSURA 3CM. AF_07/2021 | M2 | 3600 | 38.3 | 15.67 | 22.47% | 46.9 | 19.19 | 168840 | 69084 | 237924 | 0 | 3600 | 38.3 | 15.67
10.2 | SINAPI | 101749 | PISO CIMENTADO, TRAÇO 1:5 (CIMENTO E AREIA), ACABAMENTO LISO, ESPESSURA 4,0 CM, PREPARO MECÂNICO DA ARGAMASSA. AF_02/2026 | M2 | 1200 | 43.21 | 14.96 | 22.47% | 52.91 | 18.32 | 63492 | 21984 | 85476 | 0 | 1200 | 43.21 | 14.96
10.4 | BASA | C168-BASA-SINAPI-104598 | PISO CERÂMICO EM PORCELANATO 120X120CM, RETIFICADO, NÃO ESMALTADO, CERTIFICADO PELA ABNT NBR 15463, COM ABSORÇÃO DE ÁGUA ≤ 0,1, RESISTÊNCIA AO MANCHAMENTO CLASSE 5, LOCAL DE TRÁFEGO INDICADO PELO FABRICANTE PARA AMBIENTE COMERCIAL INTERNO MOLHADO, MUNARI, MARFIN ACETINADO (ELIANE) | M2 | 2400 | 240.35 | 32.4 | 22.47% | 294.35 | 39.68 | 706440 | 95232 | 801672 | 0 | 2400 | 240.35 | 32.4
10.5 | BASA | C459BASA-SINAPI-104598 | PISO CERÂMICO EM PORCELANATO 120X120CM, RETIFICADO, NÃO ESMALTADO, CERTIFICADO PELA ABNT NBR 15463, COM ABSORÇÃO DE ÁGUA ≤ 0,1, RESISTÊNCIA AO MANCHAMENTO CLASSE 5, LOCAL DE TRÁFEGO INDICADO PELO FABRICANTE PARA AMBIENTE COMERCIAL INTERNO MOLHADO, GUACHE AGAVE MA 120X120 ELIANE, VERDE, RETIFICADO | M2 | 750 | 305.75 | 32.4 | 22.47% | 374.45 | 39.68 | 280837.5 | 29760 | 310597.5 | 0 | 750 | 305.75 | 32.4
10.6 | SINAPI | 101736 | PISO DE BORRACHA PASTILHADO, ESPESSURA 3,5MM, FIXADO COM ADESIVO ACRÍLICO. AF_02/2026 | M2 | 18 | 100.28 | 13.84 | 22.47% | 122.81 | 16.94 | 2210.58 | 304.92 | 2515.5 | 0 | 18 | 100.28 | 13.84
10.7 | SINAPI | 94995 | EXECUÇÃO DE PASSEIO (CALÇADA) OU PISO DE CONCRETO COM CONCRETO MOLDADO IN LOCO, USINADO, ACABAMENTO CONVENCIONAL, ESPESSURA 8 CM, ARMADO. AF_08/2022 | M2 | 450 | 109.12 | 7.61 | 22.47% | 133.63 | 9.31 | 60133.5 | 4189.5 | 64323 | 0 | 450 | 109.12 | 7.61
10.8 | PINI | 22.150.000130.SER | Rejuntamento de piso cerâmico com argamassa pré-fabricada junta: 6 mm | m² | 900 | 6.6 | 3.65 | 22.47% | 8.08 | 4.47 | 7272 | 4023 | 11295 | 0 | 900 | 6.6 | 3.65
10.9 | BASA | C198 -SINAPI | Rejuntamento de paredes e piso | M² | 1000 | 2.47 | 1.85 | 22.47% | 3.02 | 2.26 | 3020 | 2260 | 5280 | 0 | 1000 | 2.47 | 1.85
11.0 | - | - | RODAPÉS, SOLEIRAS E PEITORIS | - | 0 |  |  |  | 0 | 0 | 0 | 0 | 0 | 127182.15
11.1 | SINAPI | 88648 | RODAPÉ CERÂMICO DE 7CM DE ALTURA COM PLACAS TIPO ESMALTADA DE DIMENSÕES 35X35CM. AF_02/2023 | M | 90 | 8.03 | 2.23 | 22.47% | 9.83 | 2.73 | 884.7 | 245.7 | 1130.4 | 0 | 90 | 8.03 | 2.23
11.2 | SINAPI | 88650 | RODAPÉ CERÂMICO DE 7CM DE ALTURA COM PLACAS TIPO ESMALTADA DE DIMENSÕES 60X60CM. AF_02/2023 | M | 625 | 13.48 | 2.69 | 22.47% | 16.5 | 3.29 | 10312.5 | 2056.25 | 12368.75 | 0 | 625 | 13.48 | 2.69
11.3 | BASA | C307-BASA-SINAPI-88650 | RODAPÉ EM CERÂMICO PORCELANATO RETIFICADO, NÃO ESMALTADO, CERTIFICADO PELA ABNT NBR 15463, COM ABSORÇÃO DE ÁGUA ≤ 0,1, RESISTÊNCIA AO MANCHAMENTO CLASSE 5, LOCAL DE TRÁFEGO INDICADO PELO FABRICANTE PARA AMBIENTE COMERCIAL INTERNO MOLHADO, TAMANHO MÍNIMO DE 120X120CM | M | 1800 | 33.82 | 2.59 | 22.47% | 41.41 | 3.17 | 74538 | 5706 | 80244 | 0 | 1800 | 33.82 | 2.59
11.4 | SINAPI | 101738 | RODAPÉ EM MADEIRA, ALTURA 7CM, FIXADO COM COLA BASE DE POLIURETANO. AF_02/2026_PS | M | 50 | 33.44 | 9.9 | 22.47% | 40.95 | 12.12 | 2047.5 | 606 | 2653.5 | 0 | 50 | 33.44 | 9.9
11.5 | PINI | 22.148.000065.SER | Rodapé vinílico com 5 cm de altura, fixado com cola à base de neoprene | m | 50 | 42.71 | 1.37 | 22.47% | 52.3 | 1.67 | 2615 | 83.5 | 2698.5 | 0 | 50 | 42.71 | 1.37
11.6 | SINAPI | 98685 | RODAPÉ EM GRANITO, ALTURA 10 CM. AF_02/2026 | M | 50 | 77.25 | 8.91 | 22.47% | 94.6 | 10.91 | 4730 | 545.5 | 5275.5 | 0 | 50 | 77.25 | 8.91
11.7 | SINAPI | 98689 | SOLEIRA EM GRANITO, LARGURA 15 CM, ESPESSURA 2,0 CM. AF_02/2026 | M | 50 | 112.91 | 17.39 | 22.47% | 138.28 | 21.29 | 6914 | 1064.5 | 7978.5 | 0 | 50 | 112.91 | 17.39
11.8 | SINAPI | 98695 | SOLEIRA EM MÁRMORE, LARGURA 15 CM, ESPESSURA 2,0 CM. AF_02/2026 | M | 50 | 101.49 | 18.93 | 22.47% | 124.29 | 23.18 | 6214.5 | 1159 | 7373.5 | 0 | 50 | 101.49 | 18.93
11.9 | PINI | 22.136.000135.SER | Peitoril de granito natural 25 cm, assentado com argamassa mista de cimento, cal e areia | m | 50 | 120.03 | 1.79 | 22.47% | 147 | 2.19 | 7350 | 109.5 | 7459.5 | 0 | 50 | 120.03 | 1.79
12.0 | - | - | ESQUADRIAS E SERRALHERIA | - | 0 |  |  |  | 0 | 0 | 0 | 0 | 0 | 1113426.64
12.1 | BASA | C242-SINAPI-102182 | DESINSTALAÇÃO E INSTALAÇÃO DE PORTA PIVOTANTE EM VIDRO TEMPERADO EXISTENTE | UND | 18 | 27.24 | 71.18 | 22.47% | 33.36 | 87.17 | 600.48 | 1569.06 | 2169.54 | 0 | 18 | 27.24 | 71.18
12.2 | BASA | C68-SINAPI-102184 | AJUSTE DA PORTA DE VIDRO TEMPERADO EXISTENTE | UND | 9 | 0 | 107.2 | 22.47% | 0 | 131.28 | 0 | 1181.52 | 1181.52 | 0 | 9 | 0 | 107.2
12.3 | SINAPI | 102182 | PORTA PIVOTANTE DE VIDRO TEMPERADO, 90X210 CM, ESPESSURA 10 MM, INCLUSIVE ACESSÓRIOS. AF_11/2025 | UN | 18 | 1287.41 | 62.07 | 22.47% | 1576.69 | 76.01 | 28380.42 | 1368.18 | 29748.6 | 0 | 18 | 1287.41 | 62.07
12.4 | SINAPI | 102183 | PORTA PIVOTANTE DE VIDRO TEMPERADO, 2 FOLHAS DE 90X210 CM, ESPESSURA DE 10 MM, INCLUSIVE ACESSÓRIOS. AF_11/2025 | UN | 9 | 2406.65 | 123.73 | 22.47% | 2947.42 | 151.53 | 26526.78 | 1363.77 | 27890.55 | 0 | 9 | 2406.65 | 123.73
12.5 | SINAPI | 102184 | PORTA DE ABRIR COM MOLA HIDRÁULICA, EM VIDRO TEMPERADO, 90X210 CM, ESPESSURA 10 MM, INCLUSIVE ACESSÓRIOS. AF_11/2025 | UN | 9 | 2280.39 | 107.2 | 22.47% | 2792.79 | 131.28 | 25135.11 | 1181.52 | 26316.63 | 0 | 9 | 2280.39 | 107.2
12.6 | SINAPI | 102185 | PORTA DE ABRIR COM MOLA HIDRÁULICA, EM VIDRO TEMPERADO, 2 FOLHAS DE 90X210 CM, ESPESSURA DE 10 MM, INCLUSIVE ACESSÓRIOS. AF_11/2025 | UN | 9 | 4564.89 | 222.61 | 22.47% | 5590.62 | 272.63 | 50315.58 | 2453.67 | 52769.25 | 0 | 9 | 4564.89 | 222.61
12.7 | BASA | C74- SINAPI-90822 | INSTALAÇÃO DE PORTA DE MADEIRA EM MELAMINICO | UND | 18 | 16.03 | 47.89 | 22.47% | 19.63 | 58.65 | 353.34 | 1055.7 | 1409.04 | 0 | 18 | 16.03 | 47.89
12.8 | SINAPI | 100695 | RECOLOCAÇÃO DE FOLHAS DE PORTA DE MADEIRA LEVE OU MÉDIA DE 60CM DE LARGURA, CONSIDERANDO REAPROVEITAMENTO DO MATERIAL. AF_10/2025 | UN | 18 | 22.52 | 59.68 | 22.47% | 27.58 | 73.09 | 496.44 | 1315.62 | 1812.06 | 0 | 18 | 22.52 | 59.68
12.9 | SINAPI | 100697 | RECOLOCAÇÃO DE FOLHAS DE PORTA DE MADEIRA LEVE OU MÉDIA DE 80CM DE LARGURA, CONSIDERANDO REAPROVEITAMENTO DO MATERIAL. AF_10/2025 | UN | 18 | 27.23 | 73.17 | 22.47% | 33.34 | 89.61 | 600.12 | 1612.98 | 2213.1 | 0 | 18 | 27.23 | 73.17
12.10 | SINAPI | 90820 | PORTA DE MADEIRA PARA PINTURA, SEMI-OCA (LEVE OU MÉDIA), 60X210CM, ESPESSURA DE 3,5CM, INCLUSO DOBRADIÇAS - FORNECIMENTO E INSTALAÇÃO. AF_10/2025 | UN | 9 | 317.88 | 35.59 | 22.47% | 389.3 | 43.58 | 3503.7 | 392.22 | 3895.92 | 0 | 9 | 317.88 | 35.59
12.11 | SINAPI | 90822 | PORTA DE MADEIRA PARA PINTURA, SEMI-OCA (LEVE OU MÉDIA), 80X210CM, ESPESSURA DE 3,5CM, INCLUSO DOBRADIÇAS - FORNECIMENTO E INSTALAÇÃO. AF_10/2025 | UN | 18 | 346.45 | 43.21 | 22.47% | 424.29 | 52.91 | 7637.22 | 952.38 | 8589.6 | 0 | 18 | 346.45 | 43.21
12.12 | SINAPI | 90823 | PORTA DE MADEIRA PARA PINTURA, SEMI-OCA (LEVE OU MÉDIA), 90X210CM, ESPESSURA DE 3,5CM, INCLUSO DOBRADIÇAS - FORNECIMENTO E INSTALAÇÃO. AF_10/2025 | UN | 18 | 431.53 | 46.61 | 22.47% | 528.49 | 57.08 | 9512.82 | 1027.44 | 10540.26 | 0 | 18 | 431.53 | 46.61
12.13 | PINI | 12.104.000058.SER | Porta de madeira 0,80 x 2,10 m, interna, com batente, guarnição e ferragem | un | 18 | 976.39 | 180.1 | 22.47% | 1195.78 | 220.56 | 21524.04 | 3970.08 | 25494.12 | 0 | 18 | 976.39 | 180.1
12.14 | PINI | 12.104.000060.SER | Porta de madeira 0,90 x 2,10 m, externa, com batente, guarnição e ferragem | un | 9 | 2214.18 | 180.1 | 22.47% | 2711.7 | 220.56 | 24405.3 | 1985.04 | 26390.34 | 0 | 9 | 2214.18 | 180.1
12.15 | SINAPI | 90793 | KIT DE PORTA-PRONTA DE MADEIRA EM ACABAMENTO MELAMÍNICO BRANCO, FOLHA PESADA OU SUPERPESADA, 90X210CM, FIXAÇÃO COM PREENCHIMENTO TOTAL DE ESPUMA EXPANSIVA - FORNECIMENTO E INSTALAÇÃO. AF_10/2025 | UN | 18 | 1148.34 | 25.23 | 22.47% | 1406.37 | 30.89 | 25314.66 | 556.02 | 25870.68 | 0 | 18 | 1148.34 | 25.23
12.16 | BASA | C384-BASA-SINAPI-100659/90806 | Kit Porta Pronta, de 80x210cm, Concrem Lacca Touch Bianco Alto Padrão Batente Regulável até de 15 até 21cm com Guarnições 2 Lados Fechadura Arouca e Dobradiças | UND | 45 | 1697.51 | 53.93 | 22.47% | 2078.94 | 66.04 | 93552.3 | 2971.8 | 96524.1 | 0 | 45 | 1697.51 | 53.93
12.17 | BASA | C247- SEDOP-91377 | Porta divilux 0.80x2.10m c/ferragens - c/ perfil de aluminio | UND | 18 | 290.16 | 15.68 | 22.47% | 355.35 | 19.2 | 6396.3 | 345.6 | 6741.9 | 0 | 18 | 290.16 | 15.68
12.18 | SINAPI | 100701 | PORTA DE FERRO, DE ABRIR, TIPO GRADE COM CHAPA, COM GUARNIÇÕES. AF_10/2025 | M2 | 55 | 952.21 | 20.02 | 22.47% | 1166.17 | 24.51 | 64139.35 | 1348.05 | 65487.4 | 0 | 55 | 952.21 | 20.02
12.19 | SINAPI | 90838 | PORTA CORTA-FOGO 90X210X5CM - FORNECIMENTO E INSTALAÇÃO. AF_10/2025 | UN | 9 | 2217.98 | 137.81 | 22.47% | 2716.36 | 168.77 | 24447.24 | 1518.93 | 25966.17 | 0 | 9 | 2217.98 | 137.81
12.20 | SINAPI | 91341 | PORTA EM ALUMÍNIO DE ABRIR TIPO VENEZIANA COM GUARNIÇÃO, FIXAÇÃO COM PARAFUSOS - FORNECIMENTO E INSTALAÇÃO. AF_10/2025 | M2 | 14 | 710.63 | 10.89 | 22.47% | 870.3 | 13.33 | 12184.2 | 186.62 | 12370.82 | 0 | 14 | 710.63 | 10.89
12.21 | SINAPI | 100702 | PORTA DE CORRER DE ALUMÍNIO, COM DUAS FOLHAS PARA VIDRO, INCLUSO VIDRO LISO INCOLOR, FECHADURA E PUXADOR, SEM ALIZAR. AF_10/2025 | M2 | 50 | 500.42 | 7.98 | 22.47% | 612.86 | 9.77 | 30643 | 488.5 | 31131.5 | 0 | 50 | 500.42 | 7.98
12.22 | SINAPI | 94569 | JANELA DE ALUMÍNIO TIPO MAXIM-AR, BATENTE/ REQUADRO 3 A 14 CM, VIDRO INCLUSO, FIXAÇÃO COM PARAFUSO, SEM GUARNIÇÃO/ ALIZAR, DIMENSÕES 60X80 (A X L) CM, SEM ACABAMENTO, VEDAÇÃO COM SILICONE, EXCLUSIVE CONTRAMARCO - FORNECIMENTO E INSTALAÇÃO. AF_11/2024 | M2 | 45 | 683.57 | 28.48 | 22.47% | 837.16 | 34.87 | 37672.2 | 1569.15 | 39241.35 | 0 | 45 | 683.57 | 28.48
12.23 | SINAPI | 94570 | JANELA DE ALUMÍNIO DE CORRER COM 2 FOLHAS PARA VIDROS (VIDROS INCLUSOS), BATENTE/ REQUADRO 6 A 14 CM, ACABAMENTO COM ACETATO OU BRILHANTE, FIXAÇÃO COM PARAFUSO, SEM GUARNIÇÃO/ ALIZAR, DIMENSÕES 100X120 CM, VEDAÇÃO COM SILICONE, EXCLUSIVE CONTRAMARCO - FORNECIMENTO E INSTALAÇÃO. AF_11/2024 | M2 | 45 | 368.02 | 8.81 | 22.47% | 450.71 | 10.78 | 20281.95 | 485.1 | 20767.05 | 0 | 45 | 368.02 | 8.81
12.24 | SINAPI | 100674 | CAIXILHO FIXO DE ALUMÍNIO PARA VIDRO (VIDRO INCLUSO), BATENTE/ REQUADRO DE 4 A 14 CM, SEM GUARNIÇÃO/ ALIZAR, FIXAÇÃO COM PARAFUSOS, VEDAÇÃO COM SILICONE, EXCLUSIVE CONTRAMARCO - FORNECIMENTO E INSTALAÇÃO. AF_11/2024 | M2 | 45 | 798.09 | 20.88 | 22.47% | 977.42 | 25.57 | 43983.9 | 1150.65 | 45134.55 | 0 | 45 | 798.09 | 20.88
12.25 | SINAPI | 94573 | JANELA DE ALUMÍNIO DE CORRER COM 4 FOLHAS PARA VIDROS (VIDROS INCLUSOS), COM BANDEIRA, BATENTE/ REQUADRO 6 A 14 CM, ACABAMENTO COM ACETATO OU BRILHANTE, FIXAÇÃO COM PARAFUSO, SEM GUARNIÇÃO/ ALIZAR, DIMENSÕES 150X120 CM, VEDAÇÃO COM SILICONE, EXCLUSIVE CONTRAMARCO - FORNECIMENTO E INSTALAÇÃO. AF_11/2024 | M2 | 45 | 410.79 | 8.76 | 22.47% | 503.09 | 10.72 | 22639.05 | 482.4 | 23121.45 | 0 | 45 | 410.79 | 8.76
12.26 | PINI | 12.102.000005.SER | Grade de proteção de ferro chato 1" x 1/4", colocação e acabamento | m² | 100 | 530.8 | 102.33 | 22.47% | 650.07 | 125.32 | 65007 | 12532 | 77539 | 0 | 100 | 530.8 | 102.33
12.27 | SINAPI | 99861 | GRADIL EM AÇO FIXADO EM VÃOS DE JANELAS, FORMADO POR BARRAS CHATAS DE 25X4,8 MM. AF_10/2025 | M2 | 100 | 286.31 | 244.57 | 22.47% | 350.64 | 299.52 | 35064 | 29952 | 65016 | 0 | 100 | 286.31 | 244.57
12.28 | BASA | C186-SEDOP-240618 | Escada de marinheiro c/ proteçao | M | 90 | 398.05 | 51.84 | 22.47% | 487.49 | 63.48 | 43874.1 | 5713.2 | 49587.3 | 0 | 90 | 398.05 | 51.84
12.29 | PINI | 30.148.000155.SER | Paraciclo modulado de chão em aço galvanizado, 0,6 x 1,5 m, para até 5 bicicletas | un | 9 | 1046.65 | 20.47 | 22.47% | 1281.83 | 25.06 | 11536.47 | 225.54 | 11762.01 | 0 | 9 | 1046.65 | 20.47
12.30 | BASA | C72-SEDOP-250643/ORSE -10528 | Concertina simples em aco galvanizado de alta resistencia, com espiral de 300 m 12,16mm, d =2,76 mm | M | 900 | 94.43 | 101.15 | 22.47% | 115.64 | 123.87 | 104076 | 111483 | 215559 | 0 | 900 | 94.43 | 101.15
12.31 | PINI | 13.121.000532.SER | Grelha reta de ferro fundido largura 20 cm | m | 9 | 134.25 | 34.11 | 22.47% | 164.41 | 41.77 | 1479.69 | 375.93 | 1855.62 | 0 | 9 | 134.25 | 34.11
12.32 | PINI | 13.121.000500.SER | Grelha hemisférica de ferro fundido Ø 75 mm - 3" | un | 9 | 39.25 | 2.03 | 22.47% | 48.06 | 2.48 | 432.54 | 22.32 | 454.86 | 0 | 9 | 39.25 | 2.03
12.33 | BASA | C53-BASA | TELA ARAME GALVANIZADO, MALHA 1MM, MALHA 15X15MM E MOLDURA DE ACO | M2 | 45 | 322.32 | 376.82 | 22.47% | 394.74 | 461.49 | 17763.3 | 20767.05 | 38530.35 | 0 | 45 | 322.32 | 376.82
12.34 | BASA | C314-BASA | PERFIL EM ALUMÍNIO ANODIZADO COR PRETO FOSCO 3" x 1.1/2" NA COR N/P/B | M | 500 | 45.58 | 20.31 | 22.47% | 55.82 | 24.87 | 27910 | 12435 | 40345 | 0 | 500 | 45.58 | 20.31
13.0 | - | - | FERRAGENS | - | 0 |  |  |  | 0 | 0 | 0 | 0 | 0 | 56083.7
13.1 | SINAPI | 102188 | MOLA HIDRAULICA DE PISO PARA PORTA DE VIDRO TEMPERADO. AF_11/2025 | UN | 9 | 999.69 | 61.43 | 22.47% | 1224.32 | 75.23 | 11018.88 | 677.07 | 11695.95 | 0 | 9 | 999.69 | 61.43
13.2 | SINAPI | 102189 | JOGO DE FERRAGENS CROMADAS PARA PORTA DE VIDRO TEMPERADO, UMA FOLHA COMPOSTO DE DOBRADICAS SUPERIOR E INFERIOR, TRINCO, FECHADURA, CONTRA FECHADURA COM CAPUCHINHO SEM MOLA E PUXADOR. AF_11/2025 | UN | 9 | 202.99 | 66.87 | 22.47% | 248.6 | 81.89 | 2237.4 | 737.01 | 2974.41 | 0 | 9 | 202.99 | 66.87
13.3 | SINAPI | 100705 | TARJETA TIPO LIVRE/OCUPADO PARA PORTA DE BANHEIRO. AF_10/2025 | UN | 50 | 65.64 | 22.74 | 22.47% | 80.38 | 27.84 | 4019 | 1392 | 5411 | 0 | 50 | 65.64 | 22.74
13.4 | SINAPI | 100709 | DOBRADIÇA EM AÇO/FERRO, 3" X 2 1/2", E=1,9 A 2MM, SEN ANEL, CROMADO OU ZINCADO, TAMPA BOLA, COM PARAFUSOS. AF_10/2025 | UN | 50 | 27.2 | 31.65 | 22.47% | 33.31 | 38.76 | 1665.5 | 1938 | 3603.5 | 0 | 50 | 27.2 | 31.65
13.5 | BASA | C183-BASA | Fechadura em metal cromado de embutir tipo tetra-chave | UND | 9 | 292.04 | 23.35 | 22.47% | 357.66 | 28.59 | 3218.94 | 257.31 | 3476.25 | 0 | 9 | 292.04 | 23.35
13.6 | SINAPI | 91306 | FECHADURA DE EMBUTIR PARA PORTAS INTERNAS, COMPLETA, ACABAMENTO PADRÃO MÉDIO, COM EXECUÇÃO DE FURO - FORNECIMENTO E INSTALAÇÃO. AF_10/2025 | UN | 23 | 157.51 | 22.78 | 22.47% | 192.9 | 27.89 | 4436.7 | 641.47 | 5078.17 | 0 | 23 | 157.51 | 22.78
13.7 | SINAPI | 90831 | FECHADURA DE EMBUTIR PARA PORTA DE BANHEIRO, COMPLETA, ACABAMENTO PADRÃO MÉDIO, INCLUSO EXECUÇÃO DE FURO - FORNECIMENTO E INSTALAÇÃO. AF_10/2025 | UN | 18 | 157.51 | 22.78 | 22.47% | 192.9 | 27.89 | 3472.2 | 502.02 | 3974.22 | 0 | 18 | 157.51 | 22.78
13.8 | SINAPI | 90830 | FECHADURA DE EMBUTIR COM CILINDRO, EXTERNA, COMPLETA, ACABAMENTO PADRÃO MÉDIO, INCLUSO EXECUÇÃO DE FURO - FORNECIMENTO E INSTALAÇÃO. AF_10/2025 | UN | 9 | 176.95 | 30 | 22.47% | 216.71 | 36.74 | 1950.39 | 330.66 | 2281.05 | 0 | 9 | 176.95 | 30
13.9 | BASA | C273-BASA-SINAPI | PUXADOR REDONDO EM AÇO INOX DE 45CM PARA PORTA DE VIDRO TEMPERADO | UND | 9 | 114.92 | 30.5 | 22.47% | 140.74 | 37.35 | 1266.66 | 336.15 | 1602.81 | 0 | 9 | 114.92 | 30.5
13.10 | BASA | C110-BASA | FORNECIMENTO E INSTALAÇÃO DE FECHADURA ELETROMAGNÉTICA 150 KGF (KIT ATM) AUTOMATIZA OU SIMILAR, COM INTERRUPTOR PARA PROGRAMAÇÃO DE HORÁRIO MARCA COEL OU SIMILAR. PARA PORTA DO AUTO-ATENDIMENTO. | UND | 9 | 696.47 | 753.9 | 22.47% | 852.96 | 923.3 | 7676.64 | 8309.7 | 15986.34 | 0 | 9 | 696.47 | 753.9
14.0 | - | - | COBERTURA E IMPERMEABILIZAÇÕES | - | 0 |  |  |  | 0 | 0 | 0 | 0 | 0 | 1846566.11
14.1 | BASA | C216-SINAPI | Revisão geral em sistema de cobertura em telha de fibrocimento e estrutura de madeira, com substituição de telhas e peças de madeira danificadas e recomposição de parafusos de fixação (20% de substituição no máximo) | M2 | 1200 | 14.02 | 3.7 | 22.47% | 17.17 | 4.53 | 20604 | 5436 | 26040 | 0 | 1200 | 14.02 | 3.7
14.2 | SINAPI | 92543 | TRAMA DE MADEIRA COMPOSTA POR TERÇAS PARA TELHADOS DE ATÉ 2 ÁGUAS PARA TELHA ONDULADA DE FIBROCIMENTO, METÁLICA, PLÁSTICA OU TERMOACÚSTICA, INCLUSO TRANSPORTE VERTICAL. AF_10/2025 | M2 | 1000 | 20.82 | 4.3 | 22.47% | 25.49 | 5.26 | 25490 | 5260 | 30750 | 0 | 1000 | 20.82 | 4.3
14.3 | SINAPI | 92580 | TRAMA DE AÇO COMPOSTA POR TERÇAS PARA TELHADOS DE ATÉ 2 ÁGUAS PARA TELHA ONDULADA DE FIBROCIMENTO, METÁLICA, PLÁSTICA OU TERMOACÚSTICA, INCLUSO TRANSPORTE VERTICAL, EXCLUSIVE PINTURA. AF_10/2025_PS | M2 | 1040 | 43.31 | 6.11 | 22.47% | 53.04 | 7.48 | 55161.6 | 7779.2 | 62940.8 | 0 | 1040 | 43.31 | 6.11
14.4 | SINAPI | 94207 | TELHAMENTO COM TELHA ONDULADA DE FIBROCIMENTO E = 6 MM, COM RECOBRIMENTO LATERAL DE 1/4 DE ONDA PARA TELHADO COM INCLINAÇÃO MAIOR QUE 10°, COM ATÉ 2 ÁGUAS, INCLUSO IÇAMENTO. AF_07/2019 | M2 | 1000 | 45.8 | 4.98 | 22.47% | 56.09 | 6.09 | 56090 | 6090 | 62180 | 0 | 1000 | 45.8 | 4.98
14.5 | SINAPI | 94216 | TELHAMENTO COM TELHA METÁLICA TERMOACÚSTICA E = 30 MM, COM ATÉ 2 ÁGUAS, INCLUSO IÇAMENTO. AF_07/2019 | M2 | 1000 | 185.5 | 2.23 | 22.47% | 227.18 | 2.73 | 227180 | 2730 | 229910 | 0 | 1000 | 185.5 | 2.23
14.6 | SINAPI | 94213 | TELHAMENTO COM TELHA DE AÇO/ALUMÍNIO E = 0,5 MM, COM ATÉ 2 ÁGUAS, INCLUSO IÇAMENTO. AF_07/2019 | M2 | 1000 | 62.58 | 3.55 | 22.47% | 76.64 | 4.34 | 76640 | 4340 | 80980 | 0 | 1000 | 62.58 | 3.55
14.7 | SINAPI | 94227 | CALHA EM CHAPA DE AÇO GALVANIZADO NÚMERO 24, DESENVOLVIMENTO DE 33 CM, INCLUSO TRANSPORTE VERTICAL. AF_07/2019 | M | 450 | 57.4 | 8.12 | 22.47% | 70.29 | 9.94 | 31630.5 | 4473 | 36103.5 | 0 | 450 | 57.4 | 8.12
14.8 | SINAPI | 94228 | CALHA EM CHAPA DE AÇO GALVANIZADO NÚMERO 24, DESENVOLVIMENTO DE 50 CM, INCLUSO TRANSPORTE VERTICAL. AF_07/2019 | M | 330 | 77.99 | 11.13 | 22.47% | 95.51 | 13.63 | 31518.3 | 4497.9 | 36016.2 | 0 | 330 | 77.99 | 11.13
14.9 | SINAPI | 94229 | CALHA EM CHAPA DE AÇO GALVANIZADO NÚMERO 24, DESENVOLVIMENTO DE 100 CM, INCLUSO TRANSPORTE VERTICAL. AF_07/2019 | M | 330 | 152.22 | 19.85 | 22.47% | 186.42 | 24.31 | 61518.6 | 8022.3 | 69540.9 | 0 | 330 | 152.22 | 19.85
14.10 | SINAPI | 94223 | CUMEEIRA PARA TELHA DE FIBROCIMENTO ONDULADA E = 6 MM, INCLUSO ACESSÓRIOS DE FIXAÇÃO E IÇAMENTO. AF_07/2019 | M | 450 | 82.67 | 2.45 | 22.47% | 101.24 | 3 | 45558 | 1350 | 46908 | 0 | 450 | 82.67 | 2.45
14.11 | PINI | 09.105.000085.SER | Cumeeira de alumínio termoacústica, perfil trapezoidal | m | 450 | 114.61 | 4.06 | 22.47% | 140.36 | 4.97 | 63162 | 2236.5 | 65398.5 | 0 | 450 | 114.61 | 4.06
14.12 | BASA | C288-BASA-SEDOP-071466 | CUMEEIRA EM AÇO GALVANIZADO | M | 450 | 60.91 | 4.78 | 22.47% | 74.59 | 5.85 | 33565.5 | 2632.5 | 36198 | 0 | 450 | 60.91 | 4.78
14.13 | SINAPI | 100327 | RUFO EXTERNO/INTERNO EM CHAPA DE AÇO GALVANIZADO NÚMERO 26, CORTE DE 33 CM, INCLUSO IÇAMENTO. AF_07/2019 | M | 450 | 53.99 | 6.82 | 22.47% | 66.12 | 8.35 | 29754 | 3757.5 | 33511.5 | 0 | 450 | 53.99 | 6.82
14.14 | SINAPI | 100435 | RUFO EM FIBROCIMENTO PARA TELHA ONDULADA E = 6 MM, ABA DE 26 CM, INCLUSO TRANSPORTE VERTICAL, EXCETO CONTRARRUFO. AF_07/2019 | M | 450 | 63.19 | 5.13 | 22.47% | 77.38 | 6.28 | 34821 | 2826 | 37647 | 0 | 450 | 63.19 | 5.13
14.15 | SINAPI | 94231 | RUFO EM CHAPA DE AÇO GALVANIZADO NÚMERO 24, CORTE DE 25 CM, INCLUSO TRANSPORTE VERTICAL. AF_07/2019 | M | 450 | 48.12 | 5.69 | 22.47% | 58.93 | 6.96 | 26518.5 | 3132 | 29650.5 | 0 | 450 | 48.12 | 5.69
14.16 | BASA | C208 -SEDOP-050353 | RECUPERAÇÃO DE RUFO EM CONCRETO ARMADO | M3 | 14 | 3094.37 | 798.5 | 22.47% | 3789.67 | 977.92 | 53055.38 | 13690.88 | 66746.26 | 0 | 14 | 3094.37 | 798.5
14.17 | SINAPI | 98562 | IMPERMEABILIZAÇÃO DE SUPERFÍCIE COM ARGAMASSA DE CIMENTO E AREIA, COM ADITIVO IMPERMEABILIZANTE, E = 1,5CM. AF_09/2023 | M2 | 450 | 28.7 | 28.46 | 22.47% | 35.14 | 34.85 | 15813 | 15682.5 | 31495.5 | 0 | 450 | 28.7 | 28.46
14.18 | SINAPI | 98555 | IMPERMEABILIZAÇÃO DE SUPERFÍCIE COM ARGAMASSA POLIMÉRICA / MEMBRANA ACRÍLICA, 3 DEMÃOS. AF_09/2023 | M2 | 900 | 18.9 | 14.67 | 22.47% | 23.14 | 17.96 | 20826 | 16164 | 36990 | 0 | 900 | 18.9 | 14.67
14.19 | SINAPI | 98556 | IMPERMEABILIZAÇÃO DE SUPERFÍCIE COM ARGAMASSA POLIMÉRICA / MEMBRANA ACRÍLICA, 4 DEMÃOS, REFORÇADA COM VÉU DE POLIÉSTER. AF_09/2023 | M2 | 900 | 37.18 | 24.14 | 22.47% | 45.53 | 29.56 | 40977 | 26604 | 67581 | 0 | 900 | 37.18 | 24.14
14.20 | SINAPI | 98547 | IMPERMEABILIZAÇÃO DE SUPERFÍCIE COM MANTA ASFÁLTICA, DUAS CAMADAS, INCLUSIVE APLICAÇÃO DE PRIMER ASFÁLTICO, E=3MM E E=4MM. AF_09/2023 | M2 | 900 | 184.79 | 35.64 | 22.47% | 226.31 | 43.64 | 203679 | 39276 | 242955 | 0 | 900 | 184.79 | 35.64
14.21 | SINAPI | 98553 | IMPERMEABILIZAÇÃO DE SUPERFÍCIE COM MEMBRANA À BASE DE POLIURETANO, 2 DEMÃOS. AF_09/2023 | M2 | 900 | 182.44 | 11.87 | 22.47% | 223.43 | 14.53 | 201087 | 13077 | 214164 | 0 | 900 | 182.44 | 11.87
14.22 | SINAPI | 98557 | IMPERMEABILIZAÇÃO DE SUPERFÍCIE COM EMULSÃO ASFÁLTICA, 2 DEMÃOS. AF_09/2023 | M2 | 900 | 29.89 | 8.32 | 22.47% | 36.6 | 10.18 | 32940 | 9162 | 42102 | 0 | 900 | 29.89 | 8.32
14.23 | SINAPI | 98554 | IMPERMEABILIZAÇÃO DE SUPERFÍCIE COM MEMBRANA À BASE DE RESINA ACRÍLICA, 3 DEMÃOS. AF_09/2023 | M2 | 900 | 37.85 | 13.7 | 22.47% | 46.35 | 16.77 | 41715 | 15093 | 56808 | 0 | 900 | 37.85 | 13.7
14.24 | PINI | 10.101.000005.SER | Impermeabilização de alicerce com tinta betuminosa em parede de 1 1/2 tijolo | m | 450 | 17.77 | 5.83 | 22.47% | 21.76 | 7.14 | 9792 | 3213 | 13005 | 0 | 450 | 17.77 | 5.83
14.25 | PINI | 10.102.000005.SER | Impermeabilização de calha, viga-calha e jardineira com impermeabilizante estrutural e proteção mecânica | m² | 450 | 60.9 | 11.71 | 22.47% | 74.58 | 14.34 | 33561 | 6453 | 40014 | 0 | 450 | 60.9 | 11.71
14.26 | PINI | 10.104.000115.SER | Impermeabilização de reservatório elevado, composta de revestimento com argamassa rígida e de manta asfáltica | m² | 450 | 108.93 | 85.79 | 22.47% | 133.4 | 105.06 | 60030 | 47277 | 107307 | 0 | 450 | 108.93 | 85.79
14.27 | PINI | 10.104.000035.SER | Impermeabilização com argamassa polimérica impermeabilizante | m² | 450 | 36.99 | 10.73 | 22.47% | 45.3 | 13.14 | 20385 | 5913 | 26298 | 0 | 450 | 36.99 | 10.73
14.28 | BASA | C197 -ORSE- 04283 | Fornecimentor e instalação de ralos hemisféricos, tipo abacaxi, Ø 100mm nas descidas de águas pluviais | UND | 36 | 21.49 | 1.75 | 22.47% | 26.31 | 2.14 | 947.16 | 77.04 | 1024.2 | 0 | 36 | 21.49 | 1.75
14.29 | BASA | C39-SINAPI | FORNECIMENTO/INSTALACAO LONA PLASTICA PRETA, PARA PROTEÇÃO DA COBERTURA. | M2 | 900 | 3.84 | 3.5 | 22.47% | 4.7 | 4.28 | 4230 | 3852 | 8082 | 0 | 900 | 3.84 | 3.5
14.30 | BASA | C41-SEINFRA-C3894 | LIMPEZA E DESOBSTRUÇÃO DE DESCIDA DÁGUA PLUVIAL | M | 450 | 0.45 | 1.67 | 22.47% | 0.55 | 2.04 | 247.5 | 918 | 1165.5 | 0 | 450 | 0.45 | 1.67
14.31 | BASA | C42-SEINFRA-C4212 | LIMPEZA DE CAIXAS DE INSPEÇÃO | UND | 90 | 6.52 | 20.68 | 22.47% | 7.98 | 25.32 | 718.2 | 2278.8 | 2997 | 0 | 90 | 6.52 | 20.68
14.32 | BASA | C205 -ORSE-6411 | TAMPA EM CONCRETO ARMADO PARA CAIXA DE INSPEÇÃO 60X60X7CM | UND | 45 | 46.66 | 26.96 | 22.47% | 57.14 | 33.01 | 2571.3 | 1485.45 | 4056.75 | 0 | 45 | 46.66 | 26.96
15.0 | - | - | ACESSIBILIDADE | - | 0 |  |  |  | 0 | 0 | 0 | 0 | 0 | 381290.66
15.1 | SINAPI | 101094 | PISO PODOTÁTIL DE ALERTA OU DIRECIONAL, DE BORRACHA, ASSENTADO SOBRE ARGAMASSA. AF_02/2026 | M | 180 | 210.95 | 14.66 | 22.47% | 258.35 | 17.95 | 46503 | 3231 | 49734 | 0 | 180 | 210.95 | 14.66
15.2 | BASA | C451-BASA-ORSE11902 | Piso tátil alerta pinado- Elementos em em ABS revestido de inox | M | 265.5 | 140.41 | 22.75 | 22.47% | 171.96 | 27.86 | 45655.38 | 7396.83 | 53052.21 | 0 | 265.5 | 140.41 | 22.75
15.3 | BASA | C452-BASA-ORSE11903 | Piso tátil direcional pinado- Elementos em em ABS revestido de inox | M | 288 | 153.33 | 22.75 | 22.47% | 187.78 | 27.86 | 54080.64 | 8023.68 | 62104.32 | 0 | 288 | 153.33 | 22.75
15.4 | PINI | 30.138.000055.SER | Piso podotátil direcional ladrilho hidráulico 25 x 25 cm, # 2 cm, assentado com argamassa | m² | 180 | 165.91 | 23.67 | 22.47% | 203.18 | 28.98 | 36572.4 | 5216.4 | 41788.8 | 0 | 180 | 165.91 | 23.67
15.5 | SINAPI | 104658 | PISO PODOTÁTIL DE ALERTA OU DIRECIONAL, DE CONCRETO, ASSENTADO SOBRE ARGAMASSA. AF_03/2024 | M2 | 180 | 179.99 | 34.64 | 22.47% | 220.43 | 42.42 | 39677.4 | 7635.6 | 47313 | 0 | 180 | 179.99 | 34.64
15.6 | BASA | C114-BASA | FORNECIMENTO E INSTALAÇÃO DE SINALIZAÇÃO TÁTIL, C/ INSCRIÇÕES EM BRAILLE E RELEVO SOBRE CHAPA METÁLICA, TIPO 2g (18X30) CM, EM SUPORTE DE ACESSO DO AUTO-ATENDIMENTO | UND | 9 | 201.87 | 3.5 | 22.47% | 247.23 | 4.28 | 2225.07 | 38.52 | 2263.59 | 0 | 9 | 201.87 | 3.5
15.7 | BASA | C20-BASA | FORNECIMENTO E INSTALAÇÃO DE PELÍCULA ADESIVA OPACA, DIM. 12X12CM, CONTENDO SÍMBOLO INTERNACIONAL DE ACESSO,TIPO 1a | UND | 45 | 14.22 | 0.87 | 22.47% | 17.41 | 1.06 | 783.45 | 47.7 | 831.15 | 0 | 45 | 14.22 | 0.87
15.8 | BASA | C70-BASA | FORNECIMENTO E INSTALAÇÃO DE PLACA DE PAREDE TÁTIL (TIPO 2b E 2c) PARA SANITÁRIO PÚBLICO MAS/FEM (20X10CM) EM ACRÍLICO 5MM, INCLUSIVE FITA DESIVADA DUPLA FACE | UND | 18 | 225.43 | 3.5 | 22.47% | 276.08 | 4.28 | 4969.44 | 77.04 | 5046.48 | 0 | 18 | 225.43 | 3.5
15.9 | BASA | C25-BASA-ORSE-07317 | FORNECIMENTO E INSTALAÇÃO DE PLACA TÁTIL BRAILE/RELEVO AÇO INOX 60X15CM - PERSONALIZADO USO CORRIMÃO., TIPO 2j | UND | 18 | 26.38 | 4.66 | 22.47% | 32.3 | 5.7 | 581.4 | 102.6 | 684 | 0 | 18 | 26.38 | 4.66
15.10 | BASA | C26-BASA-07318 | FORNECIMENTO E INSTALAÇÃO DE ANEL DE TEXTURA PARA CORRIMÃO EM BORRACHA FLEXÍVEL PRETO, TIPO 2k | UND | 18 | 42.84 | 4.66 | 22.47% | 52.46 | 5.7 | 944.28 | 102.6 | 1046.88 | 0 | 18 | 42.84 | 4.66
15.11 | SINAPI | 100868 | BARRA DE APOIO RETA, EM AÇO INOX POLIDO, COMPRIMENTO 80 CM, FIXADA NA PAREDE - FORNECIMENTO E INSTALAÇÃO. AF_02/2026 | UN | 9 | 314.58 | 24.77 | 22.47% | 385.26 | 30.33 | 3467.34 | 272.97 | 3740.31 | 0 | 9 | 314.58 | 24.77
15.12 | SINAPI | 100871 | BARRA DE APOIO RETA, EM ALUMÍNIO, COMPRIMENTO 70 CM, FIXADA NA PAREDE - FORNECIMENTO E INSTALAÇÃO. AF_02/2026 | UN | 9 | 313.59 | 25.09 | 22.47% | 384.05 | 30.72 | 3456.45 | 276.48 | 3732.93 | 0 | 9 | 313.59 | 25.09
15.13 | SINAPI | 100866 | BARRA DE APOIO RETA, EM AÇO INOX POLIDO, COMPRIMENTO 60 CM, FIXADA NA PAREDE - FORNECIMENTO E INSTALAÇÃO. AF_02/2026 | UN | 18 | 283.46 | 24.88 | 22.47% | 347.15 | 30.47 | 6248.7 | 548.46 | 6797.16 | 0 | 18 | 283.46 | 24.88
15.14 | BASA | C33-BASA-ORSE-11961 | FORNECIMENTO E INSTALAÇÃO DE ALARME AUDIOVISUAL SEM FIO BIVOLT 110/220V PARA SANITÁRIO ACESSÍVEL DEF. AUDITIVOS E VISUAIS, PLACA TÁTIL EM ALTO RELEVO E BRAILLE ESCRITO: "EMERGÊNCIA: ACIONE O BOTÃO" ) CONFORME NORMA NBR9050. KIT COMPLETO | UND | 9 | 546.04 | 7.32 | 22.47% | 668.73 | 8.96 | 6018.57 | 80.64 | 6099.21 | 0 | 9 | 546.04 | 7.32
15.15 | BASA | C237-BASA | TAPETE VINLICO PARA SINALIZAR ESPAÇO RESERVADO Á CADEIRANTES PCD (1,20X0,80M) | UND | 9 | 790 | 0 | 22.47% | 967.51 | 0 | 8707.59 | 0 | 8707.59 | 0 | 9 | 790 | 0
15.16 | BASA | C15-BASA | SUPORTE TIPO PEDESTAL PARA MAPA TÁTIL, EM AÇO ESCOVADO E PLANO DE MAPA TÁTIL EM BRAILLE, PADRÃO BASA | UND | 9 | 2668.79 | 0 | 22.47% | 3268.46 | 0 | 29416.14 | 0 | 29416.14 | 0 | 9 | 2668.79 | 0
15.17 | BASA | C245- BASA | MAPA TÁTIL EM ACRÍLICO 40X40CM | UND | 9 | 1474.64 | 3.5 | 22.47% | 1805.99 | 4.28 | 16253.91 | 38.52 | 16292.43 | 0 | 9 | 1474.64 | 3.5
15.18 | BASA | C16-BASA | COLETE EM NYLON 600 PARA CADEIRAS COM INDICATIVOS DE ATENDIMENTO PRIORITÁRIOS | UND | 36 | 66.3 | 0 | 22.47% | 81.19 | 0 | 2922.84 | 0 | 2922.84 | 0 | 36 | 66.3 | 0
15.19 | BASA | C116-BASA | FORNECIMENTO E INSTALAÇÃO DE PLACA DE PAREDE TÁTIL BOTÃO DE ALARME/SAÍDA DE EMERGÊNCIA (20X10CM), TIPO 3a ou 3b, EM ACRÍLICO 5MM, INCLUSIVE FITA DESIVADA DUPLA FACE | UND | 9 | 75.43 | 3.5 | 22.47% | 92.37 | 4.28 | 831.33 | 38.52 | 869.85 | 0 | 9 | 75.43 | 3.5
15.20 | BASA | C115-BASA | PLACA DE MESA EM ACRÍLICO CRISTAL E=5MM, TIPO 1b (15X15X5) CM, EM ESTAÇÕES ADAPTADAS DE ATENDIMENTOCOM TINTA ACRÍLICA NITROCELULOSE PRÉ-MISTURADA, CONTENDO SÍMBOLO INTERNACIONAL DE ACESSO. | UND | 9 | 64.39 | 0 | 22.47% | 78.85 | 0 | 709.65 | 0 | 709.65 | 0 | 9 | 64.39 | 0
15.21 | BASA | C180-BASA | Porta em chapa de compensado naval, revestida em todas as faces com laminado melamínico tipo Fórmica Texturizada (90x210) cm, movimento de charneira, com chapa de proteção em aço inox na parte inferior, interna, com batente, guarnição e ferragem | UND | 9 | 704.89 | 27.44 | 22.47% | 863.27 | 33.6 | 7769.43 | 302.4 | 8071.83 | 0 | 9 | 704.89 | 27.44
15.22 | BASA | C37-ORSE-13417 | BATEDOR PARA PORTA EM CHAPA DE ALUMÍNIO TIPO XADREZ LAVRADA ESP. 3mm C/ FIXAÇÃO SOBRE MADEIRA LISA OU REVESTIMENTO MELAMÍNICO COM FITA DUPLA FACE | UND | 9 | 329.05 | 12.08 | 22.47% | 402.98 | 14.79 | 3626.82 | 133.11 | 3759.93 | 0 | 9 | 329.05 | 12.08
15.23 | BASA | C342-BASA-ORSE-08759 | CORRIMÃO EM AÇO INOX Ø=1 1/2", DUPLO, H=90CM | M | 50 | 276.1 | 40.85 | 22.47% | 338.13 | 50.02 | 16906.5 | 2501 | 19407.5 | 0 | 50 | 276.1 | 40.85
15.24 | BASA | C112-BASA | FORNECIMENTO E INSTALAÇÃO DE PLACA AÉREA TIPO 1K (50X70) CM, EM CHAPA DE FERRO GALVANIZADA, PARA INDICAÇÃO DE ESTACIONAMENTO, COM POSTE METÁLICODE 3" DE DIAMETRO, COM 1,60M DE ALTURA TOTAL | UND | 9 | 610.29 | 15.62 | 22.47% | 747.42 | 19.12 | 6726.78 | 172.08 | 6898.86 | 0 | 9 | 610.29 | 15.62
16.0 | - | - | PINTURA | - | 0 |  |  |  | 0 | 0 | 0 | 0 | 0 | 2014830.4
16.1 | PINI | 02.102.000035.SER | Remoção de pintura a látex | m² | 4860 | 0 | 17.5 | 22.47% | 0 | 21.43 | 0 | 104149.8 | 104149.8 | 0 | 4860 | 0 | 17.5
16.2 | PINI | 02.102.000037.SER | Remoção de pintura a óleo ou esmalte | m² | 300 | 29.41 | 24.07 | 22.47% | 36.01 | 29.47 | 10803 | 8841 | 19644 | 0 | 300 | 29.41 | 24.07
16.3 | SINAPI | 100717 | LIXAMENTO MANUAL EM SUPERFÍCIES METÁLICAS EM OBRA. AF_01/2020 | M2 | 2200 | 4.01 | 6.69 | 22.47% | 4.91 | 8.19 | 10802 | 18018 | 28820 | 0 | 2200 | 4.01 | 6.69
16.4 | SINAPI | 102197 | PINTURA FUNDO NIVELADOR ALQUÍDICO BRANCO EM MADEIRA. AF_01/2021 | M2 | 1040 | 22.14 | 5.55 | 22.47% | 27.11 | 6.79 | 28194.4 | 7061.6 | 35256 | 0 | 1040 | 22.14 | 5.55
16.5 | SINAPI | 88412 | APLICAÇÃO MANUAL DE FUNDO SELADOR ACRÍLICO EM PANOS CEGOS DE FACHADA (SEM PRESENÇA DE VÃOS) DE EDIFÍCIOS DE MÚLTIPLOS PAVIMENTOS. AF_03/2024 | M2 | 13500 | 2.39 | 0.71 | 22.47% | 2.92 | 0.86 | 39420 | 11610 | 51030 | 0 | 13500 | 2.39 | 0.71
16.6 | SINAPI | 88484 | FUNDO SELADOR ACRÍLICO, APLICAÇÃO MANUAL EM TETO, UMA DEMÃO. AF_04/2023 | M2 | 13500 | 2.36 | 2.53 | 22.47% | 2.89 | 3.09 | 39015 | 41715 | 80730 | 0 | 13500 | 2.36 | 2.53
16.7 | SINAPI | 88485 | FUNDO SELADOR ACRÍLICO, APLICAÇÃO MANUAL EM PAREDE, UMA DEMÃO. AF_04/2023 | M2 | 13500 | 2.03 | 1.8 | 22.47% | 2.48 | 2.2 | 33480 | 29700 | 63180 | 0 | 13500 | 2.03 | 1.8
16.8 | SINAPI | 88495 | EMASSAMENTO COM MASSA LÁTEX, APLICAÇÃO EM PAREDE, UMA DEMÃO, LIXAMENTO MANUAL. AF_04/2023 | M2 | 13500 | 5.87 | 6.73 | 22.47% | 7.18 | 8.24 | 96930 | 111240 | 208170 | 0 | 13500 | 5.87 | 6.73
16.9 | SINAPI | 88497 | EMASSAMENTO COM MASSA LÁTEX, APLICAÇÃO EM PAREDE, DUAS DEMÃOS, LIXAMENTO MANUAL. AF_04/2023 | M2 | 13500 | 9.72 | 9.78 | 22.47% | 11.9 | 11.97 | 160650 | 161595 | 322245 | 0 | 13500 | 9.72 | 9.78
16.10 | SINAPI | 88494 | EMASSAMENTO COM MASSA LÁTEX, APLICAÇÃO EM TETO, UMA DEMÃO, LIXAMENTO MANUAL. AF_04/2023 | M2 | 3375 | 8.93 | 14.16 | 22.47% | 10.93 | 17.34 | 36888.75 | 58522.5 | 95411.25 | 0 | 3375 | 8.93 | 14.16
16.11 | SINAPI | 88496 | EMASSAMENTO COM MASSA LÁTEX, APLICAÇÃO EM TETO, DUAS DEMÃOS, LIXAMENTO MANUAL. AF_04/2023 | M2 | 3375 | 14.25 | 20.67 | 22.47% | 17.45 | 25.31 | 58893.75 | 85421.25 | 144315 | 0 | 3375 | 14.25 | 20.67
16.12 | SINAPI | 96132 | APLICAÇÃO MANUAL DE MASSA ACRÍLICA EM PANOS DE FACHADA SEM PRESENÇA DE VÃOS, DE EDIFÍCIOS DE MÚLTIPLOS PAVIMENTOS, DUAS DEMÃOS. AF_03/2024 | M2 | 13500 | 12.62 | 6.95 | 22.47% | 15.45 | 8.51 | 208575 | 114885 | 323460 | 0 | 13500 | 12.62 | 6.95
16.13 | SINAPI | 88489 | PINTURA LÁTEX ACRÍLICA PREMIUM, APLICAÇÃO MANUAL EM PAREDES, DUAS DEMÃOS. AF_04/2023 | M2 | 13500 | 9.62 | 4.43 | 22.47% | 11.78 | 5.42 | 159030 | 73170 | 232200 | 0 | 13500 | 9.62 | 4.43
16.14 | SINAPI | 102491 | PINTURA DE PISO COM TINTA ACRÍLICA, APLICAÇÃO MANUAL, 2 DEMÃOS, INCLUSO FUNDO PREPARADOR. AF_05/2021 | M2 | 1350 | 14.43 | 7.87 | 22.47% | 17.67 | 9.63 | 23854.5 | 13000.5 | 36855 | 0 | 1350 | 14.43 | 7.87
16.15 | SINAPI | 102513 | PINTURA DE SÍMBOLOS E TEXTOS COM TINTA ACRÍLICA, DEMARCAÇÃO COM FITA ADESIVA E APLICAÇÃO COM ROLO. AF_05/2021 | M2 | 360 | 25.51 | 28.25 | 22.47% | 31.24 | 34.59 | 11246.4 | 12452.4 | 23698.8 | 0 | 360 | 25.51 | 28.25
16.16 | SINAPI | 102501 | PINTURA DE FAIXA DE PEDESTRE OU ZEBRADA COM TINTA ACRÍLICA, E = 30 CM, APLICAÇÃO MANUAL. AF_05/2021 | M2 | 135 | 15.29 | 12.6 | 22.47% | 18.72 | 15.43 | 2527.2 | 2083.05 | 4610.25 | 0 | 135 | 15.29 | 12.6
16.17 | SINAPI | 100726 | PINTURA COM TINTA ALQUÍDICA DE FUNDO E ACABAMENTO (ESMALTE SINTÉTICO GRAFITE) APLICADA A ROLO OU PINCEL SOBRE SUPERFÍCIES METÁLICAS (EXCETO PERFIL) EXECUTADO EM OBRA (POR DEMÃO). AF_01/2020 | M2 | 2200 | 14.74 | 15.5 | 22.47% | 18.05 | 18.98 | 39710 | 41756 | 81466 | 0 | 2200 | 14.74 | 15.5
16.18 | SINAPI | 102234 | PINTURA IMUNIZANTE PARA MADEIRA, 2 DEMÃOS. AF_01/2021 | M2 | 1040 | 13.33 | 9.07 | 22.47% | 16.32 | 11.1 | 16972.8 | 11544 | 28516.8 | 0 | 1040 | 13.33 | 9.07
16.19 | SINAPI | 100749 | PINTURA COM TINTA ALQUÍDICA DE ACABAMENTO (ESMALTE SINTÉTICO FOSCO) PULVERIZADA SOBRE SUPERFÍCIES METÁLICAS (EXCETO PERFIL) EXECUTADO EM OBRA (POR DEMÃO). AF_01/2020_PE | M2 | 2200 | 14.93 | 11.96 | 22.47% | 18.28 | 14.64 | 40216 | 32208 | 72424 | 0 | 2200 | 14.93 | 11.96
16.20 | SINAPI | 88429 | APLICAÇÃO MANUAL DE PINTURA COM TINTA TEXTURIZADA ACRÍLICA EM SUPERFÍCIES INTERNAS DA SACADA DE EDIFÍCIOS DE MÚLTIPLOS PAVIMENTOS, DUAS CORES. AF_03/2024 | M2 | 450 | 27.31 | 13.2 | 22.47% | 33.44 | 16.16 | 15048 | 7272 | 22320 | 0 | 450 | 27.31 | 13.2
16.21 | BASA | C366-BASA | APLICAÇÃO MANUAL DE PINTURA COM TINTA TEXTURIZADA ACRÍLICA EM SUPERFÍCIES, COR CIMENTO QUEIMADO FOSCO DIA DE CHUVA | M2 | 450 | 51.27 | 14.65 | 22.47% | 62.79 | 17.94 | 28255.5 | 8073 | 36328.5 | 0 | 450 | 51.27 | 14.65
17.0 | - | - | SISTEMA ELÉTRICO E AFINS | - | 0 |  |  |  | 0 | 0 | 0 | 0 | 0 | 3155706.13
17.1 | - | - | ILUMINAÇÃO E TOMADAS DE USO COMUM/ILUMINAÇÃO DE EMERGÊNCIA | - | 0 |  |  |  | 0 | 0 | 0 | 0 | 0 | 0
17.1.1 | SINAPI | 90443 | RASGO LINEAR MANUAL EM ALVENARIA, PARA RAMAIS/ DISTRIBUIÇÃO DE INSTALAÇÕES HIDRÁULICAS, DIÂMETROS MENORES OU IGUAIS A 40 MM. AF_09/2023 | M | 270 | 1.96 | 6.91 | 22.47% | 2.4 | 8.46 | 648 | 2284.2 | 2932.2 | 0 | 270 | 1.96 | 6.91
17.1.2 | SINAPI | 90444 | RASGO LINEAR MECANIZADO EM CONTRAPISO, PARA RAMAIS/ DISTRIBUIÇÃO DE INSTALAÇÕES HIDRÁULICAS, DIÂMETROS MENORES OU IGUAIS A 40 MM. AF_09/2023_PS | M | 100 | 3.59 | 9.13 | 22.47% | 4.39 | 11.18 | 439 | 1118 | 1557 | 0 | 100 | 3.59 | 9.13
17.1.3 | SINAPI | 104795 | REMOÇÃO DE CABOS ELÉTRICOS, COM SEÇÃO DE 25 MM², FORMA MANUAL, SEM REAPROVEITAMENTO. AF_09/2023 | M | 4500 | 0.43 | 1.12 | 22.47% | 0.52 | 1.37 | 2340 | 6165 | 8505 | 0 | 4500 | 0.43 | 1.12
17.1.4 | SINAPI | 104792 | REMOÇÃO DE CABOS ELÉTRICOS, COM SEÇÃO DE ATÉ 2,5 MM², DE FORMA MANUAL, SEM REAPROVEITAMENTO. AF_09/2023 | M | 4500 | 0.13 | 0.32 | 22.47% | 0.15 | 0.39 | 675 | 1755 | 2430 | 0 | 4500 | 0.13 | 0.32
17.1.5 | SINAPI | 97661 | REMOÇÃO DE CABOS ELÉTRICOS, COM SEÇÃO DE 10 MM², FORMA MANUAL, SEM REAPROVEITAMENTO. AF_09/2023 | M | 450 | 0.22 | 0.59 | 22.47% | 0.26 | 0.72 | 117 | 324 | 441 | 0 | 450 | 0.22 | 0.59
17.1.6 | BASA | C328-BASA | REMOÇÃO DE ELETRODUTOS/ELETROCALHAS | M | 900 | 0.28 | 0.86 | 22.47% | 0.34 | 1.05 | 306 | 945 | 1251 | 0 | 900 | 0.28 | 0.86
17.1.7 | BASA | C274-BASA-SINAPI | PONTO ELÉTRICO COM 02 ELETRODUTOS GALVANIZADOS DE 3/4' E CURVA NA ALTURA DE 2,15 M DO PISO | UND | 27 | 53.07 | 21 | 22.47% | 64.99 | 25.71 | 1754.73 | 694.17 | 2448.9 | 0 | 27 | 53.07 | 21
17.1.8 | PINI | 16.125.000070.SER | Ponto de tomada com eletroduto PVC rígido, sem placa, Ø 3/4" | un | 140 | 268.51 | 141.72 | 22.47% | 328.84 | 173.56 | 46037.6 | 24298.4 | 70336 | 0 | 140 | 268.51 | 141.72
17.1.9 | PINI | 16.125.000010.SER | Ponto seco para instalação de som, tv, alarme e lógica, incluindo eletroduto PVC rígido e caixa com espelho | un | 45 | 161.55 | 84.14 | 22.47% | 197.85 | 103.04 | 8903.25 | 4636.8 | 13540.05 | 0 | 45 | 161.55 | 84.14
17.1.10 | PINI | 16.125.000050.SER | Ponto de luz com eletroduto PVC rígido, Ø 3/4" | un | 140 | 256.14 | 159.71 | 22.47% | 313.69 | 195.59 | 43916.6 | 27382.6 | 71299.2 | 0 | 140 | 256.14 | 159.71
17.1.11 | BASA | C181-BASA | Adaptação das Instalações elétricas no Mobiliário | UND | 90 | 51.18 | 12.1 | 22.47% | 62.68 | 14.81 | 5641.2 | 1332.9 | 6974.1 | 0 | 90 | 51.18 | 12.1
17.1.12 | SINAPI | 91863 | ELETRODUTO RÍGIDO ROSCÁVEL, PVC, DN 25 MM (3/4"), PARA CIRCUITOS TERMINAIS, INSTALADO EM FORRO - FORNECIMENTO E INSTALAÇÃO. AF_03/2023 | M | 580 | 7.4 | 5.08 | 22.47% | 9.06 | 6.22 | 5254.8 | 3607.6 | 8862.4 | 0 | 580 | 7.4 | 5.08
17.1.13 | SINAPI | 91864 | ELETRODUTO RÍGIDO ROSCÁVEL, PVC, DN 32 MM (1"), PARA CIRCUITOS TERMINAIS, INSTALADO EM FORRO - FORNECIMENTO E INSTALAÇÃO. AF_03/2023 | M | 500 | 10.87 | 5.9 | 22.47% | 13.31 | 7.22 | 6655 | 3610 | 10265 | 0 | 500 | 10.87 | 5.9
17.1.14 | SINAPI | 91926 | CABO DE COBRE FLEXÍVEL ISOLADO, 2,5 MM², ANTI-CHAMA 450/750 V, PARA CIRCUITOS TERMINAIS - FORNECIMENTO E INSTALAÇÃO. AF_03/2023 | M | 5400 | 4.11 | 1.21 | 22.47% | 5.03 | 1.48 | 27162 | 7992 | 35154 | 0 | 5400 | 4.11 | 1.21
17.1.15 | SINAPI | 91924 | CABO DE COBRE FLEXÍVEL ISOLADO, 1,5 MM², ANTI-CHAMA 450/750 V, PARA CIRCUITOS TERMINAIS - FORNECIMENTO E INSTALAÇÃO. AF_03/2023 | M | 5400 | 2.69 | 0.95 | 22.47% | 3.29 | 1.16 | 17766 | 6264 | 24030 | 0 | 5400 | 2.69 | 0.95
17.1.16 | SINAPI | 91928 | CABO DE COBRE FLEXÍVEL ISOLADO, 4 MM², ANTI-CHAMA 450/750 V, PARA CIRCUITOS TERMINAIS - FORNECIMENTO E INSTALAÇÃO. AF_03/2023 | M | 1800 | 6.64 | 1.63 | 22.47% | 8.13 | 1.99 | 14634 | 3582 | 18216 | 0 | 1800 | 6.64 | 1.63
17.1.17 | SINAPI | 91952 | INTERRUPTOR SIMPLES (1 MÓDULO), 10A/250V, SEM SUPORTE E SEM PLACA - FORNECIMENTO E INSTALAÇÃO. AF_03/2023 | UN | 225 | 10.4 | 9.73 | 22.47% | 12.73 | 11.91 | 2864.25 | 2679.75 | 5544 | 0 | 225 | 10.4 | 9.73
17.1.18 | SINAPI | 91959 | INTERRUPTOR SIMPLES (2 MÓDULOS), 10A/250V, INCLUINDO SUPORTE E PLACA - FORNECIMENTO E INSTALAÇÃO. AF_03/2023 | UN | 90 | 26.24 | 22.14 | 22.47% | 32.13 | 27.11 | 2891.7 | 2439.9 | 5331.6 | 0 | 90 | 26.24 | 22.14
17.1.19 | SINAPI | 91967 | INTERRUPTOR SIMPLES (3 MÓDULOS), 10A/250V, INCLUINDO SUPORTE E PLACA - FORNECIMENTO E INSTALAÇÃO. AF_03/2023 | UN | 90 | 35.69 | 29.22 | 22.47% | 43.7 | 35.78 | 3933 | 3220.2 | 7153.2 | 0 | 90 | 35.69 | 29.22
17.1.20 | SINAPI | 92005 | TOMADA MÉDIA DE EMBUTIR (2 MÓDULOS), 2P+T 20 A, INCLUINDO SUPORTE E PLACA - FORNECIMENTO E INSTALAÇÃO. AF_03/2023 | UN | 140 | 35.08 | 29.26 | 22.47% | 42.96 | 35.83 | 6014.4 | 5016.2 | 11030.6 | 0 | 140 | 35.08 | 29.26
17.1.21 | SINAPI | 92008 | TOMADA BAIXA DE EMBUTIR (2 MÓDULOS), 2P+T 10 A, INCLUINDO SUPORTE E PLACA - FORNECIMENTO E INSTALAÇÃO. AF_03/2023 | UN | 140 | 28.41 | 22.91 | 22.47% | 34.79 | 28.05 | 4870.6 | 3927 | 8797.6 | 0 | 140 | 28.41 | 22.91
17.1.22 | SINAPI | 92000 | TOMADA BAIXA DE EMBUTIR (1 MÓDULO), 2P+T 10 A, INCLUINDO SUPORTE E PLACA - FORNECIMENTO E INSTALAÇÃO. AF_03/2023 | UN | 270 | 17.87 | 15.48 | 22.47% | 21.88 | 18.95 | 5907.6 | 5116.5 | 11024.1 | 0 | 270 | 17.87 | 15.48
17.1.23 | BASA | C165-BASA-ORSE-13528/13529 | PLUGUE MACHO E FÊMEA,10A, 2P+T PARA LIGAÇÃO DAS LUMINÁRIAS | UND | 370 | 11.09 | 25.84 | 22.47% | 13.58 | 31.64 | 5024.6 | 11706.8 | 16731.4 | 0 | 370 | 11.09 | 25.84
17.1.24 | BASA | C66-SINAPI39390 | PROJETOR DE LED 30W, COMPLETA CONFORME A ESPECIFICAÇÃO | UND | 50 | 24.6 | 19.38 | 22.47% | 30.12 | 23.73 | 1506 | 1186.5 | 2692.5 | 0 | 50 | 24.6 | 19.38
17.1.25 | BASA | C203 -SEDOP-170781 | LUMINÁRIA COM LÂMPADA DE LED 2X18W, DE EMBUTIR, COM REFLETOR PARABÓLICO ESPELHADO, ALETAS ESPELHADAS, LAMPADAS E DEMAIS ACESSÓRIOS, CONFORME ESPECIFICAÇÃO | UND | 180 | 190.16 | 38.76 | 22.47% | 232.88 | 47.46 | 41918.4 | 8542.8 | 50461.2 | 0 | 180 | 190.16 | 38.76
17.1.26 | BASA | C202 -SEDOP-170781 | Luminária para lâmpada de Aletada 62x62 de embutir, com refletor parabólico espelhado, COM LÂMPADA DE LED 4X10W, DE EMBUTIR, COM REFLETOR PARABÓLICO ESPELHADO, ALETAS ESPELHADAS, LAMPADAS E DEMAIS ACESSÓRIOS, CONFORME ESPECIFICAÇÃO | UND | 18 | 258.28 | 82.84 | 22.47% | 316.31 | 101.45 | 5693.58 | 1826.1 | 7519.68 | 0 | 18 | 258.28 | 82.84
17.1.27 | SINAPI | 97607 | LUMINÁRIA ARANDELA TIPO TARTARUGA, DE SOBREPOR, COM 1 LÂMPADA LED DE 6 W, SEM REATOR - FORNECIMENTO E INSTALAÇÃO. AF_09/2024 | UN | 45 | 99.55 | 15.54 | 22.47% | 121.91 | 19.03 | 5485.95 | 856.35 | 6342.3 | 0 | 45 | 99.55 | 15.54
17.1.28 | PINI | 16.123.000012.SER | Luminária fluorescente completa industrial com 4 lâmpadas de 20 W, tipo calha de sobrepor | un | 45 | 269.94 | 53.98 | 22.47% | 330.59 | 66.1 | 14876.55 | 2974.5 | 17851.05 | 0 | 45 | 269.94 | 53.98
17.1.29 | SINAPI | 100903 | LÂMPADA TUBULAR LED DE 18/20 W, COM SOQUETE, BASE G13 - FORNECIMENTO E INSTALAÇÃO. AF_09/2024_PS | UN | 500 | 17.94 | 10.87 | 22.47% | 21.97 | 13.31 | 10985 | 6655 | 17640 | 0 | 500 | 17.94 | 10.87
17.1.30 | SINAPI | 97599 | LUMINÁRIA DE EMERGÊNCIA, COM 30 LÂMPADAS LED DE 2 W, SEM REATOR - FORNECIMENTO E INSTALAÇÃO. AF_09/2024 | UN | 100 | 11.25 | 4.55 | 22.47% | 13.77 | 5.57 | 1377 | 557 | 1934 | 0 | 100 | 11.25 | 4.55
17.1.31 | BASA | C283-BASA -SINAPI | LUMINÁRIA TIPO PLAFON ALUMINIO , 9,6X9,6CM PAR 20 10W | und | 495 | 113.45 | 38.76 | 22.47% | 138.94 | 47.46 | 68775.3 | 23492.7 | 92268 | 0 | 495 | 113.45 | 38.76
17.1.32 | BASA | C282-BASA -SINAPI | Plafon De Embutir Microborda 13xø8,8cm Imo | UND | 297 | 112.45 | 38.76 | 22.47% | 137.71 | 47.46 | 40899.87 | 14095.62 | 54995.49 | 0 | 297 | 112.45 | 38.76
17.1.33 | BASA | C446-BASA | LUMINÁRIA DE EMBUTIR FOCO FIXO DIFUSA ACAB. COR BRANCA P/01 LED, INCLUINDO LAMPADA DE LED | UND | 90 | 112.45 | 38.76 | 22.47% | 137.71 | 47.46 | 12393.9 | 4271.4 | 16665.3 | 0 | 90 | 112.45 | 38.76
17.1.34 | BASA | C447-BASA | PENDENTE LED UP LIGHT ALUMÍNIO 53,4W, 3000K (2M) | UND | 180 | 2030.16 | 43.07 | 22.47% | 2486.33 | 52.74 | 447539.4 | 9493.2 | 457032.6 | 0 | 180 | 2030.16 | 43.07
17.1.35 | BASA | C448-BASA | PENDENTE LED UP LIGHT ALUMÍNIO 53,4W, 3000K (1,7M) | UND | 108 | 1893.48 | 43.07 | 22.47% | 2318.94 | 52.74 | 250445.52 | 5695.92 | 256141.44 | 0 | 108 | 1893.48 | 43.07
17.1.36 | BASA | C449-BASA | PENDENTE LED LINEAR 3000K 18W BIVOLT 300CM ALUMÍNIO PRETO - | UND | 288 | 863.31 | 43.07 | 22.47% | 1057.29 | 52.74 | 304499.52 | 15189.12 | 319688.64 | 0 | 288 | 863.31 | 43.07
17.1.37 | BASA | C399-BASA-SEDOP-170778 | FITA LED 9,6W/M 8MM 120 LEDS/M12V 4000K 980LM/M IP20 120° 5MTS IRC80 CORTE A CADA 03 LEDS OPUS LED (FT 80013). | UND | 129.15 | 154.98 | 47.37 | 22.47% | 189.8 | 58.01 | 24512.67 | 7491.99 | 32004.66 | 0 | 129.15 | 154.98 | 47.37
17.1.38 | BASA | C450-BASA | TRILHO SUIÇO COR BRANCA EMBUTIDO NO FORRO | M | 129.15 | 56.18 | 20.42 | 22.47% | 68.8 | 25 | 8885.52 | 3228.75 | 12114.27 | 0 | 129.15 | 56.18 | 20.42
17.1.39 | BASA | C163-BASA-ORSE-13451 | PROGRAMADOR HORÁRIO COEL BIFÁSICO 16A PARA ACIONAMENTO DA ILUMINAÇÃO DO AUTO-ATENDIMENTO | UND | 36 | 261.83 | 8.61 | 22.47% | 320.66 | 10.54 | 11543.76 | 379.44 | 11923.2 | 0 | 36 | 261.83 | 8.61
17.1.40 | BASA | C164-BASA | CONTATOR 20A PARA ACIONAMENTO DA ILUMINAÇÃO DO AUTO-ATENDIMENTO | UND | 36 | 234.83 | 8.61 | 22.47% | 287.59 | 10.54 | 10353.24 | 379.44 | 10732.68 | 0 | 36 | 234.83 | 8.61
17.2 | - | - | INSTALAÇÕES ELÉTRICAS PARA SISTEMA DE REFRIGERAÇÃO (NORMAL E ESSENCIAL) | - | 0 |  |  |  | 0 | 0 | 0 | 0 | 0 | 0
17.2.1 | SINAPI | 93661 | DISJUNTOR BIPOLAR TIPO DIN, CORRENTE NOMINAL DE 16A - FORNECIMENTO E INSTALAÇÃO. AF_07/2025 | UN | 18 | 55.18 | 2.6 | 22.47% | 67.57 | 3.18 | 1216.26 | 57.24 | 1273.5 | 0 | 18 | 55.18 | 2.6
17.2.2 | SINAPI | 93662 | DISJUNTOR BIPOLAR TIPO DIN, CORRENTE NOMINAL DE 20A - FORNECIMENTO E INSTALAÇÃO. AF_07/2025 | UN | 18 | 56.42 | 3.46 | 22.47% | 69.09 | 4.23 | 1243.62 | 76.14 | 1319.76 | 0 | 18 | 56.42 | 3.46
17.2.3 | SINAPI | 93663 | DISJUNTOR BIPOLAR TIPO DIN, CORRENTE NOMINAL DE 25A - FORNECIMENTO E INSTALAÇÃO. AF_07/2025 | UN | 50 | 57.12 | 4.76 | 22.47% | 69.95 | 5.82 | 3497.5 | 291 | 3788.5 | 0 | 50 | 57.12 | 4.76
17.2.4 | SINAPI | 101896 | DISJUNTOR TERMOMAGNÉTICO TRIPOLAR, CORRENTE NOMINAL DE 200A - FORNECIMENTO E INSTALAÇÃO. AF_07/2025 | UN | 5 | 601.33 | 45.46 | 22.47% | 736.44 | 55.67 | 3682.2 | 278.35 | 3960.55 | 0 | 5 | 601.33 | 45.46
17.2.5 | PINI | 16.109.000104.SER | Disjuntor tripolar compacto > 100 A até 160 A com acionamento na porta do quadro de distribuição | un | 5 | 1082 | 71.97 | 22.47% | 1325.12 | 88.14 | 6625.6 | 440.7 | 7066.3 | 0 | 5 | 1082 | 71.97
17.2.6 | BASA | C159-BASA | ELETROCALHA 50X50X3000MM PERFURADA C/ 01 VIA, COM TAMPA, INCLUINDO ACESSÓRIOS E CONEX., SUPORTES DE FIXAÇÃO, ETC | M | 180 | 51.27 | 12.92 | 22.47% | 62.79 | 15.82 | 11302.2 | 2847.6 | 14149.8 | 0 | 180 | 51.27 | 12.92
17.2.7 | SINAPI | 91867 | ELETRODUTO RÍGIDO ROSCÁVEL, PVC, DN 25 MM (3/4"), PARA CIRCUITOS TERMINAIS, INSTALADO EM LAJE - FORNECIMENTO E INSTALAÇÃO. AF_03/2023 | M | 450 | 7.07 | 3.99 | 22.47% | 8.65 | 4.88 | 3892.5 | 2196 | 6088.5 | 0 | 450 | 7.07 | 3.99
17.2.8 | SINAPI | 91864 | ELETRODUTO RÍGIDO ROSCÁVEL, PVC, DN 32 MM (1"), PARA CIRCUITOS TERMINAIS, INSTALADO EM FORRO - FORNECIMENTO E INSTALAÇÃO. AF_03/2023 | M | 100 | 10.87 | 5.9 | 22.47% | 13.31 | 7.22 | 1331 | 722 | 2053 | 0 | 100 | 10.87 | 5.9
17.2.9 | PINI | 16.113.000921.SER | Perfilado liso em chapa de aço galvanizado # 22, largura 38 mm x altura 38 mm, com tampa, instalação superior | m | 180 | 40.7 | 17.4 | 22.47% | 49.84 | 21.3 | 8971.2 | 3834 | 12805.2 | 0 | 180 | 40.7 | 17.4
17.2.10 | SINAPI | 95778 | CONDULETE DE ALUMÍNIO, TIPO C, PARA ELETRODUTO DE AÇO GALVANIZADO DN 20 MM (3/4''), APARENTE - FORNECIMENTO E INSTALAÇÃO. AF_01/2026 | UN | 100 | 19.81 | 10.97 | 22.47% | 24.26 | 13.43 | 2426 | 1343 | 3769 | 0 | 100 | 19.81 | 10.97
17.2.11 | SINAPI | 95780 | CONDULETE DE ALUMÍNIO, TIPO B, PARA ELETRODUTO DE AÇO GALVANIZADO DN 25 MM (1''), APARENTE - FORNECIMENTO E INSTALAÇÃO. AF_01/2026 | UN | 100 | 21.33 | 9.56 | 22.47% | 26.12 | 11.7 | 2612 | 1170 | 3782 | 0 | 100 | 21.33 | 9.56
17.2.12 | SINAPI | 91944 | CAIXA RETANGULAR 4" X 4" BAIXA (0,30 M DO PISO), PVC, INSTALADA EM PAREDE - FORNECIMENTO E INSTALAÇÃO. AF_03/2023 | UN | 100 | 9.44 | 7.62 | 22.47% | 11.56 | 9.33 | 1156 | 933 | 2089 | 0 | 100 | 9.44 | 7.62
17.2.13 | SINAPI | 91926 | CABO DE COBRE FLEXÍVEL ISOLADO, 2,5 MM², ANTI-CHAMA 450/750 V, PARA CIRCUITOS TERMINAIS - FORNECIMENTO E INSTALAÇÃO. AF_03/2023 | M | 2400 | 4.11 | 1.21 | 22.47% | 5.03 | 1.48 | 12072 | 3552 | 15624 | 0 | 2400 | 4.11 | 1.21
17.2.14 | SINAPI | 91928 | CABO DE COBRE FLEXÍVEL ISOLADO, 4 MM², ANTI-CHAMA 450/750 V, PARA CIRCUITOS TERMINAIS - FORNECIMENTO E INSTALAÇÃO. AF_03/2023 | M | 1400 | 6.64 | 1.63 | 22.47% | 8.13 | 1.99 | 11382 | 2786 | 14168 | 0 | 1400 | 6.64 | 1.63
17.2.15 | SINAPI | 91930 | CABO DE COBRE FLEXÍVEL ISOLADO, 6 MM², ANTI-CHAMA 450/750 V, PARA CIRCUITOS TERMINAIS - FORNECIMENTO E INSTALAÇÃO. AF_03/2023 | M | 1200 | 9.43 | 2.14 | 22.47% | 11.54 | 2.62 | 13848 | 3144 | 16992 | 0 | 1200 | 9.43 | 2.14
17.2.16 | BASA | C163-BASA-ORSE-13451 | PROGRAMADOR HORÁRIO COEL BIFÁSICO 16A PARA ACIONAMENTO DA ILUMINAÇÃO DO AUTO-ATENDIMENTO | UND | 36 | 261.83 | 8.61 | 22.47% | 320.66 | 10.54 | 11543.76 | 379.44 | 11923.2 | 0 | 36 | 261.83 | 8.61
17.2.17 | BASA | C164-BASA | CONTATOR 20A PARA ACIONAMENTO DA ILUMINAÇÃO DO AUTO-ATENDIMENTO | UND | 18 | 234.83 | 8.61 | 22.47% | 287.59 | 10.54 | 5176.62 | 189.72 | 5366.34 | 0 | 18 | 234.83 | 8.61
17.2.18 | SINAPI | 101903 | CONTATOR TRIPOLAR I NOMINAL 38A - FORNECIMENTO E INSTALAÇÃO. AF_07/2025 | UN | 18 | 365.52 | 9.98 | 22.47% | 447.65 | 12.22 | 8057.7 | 219.96 | 8277.66 | 0 | 18 | 365.52 | 9.98
17.3 | - | - | SISTEMA DE PROTEÇÃO CONTRA DESCARGAS ATMOSFÉRICAS (SPDA) E ATERRAMENTO | - | 0 |  |  |  | 0 | 0 | 0 | 0 | 0 | 0
17.3.1 | SINAPI | 96984 | ELETRODUTO PVC RÍGIDO, DIÂMETRO 40MM, COM 3 METROS, PARA SPDA - FORNECIMENTO E INSTALAÇÃO. AF_08/2023 | UN | 90 | 31.92 | 32.02 | 22.47% | 39.09 | 39.21 | 3518.1 | 3528.9 | 7047 | 0 | 90 | 31.92 | 32.02
17.3.2 | BASA | C347-BASA-SEOP/PA-001.19.08.05 | ABRACADEIRA EM ACO PARA AMARRACAO DE ELETRODUTOS, TIPO D, COM 3/4" E CUNHA DE FIXACAO | UND | 54 | 2.57 | 1.07 | 22.47% | 3.14 | 1.31 | 169.56 | 70.74 | 240.3 | 0 | 54 | 2.57 | 1.07
17.3.3 | SINAPI | 96985 | HASTE DE ATERRAMENTO, DIÂMETRO 5/8", COM 3 METROS - FORNECIMENTO E INSTALAÇÃO. AF_08/2023 | UN | 90 | 63.92 | 9.61 | 22.47% | 78.28 | 11.76 | 7045.2 | 1058.4 | 8103.6 | 0 | 90 | 63.92 | 9.61
17.3.4 | SINAPI | 98111 | CAIXA DE INSPEÇÃO PARA ATERRAMENTO, CIRCULAR, EM POLIETILENO, DIÂMETRO INTERNO = 0,3 M. AF_12/2020 | UN | 27 | 53.12 | 6.3 | 22.47% | 65.05 | 7.71 | 1756.35 | 208.17 | 1964.52 | 0 | 27 | 53.12 | 6.3
17.3.5 | BASA | C139-BASA | FORNECIMENTO E INSTALAÇÃO DE CABO #50 MM² NÚ | M | 450 | 69.48 | 4.3 | 22.47% | 85.09 | 5.26 | 38290.5 | 2367 | 40657.5 | 0 | 450 | 69.48 | 4.3
17.3.6 | SINAPI | 96977 | CORDOALHA DE COBRE NU 50 MM², ENTERRADA - FORNECIMENTO E INSTALAÇÃO. AF_08/2023 | M | 450 | 72.01 | 1.37 | 22.47% | 88.19 | 1.67 | 39685.5 | 751.5 | 40437 | 0 | 450 | 72.01 | 1.37
17.3.7 | BASA | C351-BASA-ORSE-12740 | FORNECIMENTO E ASSENTAMENTO DE BARRA CHATA DE ALUMÍNIO DE 7/8" X 1/8" | M | 1620 | 13.6 | 4.4 | 22.47% | 16.65 | 5.38 | 26973 | 8715.6 | 35688.6 | 0 | 1620 | 13.6 | 4.4
17.3.8 | BASA | C348-BASA-SEDOP-171125 | CONECTOR DE MEDIÇÃO E EMENDA #50MM², FAB. TERMOTÉCNICA OU SIMILAR | UND | 45 | 19.22 | 2.02 | 22.47% | 23.53 | 2.47 | 1058.85 | 111.15 | 1170 | 0 | 45 | 19.22 | 2.02
17.3.9 | BASA | C349-BASA-SEDOP-171299 | PONTO DE SOLDA EXOTÉRMICA | UND | 90 | 24.59 | 34.45 | 22.47% | 30.11 | 42.19 | 2709.9 | 3797.1 | 6507 | 0 | 90 | 24.59 | 34.45
17.3.10 | BASA | C145-BASA | CAIXA DE ATERRAMENTO EM CONCRETO PRÉ-MOLDADO, DIAMETRO DE 0,30 M E ALTURA DE 0,35 M, SEM FUNDO E COM TAMPA | UND | 45 | 129.24 | 12.25 | 22.47% | 158.28 | 15 | 7122.6 | 675 | 7797.6 | 0 | 45 | 129.24 | 12.25
17.3.11 | BASA | C350-BASA | MEDIÇÃO DA RESISTÊNCIA DE TERRA EQUIVALENTE DA MALHA DE ATERRAMENTO E EMISSÃO DE RELATÓRIO | UND | 9 | 78.72 | 306.15 | 22.47% | 96.4 | 374.94 | 867.6 | 3374.46 | 4242.06 | 0 | 9 | 78.72 | 306.15
17.4 | - | - | LÓGICA (CABEAMENTO ESTRUTURADO) | - | 0 |  |  |  | 0 | 0 | 0 | 0 | 0 | 0
17.4.1 | BASA | C177-BASA | Rack fechado 19" 44Ux800mm, de profundidade em aço SAE 1010/1020, ref. RTS40870 (Triunfo ou similar), com 1 porta, 03 bandejas de apoio, 02 réguas de tomadas 2P+T c/chicote, 6 anéis de guia vertical, exaustor, etc., conforme padrão do Banco (P/ REDE) | UND | 5 | 3293.32 | 516.84 | 22.47% | 4033.32 | 632.97 | 20166.6 | 3164.85 | 23331.45 | 0 | 5 | 3293.32 | 516.84
17.4.2 | BASA | C71-SINAPI | ORGANIZAÇÃO DA FIAÇÃO INTERNA DO RACK NO CPD (REMOÇÃO DE PAT CORDS, TESTE DE CONTINUIDADE,DENT. DE CABOS, ETC) | UND | 9 | 113.28 | 344.56 | 22.47% | 138.73 | 421.98 | 1248.57 | 3797.82 | 5046.39 | 0 | 9 | 113.28 | 344.56
17.4.3 | BASA | C131-BASA | INSTALAÇÃO DE RACK FECHADO 19", P/ REDE OU SERVIDOR | UND | 9 | 113.28 | 344.56 | 22.47% | 138.73 | 421.98 | 1248.57 | 3797.82 | 5046.39 | 0 | 9 | 113.28 | 344.56
17.4.4 | BASA | C261-BASA | FRENTE FALSA PAINEL DE FECHAMENTO FURUKAWA 1U PARA RACK 19 P | UND | 45 | 165.43 | 4.3 | 22.47% | 202.6 | 5.26 | 9117 | 236.7 | 9353.7 | 0 | 45 | 165.43 | 4.3
17.4.5 | BASA | C262- SEDOP-171056 | REGUA PARA RACK, COM 6 TOMADAS 2P+T 10A | UND | 45 | 39.8 | 33.74 | 22.47% | 48.74 | 41.32 | 2193.3 | 1859.4 | 4052.7 | 0 | 45 | 39.8 | 33.74
17.4.6 | SINAPI | 100561 | QUADRO DE DISTRIBUICÃO PARA TELEFONE N.3, 40X40X12CM EM CHAPA METÁLICA, DE EMBUTIR, SEM ACESSÓRIOS, PADRÃO TELEBRAS - FORNECIMENTO E INSTALAÇÃO. AF_08/2025 | UN | 9 | 139.79 | 31.52 | 22.47% | 171.2 | 38.6 | 1540.8 | 347.4 | 1888.2 | 0 | 9 | 139.79 | 31.52
17.4.7 | SINAPI | 101875 | QUADRO DE DISTRIBUIÇÃO DE ENERGIA EM CHAPA DE AÇO GALVANIZADO, DE EMBUTIR, COM BARRAMENTO TRIFÁSICO, PARA 12 DISJUNTORES DIN 100A - FORNECIMENTO E INSTALAÇÃO. AF_07/2025 | UN | 9 | 398.59 | 53.12 | 22.47% | 488.15 | 65.05 | 4393.35 | 585.45 | 4978.8 | 0 | 9 | 398.59 | 53.12
17.4.8 | BASA | C169-BASA (SEDOP-170690) | PONTO DE LÓGICA COMPLETO-UTP (INCLUINDO CABO, CONEXÕES, TOMADA, CAIXA ELÉTRICA, ELETRODUTO PVC, RASGO, QUEBRA E CHUMBAMENTO) | PT | 100 | 376.85 | 349.44 | 22.47% | 461.52 | 427.95 | 46152 | 42795 | 88947 | 0 | 100 | 376.85 | 349.44
17.4.9 | SINAPI | 98295 | CABO ELETRÔNICO CATEGORIA 5E, INSTALADO EM EDIFICAÇÃO INSTITUCIONAL - FORNECIMENTO E INSTALAÇÃO. AF_08/2025 | M | 7000 | 7.17 | 0.08 | 22.47% | 8.78 | 0.09 | 61460 | 630 | 62090 | 0 | 7000 | 7.17 | 0.08
17.4.10 | SINAPI | 98301 | PATCH PANEL 24 PORTAS, CATEGORIA 5E - FORNECIMENTO E INSTALAÇÃO. AF_08/2025 | UN | 45 | 374.13 | 209.07 | 22.47% | 458.19 | 256.04 | 20618.55 | 11521.8 | 32140.35 | 0 | 45 | 374.13 | 209.07
17.4.11 | BASA | C204 -SEDOP-171189 | PATCH CABLE M8V CAT 5E 1,5M | UND | 470 | 28.35 | 16.88 | 22.47% | 34.72 | 20.67 | 16318.4 | 9714.9 | 26033.3 | 0 | 470 | 28.35 | 16.88
17.4.12 | BASA | C211-SEDOP-171189 | Patch cable M8V cat 5e 3,00m | UND | 470 | 51.36 | 16.88 | 22.47% | 62.9 | 20.67 | 29563 | 9714.9 | 39277.9 | 0 | 470 | 51.36 | 16.88
17.4.13 | BASA | C178-BASA | Adaptação das Instalações de lógica no Mobiliário | PT | 180 | 42.01 | 0.48 | 22.47% | 51.44 | 0.58 | 9259.2 | 104.4 | 9363.6 | 0 | 180 | 42.01 | 0.48
17.4.14 | SINAPI | 98268 | CABO TELEFÔNICO CI-50 20 PARES INSTALADO EM ENTRADA DE EDIFICAÇÃO - FORNECIMENTO E INSTALAÇÃO. AF_08/2025 | M | 240 | 15.86 | 3.46 | 22.47% | 19.42 | 4.23 | 4660.8 | 1015.2 | 5676 | 0 | 240 | 15.86 | 3.46
17.4.15 | SINAPI | 98307 | TOMADA DE REDE RJ45 - FORNECIMENTO E INSTALAÇÃO. AF_08/2025 | UN | 470 | 46.79 | 10.07 | 22.47% | 57.3 | 12.33 | 26931 | 5795.1 | 32726.1 | 0 | 470 | 46.79 | 10.07
17.4.16 | BASA | C251-BASA | FORNECIMENTO E INSTALAÇÃO DE BLOCO BARGOA 10P | UND | 45 | 210.21 | 8.6 | 22.47% | 257.44 | 10.53 | 11584.8 | 473.85 | 12058.65 | 0 | 45 | 210.21 | 8.6
17.4.17 | SINAPI | 91941 | CAIXA RETANGULAR 4" X 2" BAIXA (0,30 M DO PISO), PVC, INSTALADA EM PAREDE - FORNECIMENTO E INSTALAÇÃO. AF_03/2023 | UN | 200 | 6.11 | 7.31 | 22.47% | 7.48 | 8.95 | 1496 | 1790 | 3286 | 0 | 200 | 6.11 | 7.31
17.4.18 | SINAPI | 91944 | CAIXA RETANGULAR 4" X 4" BAIXA (0,30 M DO PISO), PVC, INSTALADA EM PAREDE - FORNECIMENTO E INSTALAÇÃO. AF_03/2023 | UN | 200 | 9.44 | 7.62 | 22.47% | 11.56 | 9.33 | 2312 | 1866 | 4178 | 0 | 200 | 9.44 | 7.62
17.4.19 | SINAPI | 97887 | CAIXA ENTERRADA ELÉTRICA RETANGULAR, EM ALVENARIA COM TIJOLOS CERÂMICOS MACIÇOS, FUNDO COM BRITA, DIMENSÕES INTERNAS: 0,4X0,4X0,4 M. AF_12/2020 | UN | 45 | 177.71 | 126.47 | 22.47% | 217.64 | 154.88 | 9793.8 | 6969.6 | 16763.4 | 0 | 45 | 177.71 | 126.47
17.4.20 | SINAPI | 93009 | ELETRODUTO RÍGIDO ROSCÁVEL, PVC, DN 60 MM (2"), PARA REDE ENTERRADA DE DISTRIBUIÇÃO DE ENERGIA ELÉTRICA - FORNECIMENTO E INSTALAÇÃO. AF_12/2021 | M | 290 | 24.58 | 5.42 | 22.47% | 30.1 | 6.63 | 8729 | 1922.7 | 10651.7 | 0 | 290 | 24.58 | 5.42
17.4.21 | PINI | 16.111.001104.SER | Eletroduto de aço carbono com costura galvanização eletrolítica inclusive conexões Ø 40 mm 1 1/2" | m | 70 | 21.87 | 26.99 | 22.47% | 26.78 | 33.05 | 1874.6 | 2313.5 | 4188.1 | 0 | 70 | 21.87 | 26.99
17.4.22 | SINAPI | 91864 | ELETRODUTO RÍGIDO ROSCÁVEL, PVC, DN 32 MM (1"), PARA CIRCUITOS TERMINAIS, INSTALADO EM FORRO - FORNECIMENTO E INSTALAÇÃO. AF_03/2023 | M | 280 | 10.87 | 5.9 | 22.47% | 13.31 | 7.22 | 3726.8 | 2021.6 | 5748.4 | 0 | 280 | 10.87 | 5.9
17.4.23 | SINAPI | 91867 | ELETRODUTO RÍGIDO ROSCÁVEL, PVC, DN 25 MM (3/4"), PARA CIRCUITOS TERMINAIS, INSTALADO EM LAJE - FORNECIMENTO E INSTALAÇÃO. AF_03/2023 | M | 45 | 7.07 | 3.99 | 22.47% | 8.65 | 4.88 | 389.25 | 219.6 | 608.85 | 0 | 45 | 7.07 | 3.99
17.4.24 | PINI | 16.111.000902.SER | Eletroduto de aço carbono com costura galvanização a fogo inclusive conexões Ø 25 mm 1" | m | 155 | 25.9 | 17.99 | 22.47% | 31.71 | 22.03 | 4915.05 | 3414.65 | 8329.7 | 0 | 155 | 25.9 | 17.99
17.4.25 | PINI | 16.111.000901.SER | Eletroduto de aço carbono com costura galvanização a fogo inclusive conexões Ø 20 mm 3/4" | m | 70 | 19.43 | 17.99 | 22.47% | 23.79 | 22.03 | 1665.3 | 1542.1 | 3207.4 | 0 | 70 | 19.43 | 17.99
17.4.26 | BASA | C158-BASA | ELETROCALHA 100X50X3000MM PERFURADA C/ 01 VIA, COM TAMPA, INCLUINDO ACESSÓRIOS E CONEX., SUPORTES DE FIXAÇÃO, ETC | M | 120 | 33.07 | 21.53 | 22.47% | 40.5 | 26.36 | 4860 | 3163.2 | 8023.2 | 0 | 120 | 33.07 | 21.53
17.4.27 | PINI | 16.113.000341.SER | Eletrocalha lisa em chapa de aço galvanizado # 22, tipo "U", com tampa largura 50 mm x altura 25 mm, instalação superior | m | 45 | 41.13 | 17.4 | 22.47% | 50.37 | 21.3 | 2266.65 | 958.5 | 3225.15 | 0 | 45 | 41.13 | 17.4
17.4.28 | BASA | C260-ORSE-11402 | CANALETA VETILADA EM PVC 80X100X2000MM | M | 270 | 52.23 | 32.26 | 22.47% | 63.96 | 39.5 | 17269.2 | 10665 | 27934.2 | 0 | 270 | 52.23 | 32.26
17.4.29 | BASA | C199 -SINAPI | CURVA FG 135° Ø3" | UND | 45 | 121.26 | 10.29 | 22.47% | 148.5 | 12.6 | 6682.5 | 567 | 7249.5 | 0 | 45 | 121.26 | 10.29
17.4.30 | BASA | C200 -SINAPI | BUCHA E ARRUELA DE ALUMÍNIO Ø3" | UND | 45 | 19.41 | 10.29 | 22.47% | 23.77 | 12.6 | 1069.65 | 567 | 1636.65 | 0 | 45 | 19.41 | 10.29
17.4.31 | BASA | C201 -SINAPI | LUVA FG Ø3" | UND | 45 | 81.82 | 10.29 | 22.47% | 100.2 | 12.6 | 4509 | 567 | 5076 | 0 | 45 | 81.82 | 10.29
17.4.32 | BASA | C171-BASA | ARAME RECOZIDO | KG | 33 | 26.53 | 8.61 | 22.47% | 32.49 | 10.54 | 1072.17 | 347.82 | 1419.99 | 0 | 33 | 26.53 | 8.61
17.4.33 | BASA | C142-BASA-SEDOP-171034 | Proteção contra surto Classe II,1P,20KA,175V | UND | 180 | 48.13 | 33.77 | 22.47% | 58.94 | 41.35 | 10609.2 | 7443 | 18052.2 | 0 | 180 | 48.13 | 33.77
17.5 | - | - | ELÉTRICA DA LÓGICA (QD-BEM, QD-EST, QD-NB) | - | 0 |  |  |  | 0 | 0 | 0 | 0 | 0 | 0
17.5.1 | SINAPI | 101878 | QUADRO DE DISTRIBUIÇÃO DE ENERGIA EM CHAPA DE AÇO GALVANIZADO, DE SOBREPOR, COM BARRAMENTO TRIFÁSICO, PARA 18 DISJUNTORES DIN 100A - FORNECIMENTO E INSTALAÇÃO. AF_07/2025 | UN | 9 | 471.19 | 10.74 | 22.47% | 577.06 | 13.15 | 5193.54 | 118.35 | 5311.89 | 0 | 9 | 471.19 | 10.74
17.5.2 | SINAPI | 101879 | QUADRO DE DISTRIBUIÇÃO DE ENERGIA EM CHAPA DE AÇO GALVANIZADO, DE EMBUTIR, COM BARRAMENTO TRIFÁSICO, PARA 24 DISJUNTORES DIN 100A - FORNECIMENTO E INSTALAÇÃO. AF_07/2025 | UN | 9 | 574.65 | 60.25 | 22.47% | 703.77 | 73.78 | 6333.93 | 664.02 | 6997.95 | 0 | 9 | 574.65 | 60.25
17.5.3 | SINAPI | 101880 | QUADRO DE DISTRIBUIÇÃO DE ENERGIA EM CHAPA DE AÇO GALVANIZADO, DE EMBUTIR, COM BARRAMENTO TRIFÁSICO, PARA 30 DISJUNTORES DIN 150A - FORNECIMENTO E INSTALAÇÃO. AF_07/2025 | UN | 9 | 663.9 | 74.5 | 22.47% | 813.07 | 91.24 | 7317.63 | 821.16 | 8138.79 | 0 | 9 | 663.9 | 74.5
17.5.4 | SINAPI | 101882 | QUADRO DE DISTRIBUIÇÃO DE ENERGIA EM CHAPA DE AÇO GALVANIZADO, DE EMBUTIR, COM BARRAMENTO TRIFÁSICO, PARA 30 DISJUNTORES DIN 225A - FORNECIMENTO E INSTALAÇÃO. AF_07/2025 | UN | 9 | 1336.28 | 73.14 | 22.47% | 1636.54 | 89.57 | 14728.86 | 806.13 | 15534.99 | 0 | 9 | 1336.28 | 73.14
17.5.5 | SINAPI | 101881 | QUADRO DE DISTRIBUIÇÃO DE ENERGIA EM CHAPA DE AÇO GALVANIZADO, DE EMBUTIR, COM BARRAMENTO TRIFÁSICO, PARA 40 DISJUNTORES DIN 100A - FORNECIMENTO E INSTALAÇÃO. AF_07/2025 | UN | 9 | 947.03 | 74.24 | 22.47% | 1159.82 | 90.92 | 10438.38 | 818.28 | 11256.66 | 0 | 9 | 947.03 | 74.24
17.5.6 | SINAPI | 93653 | DISJUNTOR MONOPOLAR TIPO DIN, CORRENTE NOMINAL DE 10A - FORNECIMENTO E INSTALAÇÃO. AF_07/2025 | UN | 190 | 10.93 | 1.33 | 22.47% | 13.38 | 1.62 | 2542.2 | 307.8 | 2850 | 0 | 190 | 10.93 | 1.33
17.5.7 | SINAPI | 93654 | DISJUNTOR MONOPOLAR TIPO DIN, CORRENTE NOMINAL DE 16A - FORNECIMENTO E INSTALAÇÃO. AF_07/2025 | UN | 190 | 10.93 | 1.33 | 22.47% | 13.38 | 1.62 | 2542.2 | 307.8 | 2850 | 0 | 190 | 10.93 | 1.33
17.5.8 | SINAPI | 93655 | DISJUNTOR MONOPOLAR TIPO DIN, CORRENTE NOMINAL DE 20A - FORNECIMENTO E INSTALAÇÃO. AF_07/2025 | UN | 45 | 11.53 | 1.78 | 22.47% | 14.12 | 2.17 | 635.4 | 97.65 | 733.05 | 0 | 45 | 11.53 | 1.78
17.5.9 | SINAPI | 93661 | DISJUNTOR BIPOLAR TIPO DIN, CORRENTE NOMINAL DE 16A - FORNECIMENTO E INSTALAÇÃO. AF_07/2025 | UN | 9 | 55.18 | 2.6 | 22.47% | 67.57 | 3.18 | 608.13 | 28.62 | 636.75 | 0 | 9 | 55.18 | 2.6
17.5.10 | SINAPI | 93666 | DISJUNTOR BIPOLAR TIPO DIN, CORRENTE NOMINAL DE 50A - FORNECIMENTO E INSTALAÇÃO. AF_07/2025 | UN | 9 | 62.45 | 13.55 | 22.47% | 76.48 | 16.59 | 688.32 | 149.31 | 837.63 | 0 | 9 | 62.45 | 13.55
17.5.11 | SINAPI | 93672 | DISJUNTOR TRIPOLAR TIPO DIN, CORRENTE NOMINAL DE 40A - FORNECIMENTO E INSTALAÇÃO. AF_07/2025 | UN | 9 | 76.73 | 14.55 | 22.47% | 93.97 | 17.81 | 845.73 | 160.29 | 1006.02 | 0 | 9 | 76.73 | 14.55
17.5.12 | SINAPI | 101894 | DISJUNTOR TRIPOLAR TIPO NEMA, CORRENTE NOMINAL DE 60 ATÉ 100A - FORNECIMENTO E INSTALAÇÃO. AF_07/2025 | UN | 9 | 134.32 | 27.84 | 22.47% | 164.5 | 34.09 | 1480.5 | 306.81 | 1787.31 | 0 | 9 | 134.32 | 27.84
17.5.13 | SINAPI | 91932 | CABO DE COBRE FLEXÍVEL ISOLADO, 10 MM², ANTI-CHAMA 450/750 V, PARA CIRCUITOS TERMINAIS - FORNECIMENTO E INSTALAÇÃO. AF_03/2023 | M | 230 | 17.64 | 3.19 | 22.47% | 21.6 | 3.9 | 4968 | 897 | 5865 | 0 | 230 | 17.64 | 3.19
17.5.14 | SINAPI | 91928 | CABO DE COBRE FLEXÍVEL ISOLADO, 4 MM², ANTI-CHAMA 450/750 V, PARA CIRCUITOS TERMINAIS - FORNECIMENTO E INSTALAÇÃO. AF_03/2023 | M | 230 | 6.64 | 1.63 | 22.47% | 8.13 | 1.99 | 1869.9 | 457.7 | 2327.6 | 0 | 230 | 6.64 | 1.63
17.5.15 | SINAPI | 91926 | CABO DE COBRE FLEXÍVEL ISOLADO, 2,5 MM², ANTI-CHAMA 450/750 V, PARA CIRCUITOS TERMINAIS - FORNECIMENTO E INSTALAÇÃO. AF_03/2023 | M | 5800 | 4.11 | 1.21 | 22.47% | 5.03 | 1.48 | 29174 | 8584 | 37758 | 0 | 5800 | 4.11 | 1.21
17.5.16 | SINAPI | 91927 | CABO DE COBRE FLEXÍVEL ISOLADO, 2,5 MM², ANTI-CHAMA 0,6/1,0 KV, PARA CIRCUITOS TERMINAIS - FORNECIMENTO E INSTALAÇÃO. AF_03/2023 | M | 5800 | 4.79 | 1.2 | 22.47% | 5.86 | 1.46 | 33988 | 8468 | 42456 | 0 | 5800 | 4.79 | 1.2
17.5.17 | BASA | C229-BASA | CHAVE COMUTADORA 63A, 4 POLOS DE 3 POSIÇÕES | UND | 9 | 16.99 | 51.68 | 22.47% | 20.8 | 63.29 | 187.2 | 569.61 | 756.81 | 0 | 9 | 16.99 | 51.68
17.5.18 | PINI | 16.109.000204.SER | Chave seccionadora tripolar 63 A, manobra com carga, acionamento frontal rotativo, montado na porta do quadro de distribuição | un | 9 | 206.22 | 111.56 | 22.47% | 252.55 | 136.62 | 2272.95 | 1229.58 | 3502.53 | 0 | 9 | 206.22 | 111.56
17.5.19 | PINI | 16.109.000203.SER | Chave seccionadora tripolar 50 A, manobra com carga, acionamento frontal rotativo, montado na porta do quadro de distribuição | un | 9 | 149.25 | 104.36 | 22.47% | 182.78 | 127.8 | 1645.02 | 1150.2 | 2795.22 | 0 | 9 | 149.25 | 104.36
17.5.20 | PINI | 16.109.000201.SER | Chave seccionadora tripolar 25 A, manobra com carga, acionamento frontal rotativo, montado na porta do quadro de distribuição | un | 9 | 79.81 | 93.56 | 22.47% | 97.74 | 114.58 | 879.66 | 1031.22 | 1910.88 | 0 | 9 | 79.81 | 93.56
17.5.21 | BASA | C155-BASA | CHAVE SELETORA P/ INSTRUMENTO DE MEDIÇÃO 03 POSIÇÕES | UND | 9 | 198.92 | 12.92 | 22.47% | 243.61 | 15.82 | 2192.49 | 142.38 | 2334.87 | 0 | 9 | 198.92 | 12.92
17.5.22 | BASA | C150-BASA | SUPRESSOR DE TRANSIENTE TIPO VCL 175 40KA, FAB. CLAMPER OU SIMILAR (03 FASES+NEUTRO) | UND | 28 | 103.02 | 21.53 | 22.47% | 126.16 | 26.36 | 3532.48 | 738.08 | 4270.56 | 0 | 28 | 103.02 | 21.53
17.5.23 | BASA | C151-BASA-ORSE-11847 | TRANSFORMADOR DE CORRENTE (TC) 400:5A PARA INSTRUMENTOS DE MEDIÇÃO | UND | 9 | 272.08 | 21.53 | 22.47% | 333.21 | 26.36 | 2998.89 | 237.24 | 3236.13 | 0 | 9 | 272.08 | 21.53
17.5.24 | BASA | C152-BASA | TRANSFORMADOR DE CORRENTE (TC) 200:5A PARA INSTRUMENTOS DE MEDIÇÃO | UND | 9 | 241.64 | 15.07 | 22.47% | 295.93 | 18.45 | 2663.37 | 166.05 | 2829.42 | 0 | 9 | 241.64 | 15.07
17.5.25 | BASA | C153-BASA | VOLTÍMETRO 0-500V RS,ST,TR | UND | 9 | 129.95 | 15.07 | 22.47% | 159.14 | 18.45 | 1432.26 | 166.05 | 1598.31 | 0 | 9 | 129.95 | 15.07
17.5.26 | BASA | C154-BASA | AMPERÍMETRO 0-300A R,S,T | UND | 9 | 345.02 | 39.62 | 22.47% | 422.54 | 48.52 | 3802.86 | 436.68 | 4239.54 | 0 | 9 | 345.02 | 39.62
17.5.27 | BASA | C158-BASA | ELETROCALHA 100X50X3000MM PERFURADA C/ 01 VIA, COM TAMPA, INCLUINDO ACESSÓRIOS E CONEX., SUPORTES DE FIXAÇÃO, ETC | M | 450 | 33.07 | 21.53 | 22.47% | 40.5 | 26.36 | 18225 | 11862 | 30087 | 0 | 450 | 33.07 | 21.53
17.5.28 | SINAPI | 91867 | ELETRODUTO RÍGIDO ROSCÁVEL, PVC, DN 25 MM (3/4"), PARA CIRCUITOS TERMINAIS, INSTALADO EM LAJE - FORNECIMENTO E INSTALAÇÃO. AF_03/2023 | M | 450 | 7.07 | 3.99 | 22.47% | 8.65 | 4.88 | 3892.5 | 2196 | 6088.5 | 0 | 450 | 7.07 | 3.99
17.5.29 | SINAPI | 91864 | ELETRODUTO RÍGIDO ROSCÁVEL, PVC, DN 32 MM (1"), PARA CIRCUITOS TERMINAIS, INSTALADO EM FORRO - FORNECIMENTO E INSTALAÇÃO. AF_03/2023 | M | 45 | 10.87 | 5.9 | 22.47% | 13.31 | 7.22 | 598.95 | 324.9 | 923.85 | 0 | 45 | 10.87 | 5.9
17.5.30 | PINI | 16.111.000901.SER | Eletroduto de aço carbono com costura galvanização a fogo inclusive conexões Ø 20 mm 3/4" | m | 45 | 19.43 | 17.99 | 22.47% | 23.79 | 22.03 | 1070.55 | 991.35 | 2061.9 | 0 | 45 | 19.43 | 17.99
17.5.31 | PINI | 16.111.000015.SER | Canaleta em PVC para instalação elétrica aparente inclusive conexões 50 x 20 mm | m | 90 | 34.29 | 6.48 | 22.47% | 41.99 | 7.93 | 3779.1 | 713.7 | 4492.8 | 0 | 90 | 34.29 | 6.48
17.5.32 | BASA | C172-BASA | Conduíte flexível "seal tubes" 3/4" e acessórios | M | 90 | 12.44 | 1.72 | 22.47% | 15.23 | 2.1 | 1370.7 | 189 | 1559.7 | 0 | 90 | 12.44 | 1.72
17.5.33 | SINAPI | 95778 | CONDULETE DE ALUMÍNIO, TIPO C, PARA ELETRODUTO DE AÇO GALVANIZADO DN 20 MM (3/4''), APARENTE - FORNECIMENTO E INSTALAÇÃO. AF_01/2026 | UN | 45 | 19.81 | 10.97 | 22.47% | 24.26 | 13.43 | 1091.7 | 604.35 | 1696.05 | 0 | 45 | 19.81 | 10.97
17.5.34 | SINAPI | 91941 | CAIXA RETANGULAR 4" X 2" BAIXA (0,30 M DO PISO), PVC, INSTALADA EM PAREDE - FORNECIMENTO E INSTALAÇÃO. AF_03/2023 | UN | 45 | 6.11 | 7.31 | 22.47% | 7.48 | 8.95 | 336.6 | 402.75 | 739.35 | 0 | 45 | 6.11 | 7.31
17.5.35 | SINAPI | 91944 | CAIXA RETANGULAR 4" X 4" BAIXA (0,30 M DO PISO), PVC, INSTALADA EM PAREDE - FORNECIMENTO E INSTALAÇÃO. AF_03/2023 | UN | 45 | 9.44 | 7.62 | 22.47% | 11.56 | 9.33 | 520.2 | 419.85 | 940.05 | 0 | 45 | 9.44 | 7.62
17.5.36 | SINAPI | 92000 | TOMADA BAIXA DE EMBUTIR (1 MÓDULO), 2P+T 10 A, INCLUINDO SUPORTE E PLACA - FORNECIMENTO E INSTALAÇÃO. AF_03/2023 | UN | 180 | 17.87 | 15.48 | 22.47% | 21.88 | 18.95 | 3938.4 | 3411 | 7349.4 | 0 | 180 | 17.87 | 15.48
17.5 | - | - | SERVIÇOS FINAIS DAS INSTALAÇÕES ELÉTRICAS | - | 0 |  |  |  | 0 | 0 | 0 | 0 | 0 | 0
17.6.1 | BASA | C174-BASA-ORSE-00698 | IDENTIFICAÇÃO DE TODOS OS ELEMENTOS DO SISTEMA ELÉTRICO, COM ETIQUETAS DE LONGA DURABILIDADE, ANILHAS E ETC | UND | 9 | 148.55 | 284.26 | 22.47% | 181.92 | 348.13 | 1637.28 | 3133.17 | 4770.45 | 0 | 9 | 148.55 | 284.26
17.6.2 | BASA | C104-BASA | DESINSTAÇÃO E EMBALAGEM DE CENTRAL TELEFONICA | UND | 9 | 14.16 | 43.07 | 22.47% | 17.34 | 52.74 | 156.06 | 474.66 | 630.72 | 0 | 9 | 14.16 | 43.07
17.6.3 | BASA | C106-BASA | DESINSTALAÇÃO DE RACK DO CPD | UND | 9 | 113.28 | 344.56 | 22.47% | 138.73 | 421.98 | 1248.57 | 3797.82 | 5046.39 | 0 | 9 | 113.28 | 344.56
17.6.4 | BASA | C103-SEDOP-170510 | DESINSTALAÇÃO DE GRUPO GERADOR, TANQUE E QUADRO DE COMANDO - USCA | UND | 9 | 172.64 | 595.6 | 22.47% | 211.43 | 729.43 | 1902.87 | 6564.87 | 8467.74 | 0 | 9 | 172.64 | 595.6
17.6.5 | BASA | C89-BASA | DESINSTALAÇÃO DE NO-BREAKS | UND | 9 | 28.32 | 86.14 | 22.47% | 34.68 | 105.49 | 312.12 | 949.41 | 1261.53 | 0 | 9 | 28.32 | 86.14
17.6.6 | BASA | C133-BASA | REMANEJAMENTO DO GERENCIADOR DE ENERGIA, INCLUINDO SUA INSTALAÇÃO NO CPD E OS TC'S NO ABRIGO DO GRUPO GERADOR | UND | 9 | 120.36 | 366.09 | 22.47% | 147.4 | 448.35 | 1326.6 | 4035.15 | 5361.75 | 0 | 9 | 120.36 | 366.09
17.6.7 | BASA | C134-BASA | DESINSTALAÇÃO, TRANSPORTE E REINSTALAÇÃO DE GRUPO GERADOR 60KVA E QUADRO DE COMANDO (USCA) NA NOVA SEDE | UND | 9 | 1761.94 | 5308.42 | 22.47% | 2157.84 | 6501.22 | 19420.56 | 58510.98 | 77931.54 | 0 | 9 | 1761.94 | 5308.42
17.6.8 | BASA | C219-BASA | Manutenção preventiva e corretiva do Grupo gerador com troca de óleo 15W40, filtro lubrificante, aditivo p/ tanque, aditivo radiador, sensor de temperatura,filtros de combustível, filtro de ar | UND | 9 | 1952.12 | 1139.86 | 22.47% | 2390.76 | 1395.98 | 21516.84 | 12563.82 | 34080.66 | 0 | 9 | 1952.12 | 1139.86
17.6.9 | BASA | C367-BASA | FORNECIMENTO INSTALAÇÃO DE BATERIA SELADA, VRLA, 12V/7AH | UND | 144 | 163.5 | 15.71 | 22.47% | 200.23 | 19.24 | 28833.12 | 2770.56 | 31603.68 | 0 | 144 | 163.5 | 15.71
17.6.10 | BASA | C368-BASA | FORNECIMENTO INSTALAÇÃO DE BATERIA SELADA, VRLA, 12V/9AH | UND | 144 | 179.1 | 15.71 | 22.47% | 219.34 | 19.24 | 31584.96 | 2770.56 | 34355.52 | 0 | 144 | 179.1 | 15.71
17.6.11 | BASA | C369-BASA | FORNECIMENTO INSTALAÇÃO DE BATERIA SELADA, VRLA, 12V/18AH | UND | 144 | 332.6 | 15.71 | 22.47% | 407.33 | 19.24 | 58655.52 | 2770.56 | 61426.08 | 0 | 144 | 332.6 | 15.71
17.6.12 | BASA | C370-BASA | FORNECIMENTO E INSTALAÇÃO DE PLACA SNMP DE GERENCIAMENTO REMOTO DE NO-BREAK DE 6 E 8 KVA VIA REDE ETHERNET | UND | 9 | 749.54 | 157.15 | 22.47% | 917.96 | 192.46 | 8261.64 | 1732.14 | 9993.78 | 0 | 9 | 749.54 | 157.15
17.6.13 | BASA | C371-BASA | FORNECIMENTO E INSTALAÇÃO DE PLACA ELETRÔNICA DO CARREGADOR/RETIFICADOR DE NO-BREAK DE 6 KVA | UND | 9 | 1965.2 | 502.88 | 22.47% | 2406.78 | 615.87 | 21661.02 | 5542.83 | 27203.85 | 0 | 9 | 1965.2 | 502.88
17.6.14 | BASA | C372-BASA | FORNECIMENTO E INSTALAÇÃO DE PLACA ELETRÔNICA DO CARREGADOR/RETIFICADOR DE NO-BREAK DE 8 KVA | UND | 9 | 2215.2 | 502.88 | 22.47% | 2712.95 | 615.87 | 24416.55 | 5542.83 | 29959.38 | 0 | 9 | 2215.2 | 502.88
17.6.15 | BASA | C373-BASA | FORNECIMENTO E INSTALAÇÃO DE KIT DE POTÊNCIA (PLACA DE POTÊNCIA+PLACA LÓGICA) DE NO-BREAK DE 6 KVA | UND | 9 | 3694 | 628.6 | 22.47% | 4524.04 | 769.84 | 40716.36 | 6928.56 | 47644.92 | 0 | 9 | 3694 | 628.6
17.6.16 | BASA | C374-BASA | FORNECIMENTO E INSTALAÇÃO DE KIT DE POTÊNCIA (PLACA DE POTÊNCIA+PLACA LÓGICA) DE NO-BREAK DE 8 KVA | UND | 9 | 3994 | 628.6 | 22.47% | 4891.45 | 769.84 | 44023.05 | 6928.56 | 50951.61 | 0 | 9 | 3994 | 628.6
17.6.17 | BASA | C212-SEDOP-171057 | Regua para as estações de trabalho 3m, com 4 tomadas 2P+T 10A | UND | 45 | 28.92 | 33.77 | 22.47% | 35.41 | 41.35 | 1593.45 | 1860.75 | 3454.2 | 0 | 45 | 28.92 | 33.77
18.0 | - | - | SISTEMA HIDROSSANITÁRIAS | - | 0 |  |  |  | 0 | 0 | 0 | 0 | 0 | 405402.27
18.1.1 | SINAPI | 90447 | RASGO LINEAR MANUAL EM ALVENARIA, PARA ELETRODUTOS, DIÂMETROS MENORES OU IGUAIS A 40 MM. AF_09/2023 | M | 450 | 2.18 | 7 | 22.47% | 2.66 | 8.57 | 1197 | 3856.5 | 5053.5 | 0 | 450 | 2.18 | 7
18.1.2 | SINAPI | 91222 | RASGO LINEAR MANUAL EM ALVENARIA, PARA RAMAIS/ DISTRIBUIÇÃO DE INSTALAÇÕES HIDRÁULICAS, DIÂMETROS MAIORES QUE 40 MM E MENORES OU IGUAIS A 75 MM. AF_09/2023 | M | 170 | 2.18 | 7.68 | 22.47% | 2.66 | 9.4 | 452.2 | 1598 | 2050.2 | 0 | 170 | 2.18 | 7.68
18.1.3 | SINAPI | 90445 | RASGO LINEAR MECANIZADO EM CONTRAPISO, PARA RAMAIS/ DISTRIBUIÇÃO DE INSTALAÇÕES HIDRÁULICAS, DIÂMETROS MAIORES QUE 40 MM E MENORES OU IGUAIS A 75 MM. AF_09/2023_PS | M | 100 | 4.77 | 12.1 | 22.47% | 5.84 | 14.81 | 584 | 1481 | 2065 | 0 | 100 | 4.77 | 12.1
18.1.4 | BASA | C218-SEDOP-180299 | Ponto de agua fria (incl. tubos e conexoes) | PT | 50 | 253.75 | 388.7 | 22.47% | 310.76 | 476.04 | 15538 | 23802 | 39340 | 0 | 50 | 253.75 | 388.7
18.1.5 | BASA | C214-SEDOP-180214 | Ponto de esgoto (incl. tubos, conexoes,cx. e ralos) | PT | 50 | 129.1 | 84.12 | 22.47% | 158.1 | 103.02 | 7905 | 5151 | 13056 | 0 | 50 | 129.1 | 84.12
18.1.6 | BASA | C375-BASA-SINAPI-104660-Mai/24 | CONJUNTO DE PONTOS HIDRÁULICOS DE ÁGUA FRIA PARA BANHEIRO (RAMAL/SUB-RAMAL E DISTRIBUIÇÃO) EM PVC, COM TUBOS, CONEXÕES, REGISTROS, CORTES E FIXAÇÕES EM PRÉDIO COM TUBULAÇÕES EMBUTIDAS COM RASGO. | UND | 50 | 726.3 | 688.88 | 22.47% | 889.49 | 843.67 | 44474.5 | 42183.5 | 86658 | 0 | 50 | 726.3 | 688.88
18.1.7 | SINAPI | 86886 | ENGATE FLEXÍVEL EM INOX, 1/2" X 30 CM - FORNECIMENTO E INSTALAÇÃO. AF_02/2026 | UN | 50 | 48.77 | 4.46 | 22.47% | 59.72 | 5.46 | 2986 | 273 | 3259 | 0 | 50 | 48.77 | 4.46
18.1.8 | PINI | 13.119.000138.SER | Registro de pressão com canopla Ø 15 mm - 1/2" | un | 50 | 132.51 | 21.95 | 22.47% | 162.28 | 26.88 | 8114 | 1344 | 9458 | 0 | 50 | 132.51 | 21.95
18.1.9 | PINI | 13.119.000142.SER | Registro de pressão com canopla Ø 20 mm - 3/4" | un | 50 | 86.6 | 21.95 | 22.47% | 106.05 | 26.88 | 5302.5 | 1344 | 6646.5 | 0 | 50 | 86.6 | 21.95
18.1.10 | SINAPI | 89358 | JOELHO 90 GRAUS, PVC, SOLDÁVEL, DN 20MM, INSTALADO EM RAMAL OU SUB-RAMAL DE ÁGUA - FORNECIMENTO E INSTALAÇÃO. AF_06/2022 | UN | 50 | 3.45 | 5.58 | 22.47% | 4.22 | 6.83 | 211 | 341.5 | 552.5 | 0 | 50 | 3.45 | 5.58
18.1.11 | SINAPI | 89362 | JOELHO 90 GRAUS, PVC, SOLDÁVEL, DN 25MM, INSTALADO EM RAMAL OU SUB-RAMAL DE ÁGUA - FORNECIMENTO E INSTALAÇÃO. AF_06/2022 | UN | 50 | 4.29 | 6.48 | 22.47% | 5.25 | 7.93 | 262.5 | 396.5 | 659 | 0 | 50 | 4.29 | 6.48
18.1.12 | SINAPI | 89366 | JOELHO 90 GRAUS COM BUCHA DE LATÃO, PVC, SOLDÁVEL, DN 25MM, X 3/4 INSTALADO EM RAMAL OU SUB-RAMAL DE ÁGUA - FORNECIMENTO E INSTALAÇÃO. AF_06/2022 | UN | 50 | 11.28 | 5.64 | 22.47% | 13.81 | 6.9 | 690.5 | 345 | 1035.5 | 0 | 50 | 11.28 | 5.64
18.1.13 | SINAPI | 89366 | JOELHO 90 GRAUS COM BUCHA DE LATÃO, PVC, SOLDÁVEL, DN 25MM, X 3/4 INSTALADO EM RAMAL OU SUB-RAMAL DE ÁGUA - FORNECIMENTO E INSTALAÇÃO. AF_06/2022 | UN | 50 | 11.28 | 5.64 | 22.47% | 13.81 | 6.9 | 690.5 | 345 | 1035.5 | 0 | 50 | 11.28 | 5.64
18.1.14 | SINAPI | 89367 | JOELHO 90 GRAUS, PVC, SOLDÁVEL, DN 32MM, INSTALADO EM RAMAL OU SUB-RAMAL DE ÁGUA - FORNECIMENTO E INSTALAÇÃO. AF_06/2022 | UN | 50 | 6.95 | 7.61 | 22.47% | 8.51 | 9.31 | 425.5 | 465.5 | 891 | 0 | 50 | 6.95 | 7.61
18.1.15 | SINAPI | 89497 | JOELHO 90 GRAUS, PVC, SOLDÁVEL, DN 40MM, INSTALADO EM PRUMADA DE ÁGUA - FORNECIMENTO E INSTALAÇÃO. AF_06/2022 | UN | 50 | 9.82 | 4.2 | 22.47% | 12.02 | 5.14 | 601 | 257 | 858 | 0 | 50 | 9.82 | 4.2
18.1.16 | SINAPI | 96853 | JOELHO 90 GRAUS, ROSCA FÊMEA TERMINAL, PARA INSTALAÇÕES EM PEX ÁGUA, DN 20MM X 1/2", CONEXÃO POR CRIMPAGEM - FORNECIMENTO E INSTALAÇÃO. AF_02/2023 | UN | 50 | 16.67 | 9.74 | 22.47% | 20.41 | 11.92 | 1020.5 | 596 | 1616.5 | 0 | 50 | 16.67 | 9.74
18.1.17 | SINAPI | 90373 | JOELHO 90 GRAUS COM BUCHA DE LATÃO, PVC, SOLDÁVEL, DN 25MM, X 1/2 INSTALADO EM RAMAL OU SUB-RAMAL DE ÁGUA - FORNECIMENTO E INSTALAÇÃO. AF_06/2022 | UN | 50 | 8.47 | 5.31 | 22.47% | 10.37 | 6.5 | 518.5 | 325 | 843.5 | 0 | 50 | 8.47 | 5.31
18.1.18 | SINAPI | 89369 | CURVA 90 GRAUS, PVC, SOLDÁVEL, DN 32MM, INSTALADO EM RAMAL OU SUB-RAMAL DE ÁGUA - FORNECIMENTO E INSTALAÇÃO. AF_06/2022 | UN | 50 | 11 | 7.38 | 22.47% | 13.47 | 9.03 | 673.5 | 451.5 | 1125 | 0 | 50 | 11 | 7.38
18.1.19 | SINAPI | 89391 | ADAPTADOR CURTO COM BOLSA E ROSCA PARA REGISTRO, PVC, SOLDÁVEL, DN 32MM X 1, INSTALADO EM RAMAL OU SUB-RAMAL DE ÁGUA - FORNECIMENTO E INSTALAÇÃO. AF_06/2022 | UN | 50 | 5.11 | 4.64 | 22.47% | 6.25 | 5.68 | 312.5 | 284 | 596.5 | 0 | 50 | 5.11 | 4.64
18.1.20 | SINAPI | 89401 | TUBO, PVC, SOLDÁVEL, DE 20MM, INSTALADO EM RAMAL DE DISTRIBUIÇÃO DE ÁGUA - FORNECIMENTO E INSTALAÇÃO. AF_06/2022 | M | 100 | 5.84 | 5.55 | 22.47% | 7.15 | 6.79 | 715 | 679 | 1394 | 0 | 100 | 5.84 | 5.55
18.1.21 | SINAPI | 89402 | TUBO, PVC, SOLDÁVEL, DE 25MM, INSTALADO EM RAMAL DE DISTRIBUIÇÃO DE ÁGUA - FORNECIMENTO E INSTALAÇÃO. AF_06/2022 | M | 100 | 6.65 | 6.46 | 22.47% | 8.14 | 7.91 | 814 | 791 | 1605 | 0 | 100 | 6.65 | 6.46
18.1.22 | SINAPI | 89403 | TUBO, PVC, SOLDÁVEL, DE 32MM, INSTALADO EM RAMAL DE DISTRIBUIÇÃO DE ÁGUA - FORNECIMENTO E INSTALAÇÃO. AF_06/2022 | M | 100 | 12.09 | 7.52 | 22.47% | 14.8 | 9.2 | 1480 | 920 | 2400 | 0 | 100 | 12.09 | 7.52
18.1.23 | SINAPI | 89448 | TUBO, PVC, SOLDÁVEL, DE 40MM, INSTALADO EM PRUMADA DE ÁGUA - FORNECIMENTO E INSTALAÇÃO. AF_06/2022 | M | 100 | 14.52 | 1.03 | 22.47% | 17.78 | 1.26 | 1778 | 126 | 1904 | 0 | 100 | 14.52 | 1.03
18.1.24 | SINAPI | 89711 | TUBO PVC, SERIE NORMAL, ESGOTO PREDIAL, DN 40 MM, FORNECIDO E INSTALADO EM RAMAL DE DESCARGA OU RAMAL DE ESGOTO SANITÁRIO. AF_08/2022 | M | 100 | 11.86 | 12.22 | 22.47% | 14.52 | 14.96 | 1452 | 1496 | 2948 | 0 | 100 | 11.86 | 12.22
18.1.25 | SINAPI | 89712 | TUBO PVC, SERIE NORMAL, ESGOTO PREDIAL, DN 50 MM, FORNECIDO E INSTALADO EM RAMAL DE DESCARGA OU RAMAL DE ESGOTO SANITÁRIO. AF_08/2022 | M | 100 | 17.29 | 13.17 | 22.47% | 21.17 | 16.12 | 2117 | 1612 | 3729 | 0 | 100 | 17.29 | 13.17
18.1.26 | SINAPI | 89714 | TUBO PVC, SERIE NORMAL, ESGOTO PREDIAL, DN 100 MM, FORNECIDO E INSTALADO EM RAMAL DE DESCARGA OU RAMAL DE ESGOTO SANITÁRIO. AF_08/2022 | M | 190 | 24.03 | 18.38 | 22.47% | 29.42 | 22.5 | 5589.8 | 4275 | 9864.8 | 0 | 190 | 24.03 | 18.38
18.1.27 | SINAPI | 89689 | BUCHA DE REDUÇÃO, CPVC, SOLDÁVEL, DN35MM X 28MM, INSTALADO EM RAMAL OU SUB-RAMAL DE ÁGUA FORNECIMENTO E INSTALAÇÃO. AF_06/2022 | UN | 50 | 38.88 | 4.76 | 22.47% | 47.61 | 5.82 | 2380.5 | 291 | 2671.5 | 0 | 50 | 38.88 | 4.76
18.1.28 | SINAPI | 89759 | BUCHA DE REDUÇÃO, CPVC, SOLDÁVEL, DN 28MM X 22MM, INSTALADO EM RAMAL DE DISTRIBUIÇÃO DE ÁGUA - FORNECIMENTO E INSTALAÇÃO. AF_06/2022 | UN | 50 | 10.28 | 3.78 | 22.47% | 12.58 | 4.62 | 629 | 231 | 860 | 0 | 50 | 10.28 | 3.78
18.1.29 | SINAPI | 103964 | BUCHA DE REDUÇÃO, LONGA, PVC, SOLDÁVEL, DN 40 X 25 MM, INSTALADO EM PRUMADA DE ÁGUA - FORNECIMENTO E INSTALAÇÃO. AF_06/2022 | UN | 50 | 6.4 | 2.35 | 22.47% | 7.83 | 2.87 | 391.5 | 143.5 | 535 | 0 | 50 | 6.4 | 2.35
18.1.30 | SINAPI | 89709 | RALO SIFONADO, PVC, DN 100 X 40 MM, JUNTA SOLDÁVEL, FORNECIDO E INSTALADO EM RAMAL DE DESCARGA OU EM RAMAL DE ESGOTO SANITÁRIO. AF_08/2022 | UN | 33 | 17.06 | 6.93 | 22.47% | 20.89 | 8.48 | 689.37 | 279.84 | 969.21 | 0 | 33 | 17.06 | 6.93
18.1.31 | SINAPI | 89491 | CAIXA SIFONADA, PVC, DN 150 X 185 X 75 MM, FORNECIDA E INSTALADA EM RAMAIS DE ENCAMINHAMENTO DE ÁGUA PLUVIAL. AF_06/2022 | UN | 33 | 102.41 | 14.09 | 22.47% | 125.42 | 17.25 | 4138.86 | 569.25 | 4708.11 | 0 | 33 | 102.41 | 14.09
18.1.32 | PINI | 13.119.000142.SER | Registro de pressão com canopla Ø 20 mm - 3/4" | un | 50 | 86.6 | 21.95 | 22.47% | 106.05 | 26.88 | 5302.5 | 1344 | 6646.5 | 0 | 50 | 86.6 | 21.95
18.1.33 | SINAPI | 89986 | REGISTRO DE GAVETA BRUTO, LATÃO, ROSCÁVEL, 1/2", COM ACABAMENTO E CANOPLA CROMADOS - FORNECIMENTO E INSTALAÇÃO. AF_08/2021 | UN | 50 | 64.06 | 6.14 | 22.47% | 78.45 | 7.51 | 3922.5 | 375.5 | 4298 | 0 | 50 | 64.06 | 6.14
18.1.34 | PINI | 13.119.000060.SER | Registro de gaveta com canopla Ø 20 mm - 3/4" | un | 50 | 69.56 | 21.95 | 22.47% | 85.19 | 26.88 | 4259.5 | 1344 | 5603.5 | 0 | 50 | 69.56 | 21.95
18.1.35 | SINAPI | 94496 | REGISTRO DE GAVETA BRUTO, LATÃO, ROSCÁVEL, 1 1/4" - FORNECIMENTO E INSTALAÇÃO. AF_08/2021 | UN | 50 | 64.29 | 6.82 | 22.47% | 78.73 | 8.35 | 3936.5 | 417.5 | 4354 | 0 | 50 | 64.29 | 6.82
18.1.36 | SINAPI | 94691 | TÊ DE REDUÇÃO, PVC, SOLDÁVEL, DN 32 MM X 25 MM, INSTALADO EM RESERVAÇÃO PREDIAL DE ÁGUA - FORNECIMENTO E INSTALAÇÃO. AF_04/2024 | UN | 50 | 10.47 | 3.69 | 22.47% | 12.82 | 4.51 | 641 | 225.5 | 866.5 | 0 | 50 | 10.47 | 3.69
18.1.37 | SINAPI | 94693 | TÊ DE REDUÇÃO, PVC, SOLDÁVEL, DN 40 MM X 32 MM, INSTALADO EM RESERVAÇÃO PREDIAL DE ÁGUA - FORNECIMENTO E INSTALAÇÃO. AF_04/2024 | UN | 50 | 13.62 | 4.91 | 22.47% | 16.68 | 6.01 | 834 | 300.5 | 1134.5 | 0 | 50 | 13.62 | 4.91
18.1.38 | PINI | 13.102.000370.SER | Tê 90° de redução soldável PVC Ø 25 x 20 mm | un | 50 | 7.49 | 6.84 | 22.47% | 9.17 | 8.37 | 458.5 | 418.5 | 877 | 0 | 50 | 7.49 | 6.84
18.1.39 | PINI | 13.102.000451.SER | Tê 90° soldável/rosca PVC Ø 25 mm x 25 mm x 1/2" | un | 50 | 8.8 | 7.2 | 22.47% | 10.77 | 8.81 | 538.5 | 440.5 | 979 | 0 | 50 | 8.8 | 7.2
18.1.40 | SINAPI | 89395 | TE, PVC, SOLDÁVEL, DN 25MM, INSTALADO EM RAMAL OU SUB-RAMAL DE ÁGUA - FORNECIMENTO E INSTALAÇÃO. AF_06/2022 | UN | 50 | 6.22 | 8.63 | 22.47% | 7.61 | 10.56 | 380.5 | 528 | 908.5 | 0 | 50 | 6.22 | 8.63
18.1.41 | SINAPI | 89546 | BUCHA DE REDUÇÃO LONGA, PVC, SERIE R, ÁGUA PLUVIAL, DN 50 X 40 MM, JUNTA ELÁSTICA, FORNECIDO E INSTALADO EM RAMAL DE ENCAMINHAMENTO. AF_06/2022 | UN | 50 | 10.99 | 1.46 | 22.47% | 13.45 | 1.78 | 672.5 | 89 | 761.5 | 0 | 50 | 10.99 | 1.46
18.1.42 | BASA | C236-BASA | ANEL DE VEDAÇÃO PARA VASO SANITÁRIO | UND | 18 | 14.15 | 4.83 | 22.47% | 17.32 | 5.91 | 311.76 | 106.38 | 418.14 | 0 | 18 | 14.15 | 4.83
18.1.43 | SINAPI | 89707 | CAIXA SIFONADA, PVC, DN 100 X 100 X 50 MM, JUNTA ELÁSTICA, FORNECIDA E INSTALADA EM RAMAL DE DESCARGA OU EM RAMAL DE ESGOTO SANITÁRIO. AF_08/2022 | UN | 33 | 39.57 | 16.85 | 22.47% | 48.46 | 20.63 | 1599.18 | 680.79 | 2279.97 | 0 | 33 | 39.57 | 16.85
18.1.44 | BASA | C59-BASA-ORSE-12637 | LIMPEZA E ESGOTAMENTO DE FOSSA EXISTENTE ATÉ 5M³ | UND | 9 | 350 | 0 | 22.47% | 428.64 | 0 | 3857.76 | 0 | 3857.76 | 0 | 9 | 350 | 0
18.2 | - | - | EQUIPAMENTOS SANITÁRIOS E DE COZINHA | - | 0 |  |  |  | 0 | 0 | 0 | 0 | 0 | 0
18.2.1 | BASA | C337-BASA-ORSE-07215 | REMOÇÃO DE METAIS SANITÁRIOS (TORNEIRA, REGISTROS, CHUVEIROS, ETC.) | UND | 18 | 6.51 | 21.56 | 22.47% | 7.97 | 26.4 | 143.46 | 475.2 | 618.66 | 0 | 18 | 6.51 | 21.56
18.2.2 | BASA | C35-BASA | FIXAÇÃO DE PAPELEIRA DE PAREDE NA ALTURA CORRETA | UND | 18 | 3.01 | 4.38 | 22.47% | 3.68 | 5.36 | 66.24 | 96.48 | 162.72 | 0 | 18 | 3.01 | 4.38
18.2.3 | BASA | C36-BASA | FIXAÇÃO DE ESPELHO DE PAREDE NA ALTURA CORRETA | UND | 18 | 3.01 | 4.38 | 22.47% | 3.68 | 5.36 | 66.24 | 96.48 | 162.72 | 0 | 18 | 3.01 | 4.38
18.2.4 | BASA | C258-SINAPI-86933 | REINSTALAÇÃO DE BANCADA EM GRANITO COM DUAS CUBAS, COM SUBSTITUIÇÃO DE VÁLVULA DE METAL CROMADO E SIFÃO TIPO GARRAFA EM PVC | UND | 18 | 373.37 | 35.34 | 22.47% | 457.26 | 43.28 | 8230.68 | 779.04 | 9009.72 | 0 | 18 | 373.37 | 35.34
18.2.5 | BASA | C51-SINAPI-95471 | INSTALAÇÃO DE APARELHOS SANITÁRIOS | UND | 18 | 86.1 | 27.19 | 22.47% | 105.44 | 33.29 | 1897.92 | 599.22 | 2497.14 | 0 | 18 | 86.1 | 27.19
18.2.6 | BASA | C257-SINAPI-95469 | INSTALAÇÃO DE VASO SANITÁRIO SINFONADA | UND | 18 | 78.45 | 18.13 | 22.47% | 96.07 | 22.2 | 1729.26 | 399.6 | 2128.86 | 0 | 18 | 78.45 | 18.13
18.2.7 | SINAPI | 86932 | BACIA SANITÁRIA COM CAIXA ACOPLADA LOUÇA BRANCA - PADRÃO MÉDIO, INCLUSO ENGATE FLEXÍVEL EM METAL CROMADO, 1/2" X 40 CM - FORNECIMENTO E INSTALAÇÃO. AF_02/2026 | UN | 14 | 558.33 | 28.7 | 22.47% | 683.78 | 35.14 | 9572.92 | 491.96 | 10064.88 | 0 | 14 | 558.33 | 28.7
18.2.8 | BASA | C235-BASA-SINAPI-100849 | ASSENTO SANITÁRIO PLÁSTICO ALMOFADADO | UND | 18 | 111.52 | 4.56 | 22.47% | 136.57 | 5.58 | 2458.26 | 100.44 | 2558.7 | 0 | 18 | 111.52 | 4.56
18.2.9 | BASA | C31-BASA-SINAPI-100849 | FORNECIMENTO E INSTALAÇÃO DE ASSENTO SANITÁRIO EM POLIPROPILENO | UND | 18 | 371.23 | 4.56 | 22.47% | 454.64 | 5.58 | 8183.52 | 100.44 | 8283.96 | 0 | 18 | 371.23 | 4.56
18.2.10 | SINAPI | 86903 | LAVATÓRIO LOUÇA BRANCA COM COLUNA, *54 X 44* CM OU EQUIVALENTE, PADRÃO MÉDIO - FORNECIMENTO E INSTALAÇÃO. AF_02/2026 | UN | 14 | 330.18 | 42.69 | 22.47% | 404.37 | 52.28 | 5661.18 | 731.92 | 6393.1 | 0 | 14 | 330.18 | 42.69
18.2.11 | BASA | C362-BASA-ORSE-07759 | LAVATÓRIO LOUÇA (DECA-LINHA VOGUE PLUS CONFORTO, REF L-510 OU SIMILAR) COM COLUNA SUSPENSA, (DECA, LINHA VOGUE PLUS CONFORTO, REF. C-510 OU SIMILAR), C/ SIFÃO CROMADO, VÁLVULA CROMADA, ENGATE CROMADO, EXCLUSIVE TORNEIRA | UND | 14 | 793.52 | 72.95 | 22.47% | 971.82 | 89.34 | 13605.48 | 1250.76 | 14856.24 | 0 | 14 | 793.52 | 72.95
18.2.12 | SINAPI | 86904 | LAVATÓRIO LOUÇA BRANCA SUSPENSO, *40 X 30* CM OU EQUIVALENTE, PADRÃO POPULAR - FORNECIMENTO E INSTALAÇÃO. AF_02/2026 | UN | 14 | 144.7 | 11.54 | 22.47% | 177.21 | 14.13 | 2480.94 | 197.82 | 2678.76 | 0 | 14 | 144.7 | 11.54
18.2.13 | SINAPI | 100858 | MICTÓRIO SIFONADO COM VÁLVULA DE DESCARGA EM LOUÇA BRANCA - PADRÃO MÉDIO - FORNECIMENTO E INSTALAÇÃO. AF_02/2026 | UN | 14 | 607.38 | 26.89 | 22.47% | 743.85 | 32.93 | 10413.9 | 461.02 | 10874.92 | 0 | 14 | 607.38 | 26.89
18.2.14 | PINI | 27.107.000100.SER | Espelho cristal para sanitário # 5 mm | m² | 6.24 | 583.54 | 85.27 | 22.47% | 714.66 | 104.43 | 4459.47 | 651.64 | 5111.11 | 0 | 6.24 | 583.54 | 85.27
18.2.15 | SINAPI | 95544 | PAPELEIRA DE PAREDE EM METAL CROMADO SEM TAMPA, INCLUSO FIXAÇÃO. AF_02/2026 | UN | 18 | 38.25 | 8.63 | 22.47% | 46.84 | 10.56 | 843.12 | 190.08 | 1033.2 | 0 | 18 | 38.25 | 8.63
18.2.16 | BASA | C193 - BASA | Papeleira plástica tipo dispenser para papel higiênico rolão | UND | 18 | 43.51 | 4.38 | 22.47% | 53.28 | 5.36 | 959.04 | 96.48 | 1055.52 | 0 | 18 | 43.51 | 4.38
18.2.17 | BASA | C27-BASA | FORNECIMENTO E INSTALAÇÃO DE PAPELEIRA PLÁSTICA TIPO PORTA TOALHA | UND | 18 | 43.51 | 4.38 | 22.47% | 53.28 | 5.36 | 959.04 | 96.48 | 1055.52 | 0 | 18 | 43.51 | 4.38
18.2.18 | SINAPI | 95547 | SABONETEIRA PLÁSTICA TIPO DISPENSER PARA SABONETE LÍQUIDO COM RESERVATÓRIO 800 A 1500 ML, INCLUSO FIXAÇÃO. AF_02/2026 | UN | 18 | 46.53 | 7.45 | 22.47% | 56.98 | 9.12 | 1025.64 | 164.16 | 1189.8 | 0 | 18 | 46.53 | 7.45
18.2.19 | SINAPI | 95545 | SABONETEIRA DE PAREDE EM METAL CROMADO, INCLUSO FIXAÇÃO. AF_02/2026 | UN | 18 | 37.43 | 8.65 | 22.47% | 45.84 | 10.59 | 825.12 | 190.62 | 1015.74 | 0 | 18 | 37.43 | 8.65
18.2.20 | PINI | 26.108.000090.SER | Ducha manual | un | 18 | 418.56 | 17.99 | 22.47% | 512.61 | 22.03 | 9226.98 | 396.54 | 9623.52 | 0 | 18 | 418.56 | 17.99
18.2.21 | BASA | C352-BASA-ORSE- 03712 | VÁLVULA DE ESCOAMENTO PARA MICTÓRIO, DECA, DECAMATIC 2570C OU SIMILAR | UND | 18 | 46.88 | 12.5 | 22.47% | 57.41 | 15.3 | 1033.38 | 275.4 | 1308.78 | 0 | 18 | 46.88 | 12.5
18.2.22 | SINAPI | 95546 | KIT DE ACESSÓRIOS PARA BANHEIRO EM METAL CROMADO, 5 PEÇAS, INCLUSO FIXAÇÃO. AF_02/2026 | UN | 18 | 116.02 | 56.24 | 22.47% | 142.08 | 68.87 | 2557.44 | 1239.66 | 3797.1 | 0 | 18 | 116.02 | 56.24
18.2.23 | BASA | C32-BASA | FORNECIMENTO E INSTALAÇÃO DE PORTA OBJETO EM VIDRO INCOLOR DE 10X50CM | UND | 18 | 68.91 | 4.38 | 22.47% | 84.39 | 5.36 | 1519.02 | 96.48 | 1615.5 | 0 | 18 | 68.91 | 4.38
18.2.24 | BASA | C34-BASA | FORNECIMENTO E INSTALAÇÃO DE CABIDE/GANCHO EM METAL CROMADO | UND | 18 | 24.07 | 4.38 | 22.47% | 29.47 | 5.36 | 530.46 | 96.48 | 626.94 | 0 | 18 | 24.07 | 4.38
18.2.25 | BASA | C304-BASA-SEDOP-190231 | Chuveiro em metal cromado | UND | 14 | 90.31 | 13.26 | 22.47% | 110.6 | 16.23 | 1548.4 | 227.22 | 1775.62 | 0 | 14 | 90.31 | 13.26
18.2.26 | SINAPI | 86909 | TORNEIRA CROMADA TUBO MÓVEL, DE MESA, 1/2" OU 3/4", PARA PIA DE COZINHA, PADRÃO ALTO - FORNECIMENTO E INSTALAÇÃO. AF_02/2026 | UN | 9 | 152.38 | 4.19 | 22.47% | 186.61 | 5.13 | 1679.49 | 46.17 | 1725.66 | 0 | 9 | 152.38 | 4.19
18.2.27 | SINAPI | 86910 | TORNEIRA CROMADA TUBO MÓVEL, DE PAREDE, 1/2" OU 3/4", PARA PIA DE COZINHA, PADRÃO MÉDIO - FORNECIMENTO E INSTALAÇÃO. AF_02/2026 | UN | 9 | 151.13 | 2.92 | 22.47% | 185.08 | 3.57 | 1665.72 | 32.13 | 1697.85 | 0 | 9 | 151.13 | 2.92
18.2.28 | SINAPI | 100853 | TORNEIRA CROMADA DE MESA PARA LAVATÓRIO, TIPO MONOCOMANDO. AF_02/2026 | UN | 9 | 402.52 | 11.68 | 22.47% | 492.96 | 14.3 | 4436.64 | 128.7 | 4565.34 | 0 | 9 | 402.52 | 11.68
18.2.29 | BASA | C85-BASA-ORSE-03692 | FORNECIMENTO E INSTALAÇÃO DE TORNEIRA CROMADA DE LAVATÓRIO TIPO MONOCOMANDO COM CICLO DE FECHAMENTO AUTOMÁTICO, FAB. DECA, MOLDEO DECAMATIC, REF. 1170C | UND | 14 | 208.88 | 2.98 | 22.47% | 255.81 | 3.64 | 3581.34 | 50.96 | 3632.3 | 0 | 14 | 208.88 | 2.98
18.2.30 | PINI | 13.117.000010.SER | Válvula de descarga metálica com registro acoplado e canopla Ø 32 mm - 1 1/4" ou 40 mm - 1 1/2" | un | 18 | 344.34 | 71.97 | 22.47% | 421.71 | 88.14 | 7590.78 | 1586.52 | 9177.3 | 0 | 18 | 344.34 | 71.97
18.2.31 | BASA | C352-BASA-ORSE- 03712 | VÁLVULA DE ESCOAMENTO PARA MICTÓRIO, DECA, DECAMATIC 2570C OU SIMILAR | UND | 14 | 46.88 | 12.5 | 22.47% | 57.41 | 15.3 | 803.74 | 214.2 | 1017.94 | 0 | 14 | 46.88 | 12.5
18.2.32 | SINAPI | 86877 | VÁLVULA EM METAL CROMADO 1.1/2" X 1.1/2" PARA TANQUE OU LAVATÓRIO, COM OU SEM LADRÃO - FORNECIMENTO E INSTALAÇÃO. AF_02/2026 | UN | 9 | 66.72 | 5.09 | 22.47% | 81.71 | 6.23 | 735.39 | 56.07 | 791.46 | 0 | 9 | 66.72 | 5.09
18.2.33 | SINAPI | 86878 | VÁLVULA EM METAL CROMADO TIPO AMERICANA 3.1/2" X 1.1/2" PARA PIA - FORNECIMENTO E INSTALAÇÃO. AF_02/2026 | UN | 9 | 72.26 | 5.09 | 22.47% | 88.49 | 6.23 | 796.41 | 56.07 | 852.48 | 0 | 9 | 72.26 | 5.09
18.2.34 | SINAPI | 86886 | ENGATE FLEXÍVEL EM INOX, 1/2" X 30 CM - FORNECIMENTO E INSTALAÇÃO. AF_02/2026 | UN | 18 | 48.77 | 4.46 | 22.47% | 59.72 | 5.46 | 1074.96 | 98.28 | 1173.24 | 0 | 18 | 48.77 | 4.46
18.2.35 | SINAPI | 86887 | ENGATE FLEXÍVEL EM INOX, 1/2" X 40 CM - FORNECIMENTO E INSTALAÇÃO. AF_02/2026 | UN | 18 | 53.23 | 4.46 | 22.47% | 65.19 | 5.46 | 1173.42 | 98.28 | 1271.7 | 0 | 18 | 53.23 | 4.46
18.2.36 | SINAPI | 86881 | SIFÃO DO TIPO GARRAFA EM METAL CROMADO 1" X 1.1/2" - FORNECIMENTO E INSTALAÇÃO. AF_02/2026 | UN | 23 | 209.68 | 8.01 | 22.47% | 256.79 | 9.8 | 5906.17 | 225.4 | 6131.57 | 0 | 23 | 209.68 | 8.01
18.2.37 | SINAPI | 86883 | SIFÃO DO TIPO FLEXÍVEL EM PVC 1" X 1.1/2" - FORNECIMENTO E INSTALAÇÃO. AF_02/2026 | UN | 23 | 14.59 | 2.26 | 22.47% | 17.86 | 2.76 | 410.78 | 63.48 | 474.26 | 0 | 23 | 14.59 | 2.26
18.2.38 | SINAPI | 86889 | BANCADA DE GRANITO CINZA POLIDO, DE 1,50 X 0,60 M, PARA PIA DE COZINHA - FORNECIMENTO E INSTALAÇÃO. AF_02/2026 | UN | 5 | 740.46 | 46.34 | 22.47% | 906.84 | 56.75 | 4534.2 | 283.75 | 4817.95 | 0 | 5 | 740.46 | 46.34
18.2.39 | PINI | 26.119.000100.SER | Tanque de aço inoxidável | un | 9 | 1132.89 | 107.96 | 22.47% | 1387.45 | 132.21 | 12487.05 | 1189.89 | 13676.94 | 0 | 9 | 1132.89 | 107.96
18.2.40 | PINI | 26.113.000120.SER | Pia de cozinha de aço inoxidável, cuba simples, 1,60 x 0,54 m | un | 9 | 919.65 | 125.95 | 22.47% | 1126.29 | 154.25 | 10136.61 | 1388.25 | 11524.86 | 0 | 9 | 919.65 | 125.95
19.0 | - | - | SISTEMA DE COMBATE A INCÊNDIO | - | 0 |  |  |  | 0 | 0 | 0 | 0 | 0 | 101332.19
19.1 | BASA | C330-BASA | REMOÇÃO DE EXTINTOR DE INCÊNDIO | UND | 45 | 1.43 | 4.08 | 22.47% | 1.75 | 4.99 | 78.75 | 224.55 | 303.3 | 0 | 45 | 1.43 | 4.08
19.2 | BASA | C57-SINAPI-101905 | INSTALAÇÃO DE EXTINTOR INCENDIO | UND | 45 | 7.15 | 19.72 | 22.47% | 8.75 | 24.15 | 393.75 | 1086.75 | 1480.5 | 0 | 45 | 7.15 | 19.72
19.3 | BASA | C306-BASA | SINALIZAÇÃO DE PISO EM FAIXAS AMARELA E VERMELHA EM PVC 5CM ADESIVADA PARA EXTINTOR DE INCÊNDIO | UND | 45 | 16.68 | 11.66 | 22.47% | 20.42 | 14.28 | 918.9 | 642.6 | 1561.5 | 0 | 45 | 16.68 | 11.66
19.4 | SINAPI | 101905 | EXTINTOR DE INCÊNDIO PORTÁTIL COM CARGA DE ÁGUA PRESSURIZADA DE 10 L, CLASSE A - FORNECIMENTO E INSTALAÇÃO. AF_01/2026_PE | UN | 18 | 209.58 | 17.06 | 22.47% | 256.67 | 20.89 | 4620.06 | 376.02 | 4996.08 | 0 | 18 | 209.58 | 17.06
19.5 | SINAPI | 101907 | EXTINTOR DE INCÊNDIO PORTÁTIL COM CARGA DE CO2 DE 6 KG, CLASSE BC - FORNECIMENTO E INSTALAÇÃO. AF_01/2026_PE | UN | 18 | 698.44 | 16.95 | 22.47% | 855.37 | 20.75 | 15396.66 | 373.5 | 15770.16 | 0 | 18 | 698.44 | 16.95
19.6 | SINAPI | 101909 | EXTINTOR DE INCÊNDIO PORTÁTIL COM CARGA DE PQS DE 6 KG, CLASSE BC - FORNECIMENTO E INSTALAÇÃO. AF_01/2026_PE | UN | 18 | 238.33 | 17.06 | 22.47% | 291.88 | 20.89 | 5253.84 | 376.02 | 5629.86 | 0 | 18 | 238.33 | 17.06
19.7 | SINAPI | 101914 | CAIXA DE INCÊNDIO 60X90X17CM - FORNECIMENTO E INSTALAÇÃO. AF_01/2026 | UN | 9 | 418.37 | 53.67 | 22.47% | 512.37 | 65.72 | 4611.33 | 591.48 | 5202.81 | 0 | 9 | 418.37 | 53.67
19.8 | SINAPI | 101915 | CONJUNTO DE MANGUEIRA PARA COMBATE A INCÊNDIO EM FIBRA DE POLIESTER PURA, COM 1.1/2", REVESTIDA INTERNAMENTE, COMPRIMENTO DE 15M - FORNECIMENTO E INSTALAÇÃO. AF_01/2026 | UN | 9 | 425.89 | 5.3 | 22.47% | 521.58 | 6.49 | 4694.22 | 58.41 | 4752.63 | 0 | 9 | 425.89 | 5.3
19.9 | BASA | C191 - BASA | Sinalização de - identificação continuada de saída de emergência - de forma retangular, medindo 10 x 20 cm, conforme projeto de combate a incêndio. | UND | 18 | 12.07 | 3.5 | 22.47% | 14.78 | 4.28 | 266.04 | 77.04 | 343.08 | 0 | 18 | 12.07 | 3.5
19.10 | BASA | C354-BASA-SINAPI-37560 | PLACA DE SINALIZACAO DE SEGURANCA CONTRA INCENDIO - ALERTA, TRIANGULAR, BASE DE *30* CM, EM PVC *2* MM ANTI-CHAMAS (SIMBOLOS, CORES E PICTOGRAMAS CONFORME NBR 16820) | UND | 45 | 22.38 | 4.66 | 22.47% | 27.4 | 5.7 | 1233 | 256.5 | 1489.5 | 0 | 45 | 22.38 | 4.66
19.11 | BASA | C355-BASA-SINAPI-37557 | PLACA DE SINALIZACAO DE SEGURANCA CONTRA INCENDIO, FOTOLUMINESCENTE, QUADRADA, *14 X 14* CM, EM PVC *2* MM ANTI-CHAMAS (SIMBOLOS, CORES E PICTOGRAMAS CONFORME NBR 16820) | UND | 45 | 7.8 | 4.66 | 22.47% | 9.55 | 5.7 | 429.75 | 256.5 | 686.25 | 0 | 45 | 7.8 | 4.66
19.12 | BASA | C356-BASA-SINAPI-37556 | PLACA DE SINALIZACAO DE SEGURANCA CONTRA INCENDIO, FOTOLUMINESCENTE, QUADRADA, *20 X 20* CM, EM PVC *2* MM ANTI-CHAMAS (SIMBOLOS, CORES E PICTOGRAMAS CONFORME NBR 16820) | UND | 45 | 13.74 | 4.66 | 22.47% | 16.82 | 5.7 | 756.9 | 256.5 | 1013.4 | 0 | 45 | 13.74 | 4.66
19.13 | BASA | C357-BASA-SINAPI-37559 | PLACA DE SINALIZACAO DE SEGURANCA CONTRA INCENDIO, FOTOLUMINESCENTE, RETANGULAR, *12 X 40* CM, EM PVC *2* MM ANTI-CHAMAS (SIMBOLOS, CORES E PICTOGRAMAS CONFORME NBR 16820) | UND | 45 | 16.53 | 4.66 | 22.47% | 20.24 | 5.7 | 910.8 | 256.5 | 1167.3 | 0 | 45 | 16.53 | 4.66
19.14 | BASA | C358-BASA-SINAPI-37539 | PLACA DE SINALIZACAO DE SEGURANCA CONTRA INCENDIO, FOTOLUMINESCENTE, RETANGULAR, *13 X 26* CM, EM PVC *2* MM ANTI-CHAMAS (SIMBOLOS, CORES E PICTOGRAMAS CONFORME NBR 16820) | UND | 45 | 12.08 | 4.66 | 22.47% | 14.79 | 5.7 | 665.55 | 256.5 | 922.05 | 0 | 45 | 12.08 | 4.66
19.15 | BASA | C359-BASA-SINAPI-37558 | PLACA DE SINALIZACAO DE SEGURANCA CONTRA INCENDIO, FOTOLUMINESCENTE, RETANGULAR, *20 X 40* CM, EM PVC *2* MM ANTI-CHAMAS (SIMBOLOS, CORES E PICTOGRAMAS CONFORME NBR 16820) | UND | 45 | 21.27 | 4.66 | 22.47% | 26.04 | 5.7 | 1171.8 | 256.5 | 1428.3 | 0 | 45 | 21.27 | 4.66
19.16 | BASA | C190 - BASA | Sinalização de - cuidado, risco de choque elétrico - de forma retangular triangular, medindo 10 X20 cm, conforme projeto de combate a incêndio. | UND | 18 | 13.73 | 3.5 | 22.47% | 16.81 | 4.28 | 302.58 | 77.04 | 379.62 | 0 | 18 | 13.73 | 3.5
19.17 | PINI | 15.101.000010.SER | Central de alarme de incêndio para 24 pontos | un | 5 | 1387.93 | 71.97 | 22.47% | 1699.79 | 88.14 | 8498.95 | 440.7 | 8939.65 | 0 | 5 | 1387.93 | 71.97
19.18 | PINI | 15.101.000050.SER | Acionador manual de alarme de incêndio | un | 5 | 147.55 | 10.44 | 22.47% | 180.7 | 12.78 | 903.5 | 63.9 | 967.4 | 0 | 5 | 147.55 | 10.44
19.19 | BASA | C407-BASA-ORSE-11855 | Cabo blindado para alarme e detecção de incêndio 3 x 1,5mm2. | M | 500 | 22.3 | 6.46 | 22.47% | 27.31 | 7.91 | 13655 | 3955 | 17610 | 0 | 500 | 22.3 | 6.46
19.20 | BASA | C454-BASA-ORSE12141 | Cabo blindado para alarme e detecção de incêndio 4 x 1,5mm2. | M | 500 | 27.23 | 6.46 | 22.47% | 33.34 | 7.91 | 16670 | 3955 | 20625 | 0 | 500 | 27.23 | 6.46
19.21 | BASA | C455-BASA-ORSE11824 | Sirene aúdiovisual endereçavel, 120db, para alarme de incêndio | UND | 10 | 217.43 | 30.14 | 22.47% | 266.28 | 36.91 | 2662.8 | 369.1 | 3031.9 | 0 | 10 | 217.43 | 30.14
19.22 | BASA | C455-BASA-ORSE11824 | Sirene aúdiovisual endereçavel, 120db, para alarme de incêndio | UND | 5 | 217.43 | 30.14 | 22.47% | 266.28 | 36.91 | 1331.4 | 184.55 | 1515.95 | 0 | 5 | 217.43 | 30.14
19.23 | BASA | C455-BASA-ORSE11824 | Sirene aúdiovisual endereçavel, 120db, para alarme de incêndio | UND | 5 | 217.43 | 30.14 | 22.47% | 266.28 | 36.91 | 1331.4 | 184.55 | 1515.95 | 0 | 5 | 217.43 | 30.14
20.0 | - | - | SISTEMA DE CLIMATIZAÇÃO | - | 0 |  |  |  | 0 | 0 | 0 | 0 | 0 | 414388.17
20.1 | BASA | C97-BASA-ORSE- 12376 | DESINSTALAÇÃO DE AR CONDICIONADO TIPO SPLITS (9000 A 36000 BTUS)-CONDENSADORA, EVAPORADORAS E REDES FRIGORÍGENAS | UND | 27 | 7.19 | 20.99 | 22.47% | 8.8 | 25.7 | 237.6 | 693.9 | 931.5 | 0 | 27 | 7.19 | 20.99
20.2 | SINAPI | 103288 | RASGO E CHUMBAMENTO EM ALVENARIA PARA TUBOS DE SPLIT PAREDE DE 9000 A 24000 BTUS/H. AF_11/2021 | UN | 18 | 5.56 | 11.71 | 22.47% | 6.8 | 14.34 | 122.4 | 258.12 | 380.52 | 0 | 18 | 5.56 | 11.71
20.3 | PINI | 19.104.000050.SER | Duto em chapa de aço galvanizada # 26 , com isolamento térmico espessura 38 mm | m² | 306 | 151.94 | 115.97 | 22.47% | 186.08 | 142.02 | 56940.48 | 43458.12 | 100398.6 | 0 | 306 | 151.94 | 115.97
20.4 | PINI | 19.104.000200.SER | Difusor direcional 1 via em alumínio anodizado, com registro e caixa plenum, 9" x 9" | un | 36 | 115.83 | 88.23 | 22.47% | 141.85 | 108.05 | 5106.6 | 3889.8 | 8996.4 | 0 | 36 | 115.83 | 88.23
20.5 | PINI | 19.104.000201.SER | Difusor direcional 2 vias em alumínio anodizado, com registro, sem caixa plenum, 18" x 6" | un | 36 | 117.32 | 113.29 | 22.47% | 143.68 | 138.74 | 5172.48 | 4994.64 | 10167.12 | 0 | 36 | 117.32 | 113.29
20.6 | PINI | 19.104.000300.SER | Veneziana para retorno de ar com lâminas fixas e registro, 60 x 40 cm | un | 45 | 145.71 | 123.52 | 22.47% | 178.45 | 151.27 | 8030.25 | 6807.15 | 14837.4 | 0 | 45 | 145.71 | 123.52
20.7 | PINI | 19.104.000301.SER | Veneziana para retorno de ar com lâminas fixas e registro, 70 x 30 cm | un | 45 | 156.04 | 123.52 | 22.47% | 191.1 | 151.27 | 8599.5 | 6807.15 | 15406.65 | 0 | 45 | 156.04 | 123.52
20.8 | PINI | 19.104.000302.SER | Veneziana para retorno de ar com lâminas fixas e registro, 70 x 40 cm | un | 45 | 179.42 | 123.52 | 22.47% | 219.73 | 151.27 | 9887.85 | 6807.15 | 16695 | 0 | 45 | 179.42 | 123.52
20.9 | BASA | C195 - BASA | Instalação completa de split de até 48.000 btu's, incluindo Ponto de gás e força | UND | 27 | 437.54 | 403.74 | 22.47% | 535.85 | 494.46 | 14467.95 | 13350.42 | 27818.37 | 0 | 27 | 437.54 | 403.74
20.10 | BASA | C196 -SEDOP-231084 | Fornecimento e Instalação de ponto de dreno para split, incluindo tubo e conexões em PVC e tubo de espuma em polietileno) | UND | 27 | 150.78 | 216.12 | 22.47% | 184.66 | 264.68 | 4985.82 | 7146.36 | 12132.18 | 0 | 27 | 150.78 | 216.12
20.11 | BASA | C215-SEDOP-231086 | Ponto de gás e força p/ split até 60.000 BTU's (10m) | UND | 27 | 2034.6 | 582.5 | 22.47% | 2491.77 | 713.38 | 67277.79 | 19261.26 | 86539.05 | 0 | 27 | 2034.6 | 582.5
20.12 | BASA | C189 - SEDOP-251027 | EXAUSTOR PARA RENOVAÇÃO DE AR EM AMBIENTES ATÉ 12 M2, ADAPTÁVEL A TUBOS DE Ø=150 MM, CAPACIDADE DE RENOVAÇÃO NOMINAL DE 280 M3/H | UND | 18 | 458.47 | 54.21 | 22.47% | 561.48 | 66.39 | 10106.64 | 1195.02 | 11301.66 | 0 | 18 | 458.47 | 54.21
20.13 | BASA | C305-BASA | Remanejamento de Unidade Condensadora de 36.000 a 48.000 BTU com acréscimo de tubulação de cobre, isolamento térmico, fita de proteção blackout, cabo de intertravamento, calços de borracha e cabo elétrico de força | UND | 18 | 1898.46 | 325.35 | 22.47% | 2325.04 | 398.45 | 41850.72 | 7172.1 | 49022.82 | 0 | 18 | 1898.46 | 325.35
20.14 | SINAPI | 103289 | TUBO EM COBRE FLEXÍVEL, DN 1/4", COM ISOLAMENTO, INSTALADO EM FORRO, PARA RAMAL DE ALIMENTAÇÃO DE AR CONDICIONADO, INCLUSO FIXADOR. AF_11/2021 | M | 90 | 28.74 | 3.07 | 22.47% | 35.19 | 3.75 | 3167.1 | 337.5 | 3504.6 | 0 | 90 | 28.74 | 3.07
20.15 | SINAPI | 103290 | TUBO EM COBRE FLEXÍVEL, DN 3/8", COM ISOLAMENTO, INSTALADO EM FORRO, PARA RAMAL DE ALIMENTAÇÃO DE AR CONDICIONADO, INCLUSO FIXADOR. AF_11/2021 | M | 90 | 45.97 | 3.41 | 22.47% | 56.29 | 4.17 | 5066.1 | 375.3 | 5441.4 | 0 | 90 | 45.97 | 3.41
20.16 | SINAPI | 103291 | TUBO EM COBRE FLEXÍVEL, DN 1/2", COM ISOLAMENTO, INSTALADO EM FORRO, PARA RAMAL DE ALIMENTAÇÃO DE AR CONDICIONADO, INCLUSO FIXADOR. AF_11/2021 | M | 90 | 58.68 | 3.77 | 22.47% | 71.86 | 4.61 | 6467.4 | 414.9 | 6882.3 | 0 | 90 | 58.68 | 3.77
20.17 | SINAPI | 103292 | TUBO EM COBRE FLEXÍVEL, DN 5/8", COM ISOLAMENTO, INSTALADO EM FORRO, PARA RAMAL DE ALIMENTAÇÃO DE AR CONDICIONADO, INCLUSO FIXADOR. AF_11/2021 | M | 90 | 71.62 | 4.12 | 22.47% | 87.71 | 5.04 | 7893.9 | 453.6 | 8347.5 | 0 | 90 | 71.62 | 4.12
20.18 | BASA | C286-BASA -SEDOP-230262 | PONTO ELÉTRICO P/AR CONDICIONADO(TUBUL., E FIAÇAO) | UND | 45 | 258.07 | 387.63 | 22.47% | 316.05 | 474.73 | 14222.25 | 21362.85 | 35585.1 | 0 | 45 | 258.07 | 387.63
21.0 | - | - | ADEQUAÇÃO DA APLICAÇÃO DA MARCA DO BANCO | - | 0 |  |  |  | 0 | 0 | 0 | 0 | 0 | 5940887.43
21.1 | - | - | NOVA FACHADA | - | 0 |  |  |  | 0 | 0 | 0 | 0 | 0 | 0
21.1.1 | BASA | C458-BASA-SINAPI-104598 | REVESTIMENTO CERÂMICO EM PORCELANATO, MODELO/LINHA: RODIN CORTEN, ACETINADO, CLASSE DE USO: FLC/WFA/WRC, RETIFICADO; ÁREAS INTERNA E EXTERNA, SUPERFÍCIE COM TEXTURA (ELIANE) | M2 | 270 | 330.28 | 32.4 | 22.47% | 404.49 | 39.68 | 109212.3 | 10713.6 | 119925.9 | 0 | 270 | 330.28 | 32.4
21.1.2 | BASA | C109-BASA | FORNECIMENTO E INSTALAÇÃO DE SUPORTE METÁLICO EM CHAPA DE AÇO Nº 18, COM 15X35CM DE BASE E 2,10M ALTURA, DOBRADA, INCLUINDO PINTURA E ADESIVAGEM | UND | 9 | 2245.67 | 145.16 | 22.47% | 2750.27 | 177.77 | 24752.43 | 1599.93 | 26352.36 | 0 | 9 | 2245.67 | 145.16
21.1.3 | BASA | C279-SEDOP-061458 | Painel em alumínio composto (acm) constituído por chapas de alumínio, pintadas em ambas as faces, e núcleo de polietileno, espessura total 3,00 mm, incluindo estrutura de fixação | M2 | 603.9 | 378.96 | 159.4 | 22.47% | 464.11 | 195.21 | 280276.02 | 117887.31 | 398163.33 | 0 | 603.9 | 378.96 | 159.4
21.1.4 | BASA | C408-BASA-ORSE-09718 | PELÍCULA ADESIVADA JATEADA COM DET BASA | M2 | 72 | 444.32 | 4.66 | 22.47% | 544.15 | 5.7 | 39178.8 | 410.4 | 39589.2 | 0 | 72 | 444.32 | 4.66
21.1.5 | BASA | C409-BASA | FORNECIMENTO E INSTALAÇÃO DE TOTEM METÁLICO 3,10M DE ALTURA, ESTRUTURA EM PERFIL TUBOLAR METÁLICA ACABAMENTO NATURAL, CHAPA METÁLICA DOBRADA, PINTURA NAS CORES PADRÃO DO BANCO, SÍMBOLO EM ACRÍLICO RECORTADO, FITAS EM LED, E MINI PLACA FOTOVOLTAICO. | UND | 9 | 11773.06 | 1425.87 | 22.47% | 14418.46 | 1746.26 | 129766.14 | 15716.34 | 145482.48 | 0 | 9 | 11773.06 | 1425.87
21.1.6 | BASA | C410-BASA | PLACA DA LOGOMARCA TIPO BANDEIRA EM ACM E ACRÍLICO DE 0,90X1,00X010M E LED INTERNO | UND | 9 | 3034.2 | 415.64 | 22.47% | 3715.98 | 509.03 | 33443.82 | 4581.27 | 38025.09 | 0 | 9 | 3034.2 | 415.64
21.1.7 | BASA | C411-BASA | LOGOMARCA DO BANCO VERTICAL PAREDE PARA FACHADA EM CHAPA METÁLICA LATERAL E ACRÍLICA DE 2,99X2,30X0,10M, COM A LOGO E AS PALAVRAS "BANCO DA AMAZONIA" EM LED DE ILUMINAÇÃO INTERNA | UND | 9 | 9013.11 | 122.55 | 22.47% | 11038.35 | 150.08 | 99345.15 | 1350.72 | 100695.87 | 0 | 9 | 9013.11 | 122.55
21.1.8 | BASA | C413-BASA | LOGOMARCA TIPO TESTEIRA (0,60X3,44x0,10M) VERTICAL PARA FACHADA EM CHAPA METÁLICA E ACRÍLICO, ILUMINAÇÃO INTERNA EM LED, COM AS LETRAS "BANCO DA AMAZÔNIA" E A LOGOMARCA TIPO "A" | UND | 9 | 6800.86 | 122.55 | 22.47% | 8329.01 | 150.08 | 74961.09 | 1350.72 | 76311.81 | 0 | 9 | 6800.86 | 122.55
21.1.9 | BASA | C414-BASA | GRAFISMO PARA FACHADA EM ADESIVO ORACAL DE RECORTE COR: LIME TREE GREEN COM APLICAÇÃO DE VERNIZ AUTOMOTIVO SOBRE O ADESIVO | M2 | 135 | 445.76 | 8.17 | 22.47% | 545.92 | 10 | 73699.2 | 1350 | 75049.2 | 0 | 135 | 445.76 | 8.17
21.1.10 | BASA | C415-BASA | Cachepot Floreira Jardineira Linear Em Metal de 0,60x0,10x0,13 pintado | UND | 18 | 311.92 | 24.65 | 22.47% | 382 | 30.18 | 6876 | 543.24 | 7419.24 | 0 | 18 | 311.92 | 24.65
21.1.11 | BASA | C423-BASA | PLACA DE HORÁRIO EM ADESIVO VINÍLICO 30X20CM TRANSPARENTE IMPRESSO, BASE DE BRANCO NAS LETRAS, ACABAMENTO REFILE | UND | 9 | 217.18 | 3.5 | 22.47% | 265.98 | 4.28 | 2393.82 | 38.52 | 2432.34 | 0 | 9 | 217.18 | 3.5
21.1.12 | BASA | C453-BASA-ORSE11904 | Letra Caixas Modelo: Acrilico 3mm, com bordas Variação: 3mm-Fixação Pino - Iluminação LED | M2 | 45 | 3502.91 | 40.85 | 22.47% | 4290.01 | 50.02 | 193050.45 | 2250.9 | 195301.35 | 0 | 45 | 3502.91 | 40.85
21.2 | - | - | CARENAGEM DOS CASH'S | - | 0 |  |  |  | 0 | 0 | 0 | 0 | 0 | 0
21.2.1 | SINAPI | 96369 | PAREDE COM SISTEMA EM CHAPAS DE GESSO PARA DRYWALL, USO INTERNO, COM DUAS FACES DUPLAS E ESTRUTURA METÁLICA COM GUIAS DUPLAS PARA PAREDES COM ÁREA LÍQUIDA MAIOR OU IGUAL A 6 M2, COM VÃOS. AF_07/2023_PS | M2 | 162 | 217.25 | 23.76 | 22.47% | 266.06 | 29.09 | 43101.72 | 4712.58 | 47814.3 | 0 | 162 | 217.25 | 23.76
21.2.2 | BASA | C426-BASA | PAINEL DO ATM EM ACRÍLICO CRISTAL DE 10MM COM ADESIVAGEM VINÍLICO IMPRESSO ACABAMENTO REFILE, TEXTOS INFORMATIVOS EM ADESIVO ACABAMENTO RECORTADO E PILADO COM MASCARA DE APLICAÇÃO, CONF. DET. BASA | M2 | 81 | 1300.02 | 20.42 | 22.47% | 1592.13 | 25 | 128962.53 | 2025 | 130987.53 | 0 | 81 | 1300.02 | 20.42
21.2.3 | BASA | C418-SINAPI-96364 | PAINEL ECORIPADO SLIM FREIJÓ COM 16,9CM DE LARGURA , INCLUINDO VIGAS E PARAFUSOS | M2 | 81 | 613.74 | 19 | 22.47% | 751.64 | 23.26 | 60882.84 | 1884.06 | 62766.9 | 0 | 81 | 613.74 | 19
21.2.4 | BASA | C427-BASA | DIVISÓRIAS DOS ATM EM CRÍLICO 0,50X1,10M VERDE NEON 10MM COM ADESIVAGEM VINÍLICO BRANCO APLICADO NAS DUAS FACES, CONF. DET BASA | UND | 27 | 1134.67 | 8.17 | 22.47% | 1389.63 | 10 | 37520.01 | 270 | 37790.01 | 0 | 27 | 1134.67 | 8.17
21.3 | - | - | SALÃO PRINCIPAL | - | 0 |  |  |  | 0 | 0 | 0 | 0 | 0 | 0
21.3.1 | BASA | C419-ORSE-04345 | Divisória em compensado naval 20mm, fixada sobre estrutura metálica | M2 | 1836 | 591.2 | 80.56 | 22.47% | 724.04 | 98.66 | 1329337.44 | 181139.76 | 1510477.2 | 0 | 1836 | 591.2 | 80.56
21.3.2 | PINI | 21.104.000040.SER | Forro de alumínio sistema linear múltiplo liso com bordas dobradas em ângulo reto com flush em "V" largura 8 cm | m² | 1899 | 266.53 | 17.65 | 22.47% | 326.41 | 21.61 | 619852.59 | 41037.39 | 660889.98 | 0 | 1899 | 266.53 | 17.65
21.3.3 | BASA | C420-BASA | PAINEL EM VEGETAÇÃO PRESERVADA COM MOLDURA EM MADEIRA DE LEI | M2 | 94.5 | 2135.69 | 24.16 | 22.47% | 2615.57 | 29.58 | 247171.36 | 2795.31 | 249966.67 | 0 | 94.5 | 2135.69 | 24.16
21.3.4 | BASA | C421-BASA | LOGOTIPO SOBRE VEGETAÇÃO DO BANCO VERTICAL EM CHAPA METÁLICA E ACRÍLICA DE 0,70X0,56 M, COM LED DE ILUMINAÇÃO INTERNA | UND | 9 | 3328.7 | 40.85 | 22.47% | 4076.65 | 50.02 | 36689.85 | 450.18 | 37140.03 | 0 | 9 | 3328.7 | 40.85
21.3.5 | BASA | C458-BASA-SINAPI-104598 | REVESTIMENTO CERÂMICO EM PORCELANATO, MODELO/LINHA: RODIN CORTEN, ACETINADO, CLASSE DE USO: FLC/WFA/WRC, RETIFICADO; ÁREAS INTERNA E EXTERNA, SUPERFÍCIE COM TEXTURA (ELIANE) | M2 | 135 | 330.28 | 32.4 | 22.47% | 404.49 | 39.68 | 54606.15 | 5356.8 | 59962.95 | 0 | 135 | 330.28 | 32.4
21.3.6 | BASA | C424-BASA | LETREIRO EM ACRÍLICO VERDE NEON 6MM COM IMPRESSÃO EM ADESIVO VINÍLICO APLICADO "SONHAR.MOVER.IMPACTAR." | UND | 9 | 5058.16 | 81.7 | 22.47% | 6194.72 | 100.05 | 55752.48 | 900.45 | 56652.93 | 0 | 9 | 5058.16 | 81.7
21.3.7 | BASA | C425-BASA | JARDIM DECORATIVO INTERNO COM SEIXO DECORADO E PLANTAS EM VEGETAÇÃO PRESERVADA | M2 | 36 | 1643.48 | 11.66 | 22.47% | 2012.76 | 14.28 | 72459.36 | 514.08 | 72973.44 | 0 | 36 | 1643.48 | 11.66
21.3.8 | BASA | C428-BASA | PLACA DE POSTO DE ATENDIMENTO TESTEIRA 0,30X0,50M EM ACRÍLICO VERDE NEON 6MM COM ADESIVAGEM VINÍLICO NA FACE FRONTAL , CONF. DET BASA | UND | 63 | 792.85 | 4.66 | 22.47% | 971 | 5.7 | 61173 | 359.1 | 61532.1 | 0 | 63 | 792.85 | 4.66
21.3.9 | BASA | C429-BASA | PLACA DE POSTO DE ATENDIMENTO TESTEIRA PREFERENCIAL 0,80X0,50M EM ACRÍLICO VERDE NEON 6MM COM ADESIVAGEM VINÍLICO NA FACE FRONTAL , CONF. DET BASA | UND | 9 | 1864.77 | 4.66 | 22.47% | 2283.78 | 5.7 | 20554.02 | 51.3 | 20605.32 | 0 | 9 | 1864.77 | 4.66
21.3.10 | BASA | C430-BASA | DIVISÓRIA DE MESA DE ATENDIMENTO E PREFERENCIAL1,00X0,45M ACRÍLICO VERDE NEON 10MM COM ADESIVAGEM VINÍLICO NA FACE FRONTAL , CONF. DET BASA | UND | 36 | 782.45 | 4.33 | 22.47% | 958.26 | 5.3 | 34497.36 | 190.8 | 34688.16 | 0 | 36 | 782.45 | 4.33
21.3.11 | BASA | C432-BASA | PLACA DE PORTA COMUM 0,40X0,15M EM ACRÍLICO VERDE NEON 6MM COM ADESIVAGEM VINÍLICO NA FACE FRONTAL , CONF. DET BASA | UND | 45 | 562.94 | 4.66 | 22.47% | 689.43 | 5.7 | 31024.35 | 256.5 | 31280.85 | 0 | 45 | 562.94 | 4.66
21.3.12 | BASA | C433-BASA | PLACA DIRECIONAL ESQUINA "SANITÁRIOS" 0,80X0,55M EM ACRÍLICO VERDE NEON 6MM COM ADESIVAGEM VINÍLICO NA FACE FRONTAL , CONF. DET BASA | UND | 9 | 2926.44 | 4.66 | 22.47% | 3584.01 | 5.7 | 32256.09 | 51.3 | 32307.39 | 0 | 9 | 2926.44 | 4.66
21.3.13 | BASA | C434-BASA | PLACA DIRECIONAL SIMPLES "CAIXAS" 0,40X0,55M EM ACRÍLICO VERDE NEON 6MM COM ADESIVAGEM VINÍLICO NA FACE FRONTAL , CONF. DET BASA | UND | 9 | 1032.69 | 4.66 | 22.47% | 1264.73 | 5.7 | 11382.57 | 51.3 | 11433.87 | 0 | 9 | 1032.69 | 4.66
21.3.14 | BASA | C435-BASA | PLACA TESTEIRA CAIXA 0,30X0,50M EM ACRÍLICO VERDE NEON 6MM COM ADESIVAGEM VINÍLICO NA FACE FRONTAL , CONF. DET BASA | UND | 9 | 691.06 | 4.66 | 22.47% | 846.34 | 5.7 | 7617.06 | 51.3 | 7668.36 | 0 | 9 | 691.06 | 4.66
21.3.15 | BASA | C436-BASA | DIVISÓRIA CAIXAS 0,40X1,30M EM ACRÍLICO VERDE NEON 10MM COM ADESIVAGEM VINÍLICO NAS DUAS FACES, CONF. DET BASA | UND | 27 | 975.51 | 6.5 | 22.47% | 1194.7 | 7.96 | 32256.9 | 214.92 | 32471.82 | 0 | 27 | 975.51 | 6.5
21.3.16 | BASA | C437-BASA | PLACA CAFÉ 0,25X0,25M EM ACRÍLICO VERDE NEON 6MM COM ADESIVAGEM VINÍLICO NA FACE FRONTAL , CONF. DET BASA | UND | 9 | 153.78 | 4.66 | 22.47% | 188.33 | 5.7 | 1694.97 | 51.3 | 1746.27 | 0 | 9 | 153.78 | 4.66
21.3.17 | BASA | C438-BASA | PLACA DE AVISOS GERAIS 0,26X0,15M EM ACRÍLICO VERDE NEON 6MM COM ADESIVAGEM VINÍLICO NA FACE FRONTAL , CONF. DET BASA | UND | 36 | 59.94 | 4.66 | 22.47% | 73.4 | 5.7 | 2642.4 | 205.2 | 2847.6 | 0 | 36 | 59.94 | 4.66
21.3.18 | BASA | C443-BASA | COMUNICAÇÃO SUSPENSA EM PAINEL ACRÍLICO 6MM COM IMPRESSÃO VINÍLICO APLICADO, CONF. DET. BASA | M2 | 9 | 2681.29 | 20.42 | 22.47% | 3283.77 | 25 | 29553.93 | 225 | 29778.93 | 0 | 9 | 2681.29 | 20.42
21.3.19 | BASA | C444-BASA | COMUNICAÇÃO SUSPENSA DE AVISO A4 EM PAINEIS EM ACRÍLICO 6MM COM IMPRESSÃO VINÍLICO APLICADO, CONF. DET. BASA | M2 | 9 | 1220.73 | 40.85 | 22.47% | 1495.02 | 50.02 | 13455.18 | 450.18 | 13905.36 | 0 | 9 | 1220.73 | 40.85
21.3.20 | BASA | C439-BASA | PAINEL LUMINOSO DE 1,12X0,60M, BACKLIGT, IMPRESSÃO EM CHAPA ACRÍLICO LEITOSO 6MM TRASNLÚCIDO, CONF. DET. BASA | UND | 9 | 3500.18 | 20.42 | 22.47% | 4286.67 | 25 | 38580.03 | 225 | 38805.03 | 0 | 9 | 3500.18 | 20.42
21.4 | - | - | SALA DE REUNIÃO | - | 0 |  |  |  | 0 | 0 | 0 | 0 | 0 | 0
21.4.1 | SINAPI | 102181 | INSTALAÇÃO DE VIDRO TEMPERADO, E = 10 MM, ENCAIXADO EM PERFIL U. AF_11/2025 | M2 | 135 | 588.53 | 44.91 | 22.47% | 720.77 | 55 | 97303.95 | 7425 | 104728.95 | 0 | 135 | 588.53 | 44.91
21.4.2 | SINAPI | 102184 | PORTA DE ABRIR COM MOLA HIDRÁULICA, EM VIDRO TEMPERADO, 90X210 CM, ESPESSURA 10 MM, INCLUSIVE ACESSÓRIOS. AF_11/2025 | UN | 9 | 2280.39 | 107.2 | 22.47% | 2792.79 | 131.28 | 25135.11 | 1181.52 | 26316.63 | 0 | 9 | 2280.39 | 107.2
21.4.3 | SINAPI | 96366 | PAREDE COM SISTEMA EM CHAPAS DE GESSO PARA DRYWALL, USO INTERNO, COM DUAS FACES DUPLAS E ESTRUTURA METÁLICA COM GUIAS SIMPLES, SEM VÃOS. AF_07/2023_PS | M2 | 135 | 170.23 | 17.99 | 22.47% | 208.48 | 22.03 | 28144.8 | 2974.05 | 31118.85 | 0 | 135 | 170.23 | 17.99
21.4.4 | BASA | C458-BASA-SINAPI-104598 | REVESTIMENTO CERÂMICO EM PORCELANATO, MODELO/LINHA: RODIN CORTEN, ACETINADO, CLASSE DE USO: FLC/WFA/WRC, RETIFICADO; ÁREAS INTERNA E EXTERNA, SUPERFÍCIE COM TEXTURA (ELIANE) | M2 | 157.5 | 330.28 | 32.4 | 22.47% | 404.49 | 39.68 | 63707.17 | 6249.6 | 69956.77 | 0 | 157.5 | 330.28 | 32.4
21.4.5 | BASA | C431-BASA | PLACA DE PORTA DE VIDRO 0,40X0,15M EM ACRÍLICO VERDE NEON 10MM COM ADESIVAGEM VINÍLICO NA FACE FRONTAL , COM ADESIVO IMPRESSO NO LADO INTERNO DO VIDRO NA MESMA POSIÇÃO, CONF. DET BASA | UND | 9 | 462.21 | 4.33 | 22.47% | 566.06 | 5.3 | 5094.54 | 47.7 | 5142.24 | 0 | 9 | 462.21 | 4.33
21.4.6 | BASA | C441-BASA | QUADRO SALA DE REUNIÃO DE 1,50X0,90M, BACKLIGT, IMPRESSÃO EM CHAPA ACRÍLICO LEITOSO 6MM TRASNLÚCIDO, CONF. DET BASA | UND | 9 | 4499.26 | 20.42 | 22.47% | 5510.24 | 25 | 49592.16 | 225 | 49817.16 | 0 | 9 | 4499.26 | 20.42
21.4.7 | BASA | C442-BASA | VEGETAÇÃO VERTICAL PRESERVADA | M2 | 135 | 2093.83 | 8.17 | 22.47% | 2564.31 | 10 | 346181.85 | 1350 | 347531.85 | 0 | 135 | 2093.83 | 8.17
21.4.8 | BASA | C445-BASA | FORNECIMENTO E INSTALAÇÃO DE PAINEL ACÚSTICO INOVAWALL, MATCH-LADY, CONF. DET BASA | M2 | 135 | 289.22 | 11.76 | 22.47% | 354.2 | 14.4 | 47817 | 1944 | 49761 | 0 | 135 | 289.22 | 11.76
21.4.9 | BASA | C408-BASA-ORSE-09718 | PELÍCULA ADESIVADA JATEADA COM DET BASA | M2 | 45 | 444.32 | 4.66 | 22.47% | 544.15 | 5.7 | 24486.75 | 256.5 | 24743.25 | 0 | 45 | 444.32 | 4.66
21.5 | - | - | SALA DA GERÊNCIA | - | 0 |  |  |  | 0 | 0 | 0 | 0 | 0 | 0
21.5.1 | SINAPI | 102181 | INSTALAÇÃO DE VIDRO TEMPERADO, E = 10 MM, ENCAIXADO EM PERFIL U. AF_11/2025 | M2 | 162 | 588.53 | 44.91 | 22.47% | 720.77 | 55 | 116764.74 | 8910 | 125674.74 | 0 | 162 | 588.53 | 44.91
21.5.2 | SINAPI | 102184 | PORTA DE ABRIR COM MOLA HIDRÁULICA, EM VIDRO TEMPERADO, 90X210 CM, ESPESSURA 10 MM, INCLUSIVE ACESSÓRIOS. AF_11/2025 | UN | 9 | 2280.39 | 107.2 | 22.47% | 2792.79 | 131.28 | 25135.11 | 1181.52 | 26316.63 | 0 | 9 | 2280.39 | 107.2
21.5.3 | BASA | C458-BASA-SINAPI-104598 | REVESTIMENTO CERÂMICO EM PORCELANATO, MODELO/LINHA: RODIN CORTEN, ACETINADO, CLASSE DE USO: FLC/WFA/WRC, RETIFICADO; ÁREAS INTERNA E EXTERNA, SUPERFÍCIE COM TEXTURA (ELIANE) | M2 | 162 | 330.28 | 32.4 | 22.47% | 404.49 | 39.68 | 65527.38 | 6428.16 | 71955.54 | 0 | 162 | 330.28 | 32.4
21.5.4 | BASA | C431-BASA | PLACA DE PORTA DE VIDRO 0,40X0,15M EM ACRÍLICO VERDE NEON 10MM COM ADESIVAGEM VINÍLICO NA FACE FRONTAL , COM ADESIVO IMPRESSO NO LADO INTERNO DO VIDRO NA MESMA POSIÇÃO, CONF. DET BASA | UND | 9 | 462.21 | 4.33 | 22.47% | 566.06 | 5.3 | 5094.54 | 47.7 | 5142.24 | 0 | 9 | 462.21 | 4.33
21.5.5 | BASA | C121-BASA | PLACA DE MESA (20 X 5) CM, " GERENTE" E "GERENTE ADJUNTO" EM ACRÍLICO 5MM | UND | 9 | 64.39 | 0 | 22.47% | 78.85 | 0 | 709.65 | 0 | 709.65 | 0 | 9 | 64.39 | 0
21.5.6 | BASA | C442-BASA | VEGETAÇÃO VERTICAL PRESERVADA | M2 | 162 | 2093.83 | 8.17 | 22.47% | 2564.31 | 10 | 415418.22 | 1620 | 417038.22 | 0 | 162 | 2093.83 | 8.17
21.5.7 | BASA | C445-BASA | FORNECIMENTO E INSTALAÇÃO DE PAINEL ACÚSTICO INOVAWALL, MATCH-LADY, CONF. DET BASA | M2 | 135 | 289.22 | 11.76 | 22.47% | 354.2 | 14.4 | 47817 | 1944 | 49761 | 0 | 135 | 289.22 | 11.76
21.5.8 | BASA | C440-BASA | LOGOTIPO DE PAREDE 0,74X0,60CM EM ACRÍLICO NEON 6MM CM IMPRESSÃO VINÍLICO APLICADO SOBRE ACRÍLICO, CONF. DET. BASA | UND | 9 | 3318.64 | 12.25 | 22.47% | 4064.33 | 15 | 36578.97 | 135 | 36713.97 | 0 | 9 | 3318.64 | 12.25
21.5.9 | BASA | C408-BASA-ORSE-09718 | PELÍCULA ADESIVADA JATEADA COM DET BASA | M2 | 49.5 | 444.32 | 4.66 | 22.47% | 544.15 | 5.7 | 26935.42 | 282.15 | 27217.57 | 0 | 49.5 | 444.32 | 4.66
22.0 | - | - | MÁQUINAS E EQUIPAMENTOS | - | 0 |  |  |  | 0 | 0 | 0 | 0 | 0 | 1188964.59
22.1 | SINAPI | 103247 | AR CONDICIONADO SPLIT INVERTER, HI-WALL (PAREDE), 12000 BTU/H, CICLO FRIO - FORNECIMENTO E INSTALAÇÃO. AF_11/2021_PE | UN | 18 | 3417.98 | 86.56 | 16.5% | 3981.94 | 100.84 | 71674.92 | 1815.12 | 73490.04 | 0 | 18 | 3417.98 | 86.56
22.2 | SINAPI | 103250 | AR CONDICIONADO SPLIT INVERTER, HI-WALL (PAREDE), 18000 BTU/H, CICLO FRIO - FORNECIMENTO E INSTALAÇÃO. AF_11/2021_PE | UN | 18 | 5021.56 | 93.08 | 16.5% | 5850.11 | 108.43 | 105301.98 | 1951.74 | 107253.72 | 0 | 18 | 5021.56 | 93.08
22.3 | SINAPI | 103253 | AR CONDICIONADO SPLIT INVERTER, HI-WALL (PAREDE), 24000 BTU/H, CICLO FRIO - FORNECIMENTO E INSTALAÇÃO. AF_11/2021_PE | UN | 18 | 6895.82 | 97.2 | 16.5% | 8033.63 | 113.23 | 144605.34 | 2038.14 | 146643.48 | 0 | 18 | 6895.82 | 97.2
22.4 | SINAPI | 103244 | AR CONDICIONADO SPLIT INVERTER, HI-WALL (PAREDE), 9000 BTU/H, CICLO FRIO - FORNECIMENTO E INSTALAÇÃO. AF_11/2021_PE | UN | 18 | 3065.05 | 86.67 | 16.5% | 3570.78 | 100.97 | 64274.04 | 1817.46 | 66091.5 | 0 | 18 | 3065.05 | 86.67
22.5 | SINAPI | 103261 | AR CONDICIONADO SPLIT INVERTER, PISO TETO, 36000 BTU/H, CICLO FRIO - FORNECIMENTO E INSTALAÇÃO. AF_11/2021_PSE | UN | 9 | 16270.39 | 161.02 | 16.5% | 18955 | 187.58 | 170595 | 1688.22 | 172283.22 | 0 | 9 | 16270.39 | 161.02
22.6 | SINAPI | 103277 | AR CONDICIONADO SPLITÃO 10 TR - FORNECIMENTO E INSTALAÇÃO. AF_11/2021_PE | UN | 4 | 34156.66 | 265.04 | 16.5% | 39792.5 | 308.77 | 159170 | 1235.08 | 160405.08 | 0 | 4 | 34156.66 | 265.04
22.7 | SINAPI | 103278 | AR CONDICIONADO SPLITÃO 15 TR - FORNECIMENTO E INSTALAÇÃO. AF_11/2021_PE | UN | 9 | 43865.36 | 273.66 | 16.5% | 51103.14 | 318.81 | 459928.26 | 2869.29 | 462797.55 | 0 | 9 | 43865.36 | 273.66
23.0 | - | - | SERVIÇOS DIVERSOS | - | 0 |  |  |  | 0 | 0 | 0 | 0 | 0 | 348529.41
23.1 | BASA | C132-BASA | BASE EM CONCRETO ARMADO PARA TOTEM EXTERNO DE 90X50X40CM | UND | 9 | 188.48 | 151.72 | 22.47% | 230.83 | 185.81 | 2077.47 | 1672.29 | 3749.76 | 0 | 9 | 188.48 | 151.72
23.2 | BASA | C86-BASA | FORNECIMENTO E INSTALAÇÃO DE PERSIANA VERTICAL EM PVC, 9CM , BRANCO GELO | M2 | 270 | 219.65 | 64.77 | 22.47% | 269 | 79.32 | 72630 | 21416.4 | 94046.4 | 0 | 270 | 219.65 | 64.77
23.3 | BASA | C297-BASA | REMOÇÃO E REINSTALAÇÃO DE PERSIANAS | UND | 450 | 3.58 | 8.76 | 22.47% | 4.38 | 10.72 | 1971 | 4824 | 6795 | 0 | 450 | 3.58 | 8.76
23.4 | BASA | C166-BASA | REMANEJAMENTO E REINSTALAÇÃO DE CASH'S | UND | 27 | 28.64 | 70.08 | 22.47% | 35.07 | 85.82 | 946.89 | 2317.14 | 3264.03 | 0 | 27 | 28.64 | 70.08
23.5 | BASA | C175-BASA | DESMONTAGEM E MONTAGEM DA PGDM (PORTA DETECTORA DE METAIS) | UND | 9 | 6436.41 | 1561.49 | 22.47% | 7882.67 | 1912.35 | 70944.03 | 17211.15 | 88155.18 | 0 | 9 | 6436.41 | 1561.49
23.6 | BASA | C338-BASA | REMOÇÃO DE PGDM, INCLUSIVE DESMONTAGEM E EMBALAGEM | UND | 9 | 6163.76 | 611.87 | 22.47% | 7548.75 | 749.35 | 67938.75 | 6744.15 | 74682.9 | 0 | 9 | 6163.76 | 611.87
23.7 | BASA | C55-BASA | DESMONTAGEM E MONTAGEM DE ESTAÇÃO DE TRABALHO E BATERIA DOS CAIXAS | UND | 180 | 17.45 | 52.18 | 22.47% | 21.37 | 63.9 | 3846.6 | 11502 | 15348.6 | 0 | 180 | 17.45 | 52.18
23.8 | BASA | C238-BASA | INSTALAÇÃO DE TV, PAINEL DE SENHA E PLACAS E PAREDES | UND | 18 | 5.51 | 4.38 | 22.47% | 6.74 | 5.36 | 121.32 | 96.48 | 217.8 | 0 | 18 | 5.51 | 4.38
23.9 | BASA | C43-BASA | FORNECIMENTO E INSTALAÇÃO DE CAIXA COLETORA DE OBJETOS, COM ANTIFURTO EM ACRÍLICO INCOLOR E TRANSPARENTE DE 6MM DE ESPEC. DE 40 X 30CM, | UND | 9 | 931.43 | 3.5 | 22.47% | 1140.72 | 4.28 | 10266.48 | 38.52 | 10305 | 0 | 9 | 931.43 | 3.5
23.10 | BASA | C101-BASA | DESMONTAGEM DE ESTANTE DE AÇO COM PRATELEIRA | UND | 90 | 3.31 | 10.21 | 22.47% | 4.05 | 12.5 | 364.5 | 1125 | 1489.5 | 0 | 90 | 3.31 | 10.21
23.11 | BASA | C102-BASA | DESMONTAGEM DE ARQUIVO DESLIZANTE DE DE AÇO DE 6 FACES DE APROX. 1,20X3,35X2,20M | UND | 9 | 0 | 260 | 22.47% | 0 | 318.42 | 0 | 2865.78 | 2865.78 | 0 | 9 | 0 | 260
23.12 | BASA | C363-BASA | MONTAGEM DE ARQUIVO DESLIZANTE DE DE AÇO DE 6 FACES DE APROX. 1,20X3,35X2,20M | UND | 9 | 0 | 516.83 | 22.47% | 0 | 632.96 | 0 | 5696.64 | 5696.64 | 0 | 9 | 0 | 516.83
23.13 | BASA | C301-BASA | DESMONTAGEM E MONTAGEM DE ARQUIVO DE AÇO DESLIZANTES DE 8 FACES ( APROX 4,19X1,20X2,20M) | UND | 9 | 0 | 779.3 | 22.47% | 0 | 954.4 | 0 | 8589.6 | 8589.6 | 0 | 9 | 0 | 779.3
23.14 | BASA | C364-BASA | DESMONTAGEM DE ARQUIVO DE AÇO DESLIZANTES DE 8 FACES ( APROX 4,19X1,20X2,20M) | UND | 9 | 339.54 | 0 | 22.47% | 415.83 | 0 | 3742.47 | 0 | 3742.47 | 0 | 9 | 339.54 | 0
23.15 | BASA | C365-BASA | MONTAGEM DE ARQUIVO DE AÇO DESLIZANTES DE 8 FACES ( APROX 4,19X1,20X2,20M) | UND | 9 | 0 | 667.87 | 22.47% | 0 | 817.94 | 0 | 7361.46 | 7361.46 | 0 | 9 | 0 | 667.87
23.16 | BASA | C108-BASA-ORSE- 01778 | FORNECIMENTO E INSTALAÇÃO DE MOLA AÉREA PARA PORTA | UND | 18 | 315.39 | 22.94 | 22.47% | 386.25 | 28.09 | 6952.5 | 505.62 | 7458.12 | 0 | 18 | 315.39 | 22.94
23.17 | BASA | C255-SINAPI-86890 | INSTALAÇÃO DE MOLA AÉREA EM PORTA EXISTENTE | UND | 18 | 7.03 | 20.23 | 22.47% | 8.6 | 24.77 | 154.8 | 445.86 | 600.66 | 0 | 18 | 7.03 | 20.23
23.18 | PINI | 22.136.000145.SER | Faixa antiderrapante para degrau em granito - faixa apicoada | m | 45 | 19.02 | 2.92 | 22.47% | 23.29 | 3.57 | 1048.05 | 160.65 | 1208.7 | 0 | 45 | 19.02 | 2.92
23.19 | BASA | C117-BASA-ORSE-02228 | FITA ADESIVA ANTIDERRAPANTE PARA DEGRAUS DE ESCADA OU RAMPAS | M | 45 | 9.57 | 1.4 | 22.47% | 11.72 | 1.71 | 527.4 | 76.95 | 604.35 | 0 | 45 | 9.57 | 1.4
23.20 | BASA | C192 - BASA | Tela metálica para fechamento de abertura da cobertura | M² | 45 | 28.89 | 8.17 | 22.47% | 35.38 | 10 | 1592.1 | 450 | 2042.1 | 0 | 45 | 28.89 | 8.17
23.21 | PINI | 30.147.000055.SER | Preparo e substituição de terra para plantio | m³ | 18 | 356.06 | 23.34 | 22.47% | 436.06 | 28.58 | 7849.08 | 514.44 | 8363.52 | 0 | 18 | 356.06 | 23.34
23.22 | PINI | 30.147.000223.SER | Arbusto murta de cheiro com altura 0,5 a 0,7 m; em cava de 60 x 60 x 60 cm | un | 27 | 55.82 | 2.91 | 22.47% | 68.36 | 3.56 | 1845.72 | 96.12 | 1941.84 | 0 | 27 | 55.82 | 2.91
24.0 | - | - | SERVIÇOS FINAIS | - | 0 |  |  |  | 0 | 0 | 0 | 0 | 0 | 372487.87
24.1 | PINI | 32.109.000200.SER | Limpeza geral da edificação - somente mão de obra | m² | 3600 | 0 | 10.21 | 22.47% | 0 | 12.5 | 0 | 45000 | 45000 | 0 | 3600 | 0 | 10.21
24.2 | BASA | C60-BASA | LIMPEZA E HIGIENIZAÇÃO DA CAIXA D'AGUA EM CONCRETO | UND | 9 | 266 | 0 | 22.47% | 325.77 | 0 | 2931.93 | 0 | 2931.93 | 0 | 9 | 266 | 0
24.3 | SINAPI | 99814 | LIMPEZA DE SUPERFÍCIE PISO OU PAREDE COM JATO DE ALTA PRESSÃO. AF_10/2025 | M2 | 9 | 0.55 | 1.18 | 22.47% | 0.67 | 1.44 | 6.03 | 12.96 | 18.99 | 0 | 9 | 0.55 | 1.18
24.4 | SINAPI | 98524 | LIMPEZA MANUAL DE VEGETAÇÃO EM TERRENO COM ENXADA. AF_03/2024 | M2 | 9 | 1.53 | 3.73 | 22.47% | 1.87 | 4.56 | 16.83 | 41.04 | 57.87 | 0 | 9 | 1.53 | 3.73
24.5 | SINAPI | 98531 | CORTE RASO E RECORTE DE ÁRVORE COM DIÂMETRO DE TRONCO MAIOR OU IGUAL A 0,60 M. AF_03/2024 | UN | 9 | 218.32 | 189.51 | 22.47% | 267.37 | 232.09 | 2406.33 | 2088.81 | 4495.14 | 0 | 9 | 218.32 | 189.51
24.6 | SINAPI | 99805 | LIMPEZA DE PISO CERÂMICO OU COM PEDRAS RÚSTICAS UTILIZANDO ÁCIDO MURIÁTICO. AF_10/2025_PS | M2 | 3600 | 3.96 | 7.8 | 22.47% | 4.84 | 9.55 | 17424 | 34380 | 51804 | 0 | 3600 | 3.96 | 7.8
24.7 | SINAPI | 99802 | LIMPEZA DE PISO CERÂMICO OU PORCELANATO COM VASSOURA A SECO. AF_10/2025 | M2 | 3600 | 0.17 | 0.4 | 22.47% | 0.2 | 0.48 | 720 | 1728 | 2448 | 0 | 3600 | 0.17 | 0.4
24.8 | SINAPI | 99803 | LIMPEZA DE PISO CERÂMICO OU PORCELANATO COM PANO ÚMIDO. AF_10/2025_PS | M2 | 450 | 1.25 | 3.01 | 22.47% | 1.53 | 3.68 | 688.5 | 1656 | 2344.5 | 0 | 450 | 1.25 | 3.01
24.9 | SINAPI | 99810 | LIMPEZA DE PISO CERÂMICO/ PORCELANATO/ MÁRMORE/ GRANITO UTILIZANDO DETERGENTE NEUTRO E ESCOVAÇÃO MANUAL. AF_10/2025_PS | M2 | 3600 | 2.07 | 4.87 | 22.47% | 2.53 | 5.96 | 9108 | 21456 | 30564 | 0 | 3600 | 2.07 | 4.87
24.10 | SINAPI | 99806 | LIMPEZA DE REVESTIMENTO CERÂMICO EM PAREDE COM PANO ÚMIDO. AF_10/2025_PS | M2 | 3600 | 0.88 | 2.19 | 22.47% | 1.07 | 2.68 | 3852 | 9648 | 13500 | 0 | 3600 | 0.88 | 2.19
24.11 | BASA | C90-BASA | LIMPEZA DE VIDRO | M2 | 450 | 5.4 | 10.51 | 22.47% | 6.61 | 12.87 | 2974.5 | 5791.5 | 8766 | 0 | 450 | 5.4 | 10.51
24.12 | SINAPI | 99823 | LIMPEZA DE PORTA INTEIRAMENTE DE VIDRO. AF_10/2025_PS | M2 | 3600 | 1.27 | 1.28 | 22.47% | 1.55 | 1.56 | 5580 | 5616 | 11196 | 0 | 3600 | 1.27 | 1.28
24.13 | SINAPI | 99821 | LIMPEZA DE JANELA DE VIDRO COM CAIXILHO EM AÇO/ALUMÍNIO/PVC. AF_10/2025_PS | M2 | 450 | 2.84 | 2.26 | 22.47% | 3.47 | 2.76 | 1561.5 | 1242 | 2803.5 | 0 | 450 | 2.84 | 2.26
24.14 | SINAPI | 99826 | LIMPEZA DE FORRO REMOVÍVEL COM PANO ÚMIDO. AF_10/2025_PS | M2 | 450 | 0.51 | 1.24 | 22.47% | 0.62 | 1.51 | 279 | 679.5 | 958.5 | 0 | 450 | 0.51 | 1.24
24.15 | SINAPI | 99822 | LIMPEZA DE PORTA DE MADEIRA. AF_10/2025_PS | M2 | 59.4 | 0.34 | 0.81 | 22.47% | 0.41 | 0.99 | 24.35 | 58.8 | 83.15 | 0 | 59.4 | 0.34 | 0.81
24.16 | SINAPI | 99825 | LIMPEZA DE PORTA DE VIDRO COM CAIXILHO EM AÇO/ ALUMÍNIO/ PVC. AF_10/2025_PS | M2 | 19.8 | 2.54 | 2.35 | 22.47% | 3.11 | 2.87 | 61.57 | 56.82 | 118.39 | 0 | 19.8 | 2.54 | 2.35
24.17 | SINAPI | 99824 | LIMPEZA DE PORTA EM AÇO/ALUMÍNIO. AF_10/2025_PS | M2 | 59.4 | 1.31 | 1.58 | 22.47% | 1.6 | 1.93 | 95.04 | 114.64 | 209.68 | 0 | 59.4 | 1.31 | 1.58
24.18 | SINAPI | 99811 | LIMPEZA DE CONTRAPISO COM VASSOURA A SECO. AF_10/2025 | M2 | 450 | 0.21 | 0.49 | 22.47% | 0.25 | 0.6 | 112.5 | 270 | 382.5 | 0 | 450 | 0.21 | 0.49
24.19 | SINAPI | 99805 | LIMPEZA DE PISO CERÂMICO OU COM PEDRAS RÚSTICAS UTILIZANDO ÁCIDO MURIÁTICO. AF_10/2025_PS | M2 | 3600 | 3.96 | 7.8 | 22.47% | 4.84 | 9.55 | 17424 | 34380 | 51804 | 0 | 3600 | 3.96 | 7.8
24.20 | BASA | C61-BASA | DESMOBILIZAÇÃO (PEQUENA DISTÂNCIA) | UND | 9 | 869.75 | 248.75 | 22.47% | 1065.18 | 304.64 | 9586.62 | 2741.76 | 12328.38 | 0 | 9 | 869.75 | 248.75
24.21 | BASA | C360-BASA | DESMOBILIZAÇÃO (MÉDIA DISTÃNCIA) | UND | 9 | 2178.52 | 415.66 | 22.47% | 2668.03 | 509.05 | 24012.27 | 4581.45 | 28593.72 | 0 | 9 | 2178.52 | 415.66
24.22 | BASA | C361-BASA | DESMOBILIZAÇÃO (GRANDE DISTÂNCIA) | UND | 9 | 7949.88 | 1311.32 | 22.47% | 9736.21 | 1605.97 | 87625.89 | 14453.73 | 102079.62 | 0 | 9 | 7949.88 | 1311.32
[11 empty] | 0 | 0 | 0 | 0
0
0
[7 empty] | TOTAL C/ BDI |  |  |  | 17786935.12 | 5157846.3 | 22944781.42 | 22944781.42

## OrçGeral-TO
[7 empty] | BDI |  |  |  |  | REGIÃO | TO
GESES - Gerência Executiva de Operações de Serviços, Patrimônio e Suprimentos | [6 empty] | SERVIÇOS / OBRA: | 22.47% |  |  |  | DATA | 2026-04-23
COMAP - Coordenadoria de Manutenção Patrimonial e Predial | [6 empty] | EQUIPAMENTOS : | 16.5% |  |  |  | LEIS SOCIAIS | 115.2%
|  |  | Orçamento Sintético Global | ANEXO I-I | [7 empty] | valor global | 44784055.64
| OBRA : | AGENCIAS DO BANCO DA AMAZÔNIA
| ORÇAMENTO : | Serviços comuns de engenharia para manutenção básica, adequação de layout e aplicação da nova marca dos imóveis de interesse do Banco da Amazônia S/A
| LOCAL : | ESTADO DO TOCANTINS | [12 empty] | ALUGADA | 13
| BASE: | SINAPI | (SEM DESONERAÇÃO) | 03/2026 | COMP. BASA |  | 2026-02-01 | [7 empty] | PROPRIA | 7
|  |  | PINI | OUT-2025 | SEOP-PA |  | 2026-03-01 | [7 empty] | TOTAL | 20
[6 empty] | PREÇO(R$) UNIT |  | BDI | PREÇO(R$) UNIT C/ BDI |  | PREÇO TOTAL C/ BDI (R$)
ITEM | BASE | CÓDIGO | DESCRIÇÃO | UNID | QUANT. | MAT. (R$) | M.O. (R$) |  | MAT. (R$) | M.O. (R$) | MAT. (R$) | M.O. (R$) | PREÇO TOTAL (R$) | TOTAL POR ITEM (R$)
1.0 | - | - | SERVIÇOS GERAIS | - | [9 empty] | 2660025.7
1.1 | BASA | C04-BB-SEDOP-011170 | DESPESAS LEGAIS ACIMA DE R$ 15.000,00 (CREA E PREFEITURA) | VB | 20 | 1083.29 | 0 | 22.47% | 1326.7 | 0 | 26534 | 0 | 26534 | 0 | 20 | 1083.29 | 0
1.2 | BASA | C317-BB | DESPESAS LEGAIS ATÉ DE R$ 15.000,00 (CREA E PREFEITURA) | UND | 20 | 881.17 | 0 | 22.47% | 1079.16 | 0 | 21583.2 | 0 | 21583.2 | 0 | 20 | 881.17 | 0
1.3 | BASA | C315-BB | ART / RRT- ANOTAÇÃO DE RESPONSABILIDADE TÉCNICA / REGISTRO DE RESPONSABILIDADE TÉCNICA PARA EXECUÇÃO DE OBRA OU SERVIÇO ACIMA DE R$ 15.000,00 | UND | 20 | 325.76 | 0 | 22.47% | 398.95 | 0 | 7979 | 0 | 7979 | 0 | 20 | 325.76 | 0
1.4 | BASA | C319-BASA-SINAPI | ADMINISTRAÇÃO DIRETA (NO LOCAL) DE OBRA OU SERVIÇO DE ENGENHARIA - ENGENHEIRO OU ARQUITETO RESIDENTE, COM CARGA HORÁRIA SEMANAL MÍNIMA DE QUARENTA E QUATRO (44) HORAS | MÊS | 20 | 447.03 | 24525.6 | 22.47% | 547.47 | 30036.5 | 10949.4 | 600730 | 611679.4 | 0 | 20 | 447.03 | 24525.6
1.5 | BASA | C320-BASA-SINAPI | ADMINISTRAÇÃO DIRETA (NO LOCAL) DE OBRA OU SERVIÇO DE ENGENHARIA - MESTRE DE OBRA, COM CARGA HORÁRIA SEMANAL MÍNIMA DE QUARENTA E QUATRO (44) HORAS | MÊS | 40 | 552.64 | 8601.12 | 22.47% | 676.81 | 10533.79 | 27072.4 | 421351.6 | 448424 | 0 | 40 | 552.64 | 8601.12
1.6 | BASA | C01-BASA | ADMINISTRAÇÃO DIRETA (NO LOCAL) DE OBRA OU SERVIÇO DE ENGENHARIA DE PEQUENO PORTE - ENCARREGADO DE OBRA E PROFISSIONAL COM FORMAÇÃO EM ENGENHARIA OU ARQUITETURA | MÊS | 40 | 617.01 | 6563.51 | 22.47% | 755.65 | 8038.33 | 30226 | 321533.2 | 351759.2 | 0 | 40 | 617.01 | 6563.51
1.7 | BASA | C78-BASA | Projeto Arquitetônico de Aprovação | M2 | 8000 | 0 | 27.5 | 22.47% | 0 | 33.67 | 0 | 269360 | 269360 | 0 | 8000 | 0 | 27.5
1.8 | BASA | C79-BASA | Projeto de Instalações Hidráulicas, Sanitárias e Pluviais | M2 | 8000 | 0 | 3.6 | 22.47% | 0 | 4.4 | 0 | 35200 | 35200 | 0 | 8000 | 0 | 3.6
1.9 | BASA | C82-BASA | PROJETO DE INSTALAÇÕES ELÉTRICAS DE BAIXA TENSÃO | M2 | 8000 | 0 | 8.5 | 22.47% | 0 | 10.4 | 0 | 83200 | 83200 | 0 | 8000 | 0 | 8.5
1.10 | BASA | C83-BASA | PROJETO DE INSTALAÇÕES DE SISTEMA DE CLIMATIZAÇÃO E RENOVAÇÃO DE AR | M2 | 8000 | 0 | 5 | 22.47% | 0 | 6.12 | 0 | 48960 | 48960 | 0 | 8000 | 0 | 5
1.11 | BASA | C84-BASA | PROJETO DE INSTALAÇÕES DE COMBATE A INCÊNDIO E PÂNICO | M2 | 8000 | 0 | 5.5 | 22.47% | 0 | 6.73 | 0 | 53840 | 53840 | 0 | 8000 | 0 | 5.5
1.12 | SINAPI | 90769 | ARQUITETO DE OBRA PLENO COM ENCARGOS COMPLEMENTARES | H | 1000 | 2.55 | 143.88 | 22.47% | 3.12 | 176.2 | 3120 | 176200 | 179320 | 0 | 1000 | 2.55 | 143.88
1.13 | SINAPI | 90778 | ENGENHEIRO CIVIL DE OBRA PLENO COM ENCARGOS COMPLEMENTARES | H | 1000 | 2.55 | 146.14 | 22.47% | 3.12 | 178.97 | 3120 | 178970 | 182090 | 0 | 1000 | 2.55 | 146.14
1.14 | BASA | C318-BASA-SINAPI | TÉCNICO DE SEGURANÇA DO TRABALHO, COM CARGA HORÁRIA SEMANAL MÍNIMA DE SEIS (06) HORAS | MÊS | 10 | 64.07 | 830.16 | 22.47% | 78.46 | 1016.69 | 784.6 | 10166.9 | 10951.5 | 0 | 10 | 64.07 | 830.16
1.15 | BASA | C02-BASA | MOBILIZAÇÃO - (PEQUENA DISTÂNCIA) | UND | 20 | 1010.34 | 228.72 | 22.47% | 1237.36 | 280.11 | 24747.2 | 5602.2 | 30349.4 | 0 | 20 | 1010.34 | 228.72
1.16 | BASA | C323-BASA | MOBILIZAÇÃO - (MÉDIA DISTÂNCIA - ATÉ 30KM) | UND | 20 | 1902.39 | 359.39 | 22.47% | 2329.85 | 440.14 | 46597 | 8802.8 | 55399.8 | 0 | 20 | 1902.39 | 359.39
1.17 | BASA | C324-BASA | MOBILIZAÇÃO - (GRANDE DISTÂNCIA -ACIMA DE 30KM) | UND | 20 | 8906.19 | 1030.79 | 22.47% | 10907.41 | 1262.4 | 218148.2 | 25248 | 243396.2 | 0 | 20 | 8906.19 | 1030.79
2.0 | - | - | SERVIÇOS PRELIMINARES | - | 0 |  |  |  | 0 | 0 | 0 | 0 | 0 | 331257.2
2.1 | SINAPI | 103689 | FORNECIMENTO E INSTALAÇÃO DE PLACA DE OBRA COM CHAPA GALVANIZADA E ESTRUTURA DE MADEIRA. AF_03/2022_PS | M2 | 30 | 465.31 | 32.02 | 22.47% | 569.86 | 39.21 | 17095.8 | 1176.3 | 18272.1 | 0 | 30 | 465.31 | 32.02
2.2 | BASA | C91-SINAPI-10527 | LOCACAO DE ANDAIME METALICO TUBULAR DE ENCAIXE, TIPO DE TORRE, CADA PAINEL COM LARGURA DE 1 ATE 1,5 M E ALTURA DE *1,00* M, INCLUINDO DIAGONAL, BARRAS DE LIGACAO, SAPATAS OU RODIZIOS E DEMAIS ITENS NECESSARIOS A MONTAGEM (NAO INCLUI INSTALACAO) | MXMES | 600 | 29 | 0 | 22.47% | 35.51 | 0 | 21306 | 0 | 21306 | 0 | 600 | 29 | 0
2.3 | SINAPI | 97063 | MONTAGEM E DESMONTAGEM DE ANDAIME MODULAR FACHADEIRO, COM PISO METÁLICO, PARA EDIFÍCIOS COM MULTIPLOS PAVIMENTOS (EXCLUSIVE ANDAIME E LIMPEZA). AF_03/2024 | M2 | 1440 | 4.73 | 12.97 | 22.47% | 5.79 | 15.88 | 8337.6 | 22867.2 | 31204.8 | 0 | 1440 | 4.73 | 12.97
2.4 | SINAPI | 100981 | CARGA, MANOBRA E DESCARGA DE ENTULHO EM CAMINHÃO BASCULANTE 6 M³ - CARGA COM ESCAVADEIRA HIDRÁULICA (CAÇAMBA DE 0,80 M³ / 111 HP) E DESCARGA LIVRE (UNIDADE: M3). AF_02/2026 | M3 | 720 | 9.26 | 1.68 | 22.47% | 11.34 | 2.05 | 8164.8 | 1476 | 9640.8 | 0 | 720 | 9.26 | 1.68
2.5 | SINAPI | 97914 | TRANSPORTE COM CAMINHÃO BASCULANTE DE 6 M³, EM VIA URBANA PAVIMENTADA, DMT ATÉ 30 KM (UNIDADE: M3XKM). AF_02/2026 | M3XKM | 43200 | 3.31 | 0.49 | 22.47% | 4.05 | 0.6 | 174960 | 25920 | 200880 | 0 | 43200 | 3.31 | 0.49
2.6 | PINI | 02.101.000030.SER | Abrigo provisório de madeira para alojamento e/ou depósito de materiais e ferramentas | m² | 50 | 573.8 | 241.97 | 22.47% | 702.73 | 296.34 | 35136.5 | 14817 | 49953.5 | 0 | 50 | 573.8 | 241.97
3.0 | - | - | DEMOLIÇÕES E REMOÇÕES | - | 0 |  |  |  | 0 | 0 | 0 | 0 | 0 | 778704.66
3.1 | SINAPI | 97622 | DEMOLIÇÃO DE ALVENARIA DE BLOCO FURADO, DE FORMA MANUAL, SEM REAPROVEITAMENTO. AF_09/2023 | M3 | 400 | 18.54 | 42.95 | 22.47% | 22.7 | 52.6 | 9080 | 21040 | 30120 | 0 | 400 | 18.54 | 42.95
3.2 | SINAPI | 97624 | DEMOLIÇÃO DE ALVENARIA DE TIJOLO MACIÇO, DE FORMA MANUAL, SEM REAPROVEITAMENTO. AF_09/2023 | M3 | 10 | 34.86 | 80.76 | 22.47% | 42.69 | 98.9 | 426.9 | 989 | 1415.9 | 0 | 10 | 34.86 | 80.76
3.3 | SINAPI | 97625 | DEMOLIÇÃO DE ALVENARIA PARA QUALQUER TIPO DE BLOCO, DE FORMA MECANIZADA, SEM REAPROVEITAMENTO. AF_09/2023 | M3 | 135 | 45.37 | 9.43 | 22.47% | 55.56 | 11.54 | 7500.6 | 1557.9 | 9058.5 | 0 | 135 | 45.37 | 9.43
3.4 | SINAPI | 97626 | DEMOLIÇÃO DE PILARES E VIGAS EM CONCRETO ARMADO, DE FORMA MANUAL, SEM REAPROVEITAMENTO. AF_09/2023 | M3 | 10 | 186.35 | 431.7 | 22.47% | 228.22 | 528.7 | 2282.2 | 5287 | 7569.2 | 0 | 10 | 186.35 | 431.7
3.5 | SINAPI | 97628 | DEMOLIÇÃO DE LAJES, EM CONCRETO ARMADO, DE FORMA MANUAL, SEM REAPROVEITAMENTO. AF_09/2023 | M3 | 5 | 86.79 | 201.05 | 22.47% | 106.29 | 246.22 | 531.45 | 1231.1 | 1762.55 | 0 | 5 | 86.79 | 201.05
3.6 | PINI | 02.102.000007.SER | Demolição de concreto com ferramentas manuais | m³ | 5 | 0 | 193.62 | 22.47% | 0 | 237.12 | 0 | 1185.6 | 1185.6 | 0 | 5 | 0 | 193.62
3.7 | SINAPI | 97631 | DEMOLIÇÃO DE ARGAMASSAS, DE FORMA MANUAL, SEM REAPROVEITAMENTO. AF_09/2023 | M2 | 1000 | 3.65 | 8.71 | 22.47% | 4.47 | 10.66 | 4470 | 10660 | 15130 | 0 | 1000 | 3.65 | 8.71
3.8 | SINAPI | 97632 | DEMOLIÇÃO DE RODAPÉ CERÂMICO, DE FORMA MANUAL, SEM REAPROVEITAMENTO. AF_09/2023 | M | 2000 | 0.84 | 1.99 | 22.47% | 1.02 | 2.43 | 2040 | 4860 | 6900 | 0 | 2000 | 0.84 | 1.99
3.9 | SINAPI | 97633 | DEMOLIÇÃO DE REVESTIMENTO CERÂMICO, DE FORMA MANUAL, SEM REAPROVEITAMENTO. AF_09/2023 | M2 | 3450 | 7.28 | 17.41 | 22.47% | 8.91 | 21.32 | 30739.5 | 73554 | 104293.5 | 0 | 3450 | 7.28 | 17.41
3.10 | PINI | 02.102.000046.SER | Demolição de revestimento de azulejo ou lambris | m² | 3060 | 0 | 3.72 | 22.47% | 0 | 4.55 | 0 | 13923 | 13923 | 0 | 3060 | 0 | 3.72
3.11 | SINAPI | 97627 | DEMOLIÇÃO DE PILARES E VIGAS EM CONCRETO ARMADO, DE FORMA MECANIZADA COM MARTELETE, SEM REAPROVEITAMENTO. AF_09/2023 | M3 | 10 | 63.22 | 123.7 | 22.47% | 77.42 | 151.49 | 774.2 | 1514.9 | 2289.1 | 0 | 10 | 63.22 | 123.7
3.12 | PINI | 02.102.000024.SER | Demolição de piso cimentado sobre lastro de concreto | m² | 1000 | 0 | 19.36 | 22.47% | 0 | 23.71 | 0 | 23710 | 23710 | 0 | 1000 | 0 | 19.36
3.13 | PINI | 02.102.000017.SER | Demolição de pavimentação com pré-moldado de concreto espessura até 10 cm | m² | 200 | 0 | 10.43 | 22.47% | 0 | 12.77 | 0 | 2554 | 2554 | 0 | 200 | 0 | 10.43
3.14 | PINI | 02.102.000019.SER | Demolição de piso de tacos de madeira | m² | 200 | 0 | 21.42 | 22.47% | 0 | 26.23 | 0 | 5246 | 5246 | 0 | 200 | 0 | 21.42
3.15 | PINI | 02.102.000021.SER | Demolição de piso cerâmico inclusive retirada da camada de regularização sobre lastro de concreto com espessura até 3 cm | m² | 8000 | 0 | 20.85 | 22.47% | 0 | 25.53 | 0 | 204240 | 204240 | 0 | 8000 | 0 | 20.85
3.16 | PINI | 02.102.000024.SER | Demolição de piso cimentado sobre lastro de concreto | m² | 1000 | 0 | 19.36 | 22.47% | 0 | 23.71 | 0 | 23710 | 23710 | 0 | 1000 | 0 | 19.36
3.17 | SINAPI | 97666 | REMOÇÃO DE METAIS SANITÁRIOS, DE FORMA MANUAL, SEM REAPROVEITAMENTO. AF_09/2023 | UN | 30 | 2.85 | 7.41 | 22.47% | 3.49 | 9.07 | 104.7 | 272.1 | 376.8 | 0 | 30 | 2.85 | 7.41
3.18 | SINAPI | 97635 | REMOÇÃO DE PISO DE BLOCO INTERTRAVADO OU DE PEDRA PORTUGUESA, DE FORMA MANUAL, COM REAPROVEITAMENTO. AF_09/2023 | M2 | 300 | 4.94 | 13.83 | 22.47% | 6.05 | 16.93 | 1815 | 5079 | 6894 | 0 | 300 | 4.94 | 13.83
3.19 | SINAPI | 97643 | REMOÇÃO DE PISO DE MADEIRA (ASSOALHO E BARROTE), DE FORMA MANUAL, SEM REAPROVEITAMENTO. AF_09/2023 | M2 | 200 | 7.92 | 19.31 | 22.47% | 9.69 | 23.64 | 1938 | 4728 | 6666 | 0 | 200 | 7.92 | 19.31
3.20 | PINI | 02.102.000043.SER | Remoção de revestimento de piso de carpete têxtil | m² | 50 | 0 | 1.49 | 22.47% | 0 | 1.82 | 0 | 91 | 91 | 0 | 50 | 0 | 1.49
3.21 | PINI | 02.102.000044.SER | Remoção de revestimento de piso vinílico | m² | 500 | 0 | 13.4 | 22.47% | 0 | 16.41 | 0 | 8205 | 8205 | 0 | 500 | 0 | 13.4
3.22 | SINAPI | 97641 | REMOÇÃO DE FORRO DE GESSO, DE FORMA MANUAL, SEM REAPROVEITAMENTO. AF_09/2023 | M2 | 205 | 0.93 | 2.22 | 22.47% | 1.13 | 2.71 | 231.65 | 555.55 | 787.2 | 0 | 205 | 0.93 | 2.22
3.23 | SINAPI | 97640 | REMOÇÃO DE FORROS DE DRYWALL, PVC E FIBROMINERAL, DE FORMA MANUAL, SEM REAPROVEITAMENTO. AF_09/2023 | M2 | 2000 | 0.61 | 1.43 | 22.47% | 0.74 | 1.75 | 1480 | 3500 | 4980 | 0 | 2000 | 0.61 | 1.43
3.24 | SINAPI | 97663 | REMOÇÃO DE LOUÇAS, DE FORMA MANUAL, SEM REAPROVEITAMENTO. AF_09/2023 | UN | 1000 | 3.92 | 10.16 | 22.47% | 4.8 | 12.44 | 4800 | 12440 | 17240 | 0 | 1000 | 3.92 | 10.16
3.25 | SINAPI | 97638 | REMOÇÃO DE CHAPAS E PERFIS DE DRYWALL, DE FORMA MANUAL, SEM REAPROVEITAMENTO. AF_09/2023 | M2 | 500 | 2.6 | 6.11 | 22.47% | 3.18 | 7.48 | 1590 | 3740 | 5330 | 0 | 500 | 2.6 | 6.11
3.26 | SINAPI | 97642 | REMOÇÃO DE TRAMA METÁLICA OU DE MADEIRA PARA FORRO, DE FORMA MANUAL, SEM REAPROVEITAMENTO. AF_09/2023 | M2 | 1530 | 0.88 | 2.04 | 22.47% | 1.07 | 2.49 | 1637.1 | 3809.7 | 5446.8 | 0 | 1530 | 0.88 | 2.04
3.27 | SINAPI | 97650 | REMOÇÃO DE TRAMA DE MADEIRA PARA COBERTURA, DE FORMA MANUAL, SEM REAPROVEITAMENTO. AF_09/2023 | M2 | 1000 | 2.4 | 5.86 | 22.47% | 2.93 | 7.17 | 2930 | 7170 | 10100 | 0 | 1000 | 2.4 | 5.86
3.28 | SINAPI | 97637 | REMOÇÃO DE TAPUME/ CHAPAS METÁLICAS E DE MADEIRA, DE FORMA MANUAL, SEM REAPROVEITAMENTO. AF_09/2023 | M2 | 100 | 0.89 | 2.11 | 22.47% | 1.08 | 2.58 | 108 | 258 | 366 | 0 | 100 | 0.89 | 2.11
3.29 | SINAPI | 97644 | REMOÇÃO DE PORTAS, DE FORMA MANUAL, SEM REAPROVEITAMENTO. AF_09/2023 | M2 | 100 | 3.01 | 7.3 | 22.47% | 3.68 | 8.94 | 368 | 894 | 1262 | 0 | 100 | 3.01 | 7.3
3.30 | SINAPI | 97645 | REMOÇÃO DE JANELAS, DE FORMA MANUAL, SEM REAPROVEITAMENTO. AF_09/2023 | M2 | 100 | 7.78 | 18.87 | 22.47% | 9.52 | 23.11 | 952 | 2311 | 3263 | 0 | 100 | 7.78 | 18.87
3.31 | SINAPI | 97647 | REMOÇÃO DE TELHAS DE FIBROCIMENTO METÁLICA E CERÂMICA, DE FORMA MANUAL, SEM REAPROVEITAMENTO. AF_09/2023 | M2 | 3000 | 1.12 | 2.71 | 22.47% | 1.37 | 3.31 | 4110 | 9930 | 14040 | 0 | 3000 | 1.12 | 2.71
3.32 | BASA | C206 -SEDOP-020023 | REMOÇÃO DE IMPERMEABILIZAÇÃO E PROTEÇÃO MECÂNICA DAS CALHAS E LAJES | M2 | 1530 | 5.07 | 12.39 | 22.47% | 6.2 | 15.17 | 9486 | 23210.1 | 32696.1 | 0 | 1530 | 5.07 | 12.39
3.33 | SINAPI | 97655 | REMOÇÃO DE TRAMA METÁLICA PARA COBERTURA, DE FORMA MANUAL, SEM REAPROVEITAMENTO. AF_09/2023 | M2 | 500 | 26.89 | 13.24 | 22.47% | 32.93 | 16.21 | 16465 | 8105 | 24570 | 0 | 500 | 26.89 | 13.24
3.34 | BASA | C339-BASA-SINAPI-102182 | REMOÇÃO DE PORTA DE VIDRO TEMPERADO, INCLUSIVE DESMONTAGEM DE FERRAGENS E ACESSÓRIOS | UND | 20 | 0 | 65.23 | 22.47% | 0 | 79.88 | 0 | 1597.6 | 1597.6 | 0 | 20 | 0 | 65.23
3.35 | SINAPI | 102190 | REMOÇÃO DE VIDRO LISO COMUM DE ESQUADRIA COM BAGUETE DE MADEIRA. AF_11/2025 | M2 | 100 | 5.27 | 12.92 | 22.47% | 6.45 | 15.82 | 645 | 1582 | 2227 | 0 | 100 | 5.27 | 12.92
3.36 | SINAPI | 97662 | REMOÇÃO DE TUBULAÇÕES (TUBOS E CONEXÕES) DE ÁGUA FRIA, DE FORMA MANUAL, SEM REAPROVEITAMENTO. AF_09/2023 | M | 500 | 0.16 | 0.4 | 22.47% | 0.19 | 0.48 | 95 | 240 | 335 | 0 | 500 | 0.16 | 0.4
3.37 | SINAPI | 97664 | REMOÇÃO DE ACESSÓRIOS, DE FORMA MANUAL, SEM REAPROVEITAMENTO. AF_09/2023 | UN | 30 | 0.5 | 1.25 | 22.47% | 0.61 | 1.53 | 18.3 | 45.9 | 64.2 | 0 | 30 | 0.5 | 1.25
3.38 | BASA | C263-BASA | REMOÇÃO DE PERSIANAS OU CORTINA EXISTENTES | M2 | 500 | 2.19 | 4.8 | 22.47% | 2.68 | 5.87 | 1340 | 2935 | 4275 | 0 | 500 | 2.19 | 4.8
3.39 | BASA | C254-ORSE-08387 | REMOÇÃO DE BANCADA EM GRANITO COM REAPROVEITAMENTO | M2 | 20 | 8.38 | 19.3 | 22.47% | 10.26 | 23.63 | 205.2 | 472.6 | 677.8 | 0 | 20 | 8.38 | 19.3
3.40 | BASA | C326-BASA-SEDOP-020864 | REMOÇÃO DE SOLEIRA E PEITORIL | M2 | 61 | 6.65 | 16.62 | 22.47% | 8.14 | 20.35 | 496.54 | 1241.35 | 1737.89 | 0 | 61 | 6.65 | 16.62
3.41 | BASA | C65-BASA | REMOÇÃO DE CAIXA COLETORA EM ACRÍLICO FIXADA EM VIDRO | UND | 20 | 7.32 | 16.02 | 22.47% | 8.96 | 19.61 | 179.2 | 392.2 | 571.4 | 0 | 20 | 7.32 | 16.02
3.42 | BASA | C96-BASA | REMOÇÃO DE TOTEM METÁLICO INTERNO DO BANCO | UND | 40 | 2.92 | 6.4 | 22.47% | 3.57 | 7.83 | 142.8 | 313.2 | 456 | 0 | 40 | 2.92 | 6.4
3.43 | BASA | C98-BASA | REMOÇÃO DE PORTA CARTAZ DE PAREDE | UND | 40 | 3.66 | 8.01 | 22.47% | 4.48 | 9.8 | 179.2 | 392 | 571.2 | 0 | 40 | 3.66 | 8.01
3.44 | BASA | C99-BASA | REMOÇÃO DE PLACA DE PORTA | UND | 200 | 1.46 | 3.2 | 22.47% | 1.78 | 3.91 | 356 | 782 | 1138 | 0 | 200 | 1.46 | 3.2
3.45 | BASA | C100-BASA | REMOÇÃO DE PLACA AÉREA EM PVC INDICATIVO DE GERÊNCIA | UND | 100 | 2.92 | 6.4 | 22.47% | 3.57 | 7.83 | 357 | 783 | 1140 | 0 | 100 | 2.92 | 6.4
3.46 | BASA | C244- BASA | REMOÇÃO DE TOTEM METÁLICO EXTERNO DE APROX. 5,40 M DE ALTURA | UND | 10 | 727.08 | 146.42 | 22.47% | 890.45 | 179.32 | 8904.5 | 1793.2 | 10697.7 | 0 | 10 | 727.08 | 146.42
3.47 | BASA | C92-BASA | REMOÇÃO DE PLACA DE IDENTIFICAÇÃO HORIZONTAL METÁLICA DA FACHADA DO BANCO | UND | 20 | 367.37 | 63.99 | 22.47% | 449.91 | 78.36 | 8998.2 | 1567.2 | 10565.4 | 0 | 20 | 367.37 | 63.99
3.48 | BASA | C94-BASA | REMOÇÃO DE PLACA METÁLICA DE IDENTIFICAÇÃO VISUAL DOS CASH'S DO BANCO | UND | 30 | 14.1 | 37.5 | 22.47% | 17.26 | 45.92 | 517.8 | 1377.6 | 1895.4 | 0 | 30 | 14.1 | 37.5
3.49 | BASA | C95-BASA | REMOÇÃO DE BIOMBO DE PRIVACIDADE METÁLICO DOS CASH'S DO BANCO | UND | 30 | 7.19 | 18.96 | 22.47% | 8.8 | 23.22 | 264 | 696.6 | 960.6 | 0 | 30 | 7.19 | 18.96
3.50 | SINAPI | 102192 | REMOÇÃO DE VIDRO TEMPERADO FIXADO EM PERFIL U. AF_11/2025 | M2 | 500 | 5.03 | 12.36 | 22.47% | 6.16 | 15.13 | 3080 | 7565 | 10645 | 0 | 500 | 5.03 | 12.36
3.51 | BASA | C248-BASA | REMOÇÃO DE PLACA TIPO HORIZONTAL METÁLICA OU PLACA DE IDENTIFICAÇÃO HORIZONTAL EXISTENTE | UND | 20 | 367.36 | 63.02 | 22.47% | 449.9 | 77.18 | 8998 | 1543.6 | 10541.6 | 0 | 20 | 367.36 | 63.02
3.52 | BASA | C270-BASA-PINI | REMOÇÃO DE ESPELHO | M2 | 10 | 7.07 | 21.69 | 22.47% | 8.65 | 26.56 | 86.5 | 265.6 | 352.1 | 0 | 10 | 7.07 | 21.69
3.53 | BASA | C312-BASA | DESMONTAGEM E REMOÇÃO DE BIOMBOS DE PRIVACIDADE DOS CAIXAS E GERENCIA EM VIDRO TEMPERADO, INCLUINDO PERFIL METÁLICO E SEUS ACESSÓRIOS. | M2 | 400 | 0 | 48.77 | 22.47% | 0 | 59.72 | 0 | 23888 | 23888 | 0 | 400 | 0 | 48.77
3.54 | BASA | C325-BASA | REMOÇÃO DE BARRAS DE APOIO OU PUXADOR DE PORTA DE BANHEIRO PCD | UND | 60 | 1.46 | 3.2 | 22.47% | 1.78 | 3.91 | 106.8 | 234.6 | 341.4 | 0 | 60 | 1.46 | 3.2
3.55 | BASA | C327-BASA-ORSE-12504 | REMOÇÃO DE DIVISÓRIA DE GRANITO (OU MARMORE) | M2 | 50 | 5.61 | 12.74 | 22.47% | 6.87 | 15.6 | 343.5 | 780 | 1123.5 | 0 | 50 | 5.61 | 12.74
3.56 | BASA | C329-BASA-SEDOP-020847 | REMOÇÃO DE CAIXA DE AR CONDICIONADO | UND | 10 | 9.51 | 22.75 | 22.47% | 11.64 | 27.86 | 116.4 | 278.6 | 395 | 0 | 10 | 9.51 | 22.75
3.57 | BASA | C93-BASA | REMOÇÃO DE ADESIVOS NA VIDRAÇARIA | UND | 400 | 0.73 | 1.6 | 22.47% | 0.89 | 1.95 | 356 | 780 | 1136 | 0 | 400 | 0.73 | 1.6
3.58 | BASA | C331-BASA-ORSE-11101 | REMOÇÃO DE CAIXA DE INCÊNDIO, INCLUSIVE REGISTROS, MANGUEIRAS E ACESSÓRIOS | UND | 5 | 14.39 | 37.92 | 22.47% | 17.62 | 46.44 | 88.1 | 232.2 | 320.3 | 0 | 5 | 14.39 | 37.92
3.59 | BASA | C332-BASA-ORSE-04859 | REMOÇÃO DE FECHADURA OU FECHO | UND | 40 | 1.69 | 5.07 | 22.47% | 2.06 | 6.2 | 82.4 | 248 | 330.4 | 0 | 40 | 1.69 | 5.07
3.60 | BASA | C333-BASA-ORSE-04860 | REMOÇÃO DE FITA DE PISO (INCLUSIVE LIMPEZA) | M | 100 | 2.04 | 4.45 | 22.47% | 2.49 | 5.44 | 249 | 544 | 793 | 0 | 100 | 2.04 | 4.45
3.61 | BASA | C334-BASA-SEDOP-021527 | REMOÇÃO DE GRADE DE FERRO | M2 | 200 | 8.68 | 21.57 | 22.47% | 10.63 | 26.41 | 2126 | 5282 | 7408 | 0 | 200 | 8.68 | 21.57
3.62 | BASA | C335-BASA-SEDOP-021528 | REMOÇÃO DE MOLA AÉREA HIDRÁULICA DE PORTA | UND | 47 | 3.39 | 10.14 | 22.47% | 4.15 | 12.41 | 195.05 | 583.27 | 778.32 | 0 | 47 | 3.39 | 10.14
3.63 | BASA | C336-BASA-SINAPI-102188 | REMOÇÃO DE MOLA HIDRÁULICA DE PISO | UND | 10 | 25.8 | 63.24 | 22.47% | 31.59 | 77.45 | 315.9 | 774.5 | 1090.4 | 0 | 10 | 25.8 | 63.24
3.64 | BASA | C338-BASA | REMOÇÃO DE PGDM, INCLUSIVE DESMONTAGEM E EMBALAGEM | UND | 10 | 5845.75 | 619.23 | 22.47% | 7159.29 | 758.37 | 71592.9 | 7583.7 | 79176.6 | 0 | 10 | 5845.75 | 619.23
3.65 | BASA | C107-BASA | REMOÇÃO DE PAINEL ELETRÔNICO DE SENHA OU TV PLANA | UND | 54 | 2.19 | 4.8 | 22.47% | 2.68 | 5.87 | 144.72 | 316.98 | 461.7 | 0 | 54 | 2.19 | 4.8
3.66 | BASA | C194 - BASA | Remoção de mobiliários e armários | UND | 470 | 0.73 | 1.6 | 22.47% | 0.89 | 1.95 | 418.3 | 916.5 | 1334.8 | 0 | 470 | 0.73 | 1.6
3.67 | BASA | C325-BASA | REMOÇÃO DE BARRAS DE APOIO OU PUXADOR DE PORTA DE BANHEIRO PCD | UND | 40 | 1.46 | 3.2 | 22.47% | 1.78 | 3.91 | 71.2 | 156.4 | 227.6 | 0 | 40 | 1.46 | 3.2
3.68 | SINAPI | 90436 | FURO MANUAL EM ALVENARIA, PARA INSTALAÇÕES HIDRÁULICAS, DIÂMETROS MENORES OU IGUAIS A 40 MM. AF_09/2023 | UN | 20 | 3.64 | 13.29 | 22.47% | 4.45 | 16.27 | 89 | 325.4 | 414.4 | 0 | 20 | 3.64 | 13.29
3.69 | SINAPI | 90437 | FURO MANUAL EM ALVENARIA, PARA INSTALAÇÕES HIDRÁULICAS, DIÂMETROS MAIORES QUE 40 MM E MENORES OU IGUAIS A 75 MM. AF_09/2023 | UN | 20 | 9.69 | 35.46 | 22.47% | 11.86 | 43.42 | 237.2 | 868.4 | 1105.6 | 0 | 20 | 9.69 | 35.46
3.70 | SINAPI | 90438 | FURO MANUAL EM ALVENARIA, PARA INSTALAÇÕES HIDRÁULICAS, DIÂMETROS MAIORES QUE 75 MM E MENORES OU IGUAIS A 100 MM. AF_09/2023 | UN | 20 | 14.15 | 51.79 | 22.47% | 17.32 | 63.42 | 346.4 | 1268.4 | 1614.8 | 0 | 20 | 14.15 | 51.79
3.71 | SINAPI | 90439 | FURO MECANIZADO EM CONCRETO, COM MARTELO DEMOLIDOR, PARA INSTALAÇÕES HIDRÁULICAS, DIÂMETROS MENORES OU IGUAIS A 40 MM. AF_09/2023 | UN | 10 | 2.97 | 6.7 | 22.47% | 3.63 | 8.2 | 36.3 | 82 | 118.3 | 0 | 10 | 2.97 | 6.7
3.72 | SINAPI | 90440 | FURO MECANIZADO EM CONCRETO, COM MARTELO DEMOLIDOR, PARA INSTALAÇÕES HIDRÁULICAS, DIÂMETROS MAIORES QUE 40 MM E MENORES OU IGUAIS A 75 MM. AF_09/2023 | UN | 10 | 7.92 | 17.85 | 22.47% | 9.69 | 21.86 | 96.9 | 218.6 | 315.5 | 0 | 10 | 7.92 | 17.85
3.73 | SINAPI | 90441 | FURO MECANIZADO EM CONCRETO, COM MARTELO DEMOLIDOR, PARA INSTALAÇÕES HIDRÁULICAS, DIÂMETROS MAIORES QUE 75 MM E MENORES OU IGUAIS A 150 MM. AF_09/2023 | UN | 10 | 11.56 | 26.08 | 22.47% | 14.15 | 31.94 | 141.5 | 319.4 | 460.9 | 0 | 10 | 11.56 | 26.08
4.0 | - | - | MOVIMENTAÇÃO DE TERRA | - | 0 |  |  |  | 0 | 0 | 0 | 0 | 0 | 3046.45
4.1 | SINAPI | 94319 | ATERRO MANUAL DE VALAS COM SOLO ARGILO-ARENOSO. AF_08/2023 | M3 | 5 | 65.25 | 16.39 | 22.47% | 79.91 | 20.07 | 399.55 | 100.35 | 499.9 | 0 | 5 | 65.25 | 16.39
4.2 | SINAPI | 94342 | ATERRO MANUAL DE VALAS COM AREIA PARA ATERRO. AF_08/2023 | M3 | 5 | 107.54 | 17.49 | 22.47% | 131.7 | 21.42 | 658.5 | 107.1 | 765.6 | 0 | 5 | 107.54 | 17.49
4.3 | PINI | 02.105.000050.SER | Aterro mecanizado com reaproveitamento de solo escavado no local | m³ | 5 | 16.21 | 0.8 | 22.47% | 19.85 | 0.97 | 99.25 | 4.85 | 104.1 | 0 | 5 | 16.21 | 0.8
4.4 | PINI | 02.105.000074.SER | Carga manual de terra em caminhão basculante | m³ | 5 | 23.94 | 28.54 | 22.47% | 29.31 | 34.95 | 146.55 | 174.75 | 321.3 | 0 | 5 | 23.94 | 28.54
4.5 | SINAPI | 93358 | ESCAVAÇÃO MANUAL DE VALA. AF_09/2024 | M3 | 5 | 28.96 | 63.36 | 22.47% | 35.46 | 77.59 | 177.3 | 387.95 | 565.25 | 0 | 5 | 28.96 | 63.36
4.6 | PINI | 02.105.000060.SER | Escavação manual de vala em solo de 1ª categoria profundidade até 2 m | m³ | 5 | 0 | 51.73 | 22.47% | 0 | 63.35 | 0 | 316.75 | 316.75 | 0 | 5 | 0 | 51.73
4.7 | PINI | 02.105.000072.SER | Reaterro manual de vala | m³ | 5 | 0 | 5.82 | 22.47% | 0 | 7.12 | 0 | 35.6 | 35.6 | 0 | 5 | 0 | 5.82
4.8 | PINI | 02.105.000073.SER | Reaterro e compactação manual de vala por apiloamento com soquete | m³ | 5 | 0 | 52.13 | 22.47% | 0 | 63.84 | 0 | 319.2 | 319.2 | 0 | 5 | 0 | 52.13
4.9 | PINI | 02.105.000070.SER | Regularização de fundo de vala com soquete | m² | 5 | 0 | 19.4 | 22.47% | 0 | 23.75 | 0 | 118.75 | 118.75 | 0 | 5 | 0 | 19.4
5.0 | - | - | FUNDAÇÕES | - | 0 |  |  |  | 0 | 0 | 0 | 0 | 0 | 32270.15
5.1 | SINAPI | 94962 | CONCRETO MAGRO PARA LASTRO, TRAÇO 1:4,5:4,5 (EM MASSA SECA DE CIMENTO/ AREIA MÉDIA/ BRITA 1) - PREPARO MECÂNICO COM BETONEIRA 400 L. AF_05/2021 | M3 | 5 | 442.97 | 64.09 | 22.47% | 542.5 | 78.49 | 2712.5 | 392.45 | 3104.95 | 0 | 5 | 442.97 | 64.09
5.2 | SINAPI | 94963 | CONCRETO FCK = 15MPA, TRAÇO 1:3,4:3,5 (EM MASSA SECA DE CIMENTO/ AREIA MÉDIA/ BRITA 1) - PREPARO MECÂNICO COM BETONEIRA 400 L. AF_05/2021 | M3 | 5 | 499.64 | 63.65 | 22.47% | 611.9 | 77.95 | 3059.5 | 389.75 | 3449.25 | 0 | 5 | 499.64 | 63.65
5.3 | SINAPI | 94964 | CONCRETO FCK = 20MPA, TRAÇO 1:2,7:3 (EM MASSA SECA DE CIMENTO/ AREIA MÉDIA/ BRITA 1) - PREPARO MECÂNICO COM BETONEIRA 400 L. AF_05/2021 | M3 | 5 | 545.27 | 69.39 | 22.47% | 667.79 | 84.98 | 3338.95 | 424.9 | 3763.85 | 0 | 5 | 545.27 | 69.39
5.4 | SINAPI | 94965 | CONCRETO FCK = 25MPA, TRAÇO 1:2,3:2,7 (EM MASSA SECA DE CIMENTO/ AREIA MÉDIA/ BRITA 1) - PREPARO MECÂNICO COM BETONEIRA 400 L. AF_05/2021 | M3 | 5 | 578.08 | 63.37 | 22.47% | 707.97 | 77.6 | 3539.85 | 388 | 3927.85 | 0 | 5 | 578.08 | 63.37
5.5 | SINAPI | 102487 | CONCRETO CICLÓPICO FCK = 15MPA, 30% PEDRA DE MÃO EM VOLUME REAL, INCLUSIVE LANÇAMENTO. AF_05/2021 | M3 | 5 | 528.36 | 194.52 | 22.47% | 647.08 | 238.22 | 3235.4 | 1191.1 | 4426.5 | 0 | 5 | 528.36 | 194.52
5.6 | PINI | 04.107.000030.SER | Forma para fundação com tábuas e sarrafos | m² | 20 | 140.03 | 75.49 | 22.47% | 171.49 | 92.45 | 3429.8 | 1849 | 5278.8 | 0 | 20 | 140.03 | 75.49
5.7 | SINAPI | 103670 | LANÇAMENTO COM USO DE BALDES, ADENSAMENTO E ACABAMENTO DE CONCRETO EM ESTRUTURAS. AF_02/2022 | M3 | 5 | 90.19 | 225.13 | 22.47% | 110.45 | 275.71 | 552.25 | 1378.55 | 1930.8 | 0 | 5 | 90.19 | 225.13
5.8 | SINAPI | 95240 | LASTRO DE CONCRETO MAGRO, APLICADO EM PISOS, LAJES SOBRE SOLO OU RADIERS, ESPESSURA DE 3 CM. AF_01/2024 | M2 | 20 | 16.48 | 6.37 | 22.47% | 20.18 | 7.8 | 403.6 | 156 | 559.6 | 0 | 20 | 16.48 | 6.37
5.9 | BASA | C341-BASA-SEDOP-040025 | FUNDAÇÃO CORRIDA COM SEIXO | M3 | 5 | 651.72 | 300.12 | 22.47% | 798.16 | 367.55 | 3990.8 | 1837.75 | 5828.55 | 0 | 5 | 651.72 | 300.12
6.0 | - | - | ESTRUTURA | - | 0 |  |  |  | 0 | 0 | 0 | 0 | 0 | 167212.7
6.1 | SINAPI | 96543 | ARMAÇÃO DE BLOCO UTILIZANDO AÇO CA-60 DE 5 MM - MONTAGEM. AF_01/2024 | KG | 200 | 10.97 | 8.73 | 22.47% | 13.43 | 10.69 | 2686 | 2138 | 4824 | 0 | 200 | 10.97 | 8.73
6.2 | PINI | 05.101.000020.SER | Armadura de aço CA-50 para estruturas de concreto armado, Ø até 12,5 mm, corte, dobra e montagem | kg | 200 | 9.92 | 4.75 | 22.47% | 12.14 | 5.81 | 2428 | 1162 | 3590 | 0 | 200 | 9.92 | 4.75
6.3 | PINI | 05.101.000031.SER | Armadura de aço CA-60 para estruturas de concreto armado, Ø de 5,00 até 7,00 mm, corte, dobra e montagem | kg | 200 | 20.46 | 4.75 | 22.47% | 25.05 | 5.81 | 5010 | 1162 | 6172 | 0 | 200 | 20.46 | 4.75
6.4 | PINI | 05.101.000032.SER | Armadura de aço CA-60 para estruturas de concreto armado, Ø de 8,00 até 9,50 mm, corte, dobra e montagem | kg | 200 | 27.74 | 2.97 | 22.47% | 33.97 | 3.63 | 6794 | 726 | 7520 | 0 | 200 | 27.74 | 2.97
6.5 | PINI | 05.101.000050.SER | Armadura de tela de aço CA-60 Ø 4,20 mm, malha de 10 x 10 cm | m² | 100 | 60.78 | 2.26 | 22.47% | 74.43 | 2.76 | 7443 | 276 | 7719 | 0 | 100 | 60.78 | 2.26
6.6 | SINAPI | 102475 | CONCRETO FCK = 20MPA, TRAÇO 1:2,6:2,9 (EM MASSA SECA DE CIMENTO/ AREIA MÉDIA/ SEIXO ROLADO) - PREPARO MECÂNICO COM BETONEIRA 400 L. AF_05/2021 | M3 | 5 | 531.95 | 71.44 | 22.47% | 651.47 | 87.49 | 3257.35 | 437.45 | 3694.8 | 0 | 5 | 531.95 | 71.44
6.7 | PINI | 05.103.000015.SER | Escoramento em madeira para lajes de edificação, com pontaletes 7,5 x 7,5cm para altura de 2,7 a 3 m | m² | 10 | 135.54 | 7.54 | 22.47% | 165.99 | 9.23 | 1659.9 | 92.3 | 1752.2 | 0 | 10 | 135.54 | 7.54
6.8 | SINAPI | 94969 | CONCRETO FCK = 15MPA, TRAÇO 1:3,4:3,5 (EM MASSA SECA DE CIMENTO/ AREIA MÉDIA/ BRITA 1) - PREPARO MECÂNICO COM BETONEIRA 600 L. AF_05/2021 | M3 | 10 | 501.73 | 55.49 | 22.47% | 614.46 | 67.95 | 6144.6 | 679.5 | 6824.1 | 0 | 10 | 501.73 | 55.49
6.9 | SINAPI | 92263 | FABRICAÇÃO DE FÔRMA PARA PILARES E ESTRUTURAS SIMILARES, EM CHAPA DE MADEIRA COMPENSADA RESINADA, E = 17 MM. AF_09/2020 | M2 | 100 | 144.55 | 36.33 | 22.47% | 177.03 | 44.49 | 17703 | 4449 | 22152 | 0 | 100 | 144.55 | 36.33
6.10 | SINAPI | 92409 | MONTAGEM E DESMONTAGEM DE FÔRMA DE PILARES RETANGULARES E ESTRUTURAS SIMILARES, PÉ-DIREITO SIMPLES, EM MADEIRA SERRADA, 1 UTILIZAÇÃO. AF_09/2020 | M2 | 100 | 163.04 | 95.54 | 22.47% | 199.67 | 117 | 19967 | 11700 | 31667 | 0 | 100 | 163.04 | 95.54
6.11 | SINAPI | 92482 | MONTAGEM E DESMONTAGEM DE FÔRMA DE LAJE MACIÇA, PÉ-DIREITO SIMPLES, EM MADEIRA SERRADA, 1 UTILIZAÇÃO. AF_09/2020 | M2 | 100 | 237.98 | 102.71 | 22.47% | 291.45 | 125.78 | 29145 | 12578 | 41723 | 0 | 100 | 237.98 | 102.71
6.12 | SINAPI | 101963 | LAJE PRÉ-MOLDADA UNIDIRECIONAL, BIAPOIADA, PARA PISO, ENCHIMENTO EM CERÂMICA, VIGOTA CONVENCIONAL, ALTURA TOTAL DA LAJE "LT" = 12 CM (ENCHIMENTO+CAPA) = (8+4). AF_08/2025 | M2 | 100 | 172.54 | 27.08 | 22.47% | 211.3 | 33.16 | 21130 | 3316 | 24446 | 0 | 100 | 172.54 | 27.08
6.13 | SINAPI | 103670 | LANÇAMENTO COM USO DE BALDES, ADENSAMENTO E ACABAMENTO DE CONCRETO EM ESTRUTURAS. AF_02/2022 | M3 | 5 | 90.19 | 225.13 | 22.47% | 110.45 | 275.71 | 552.25 | 1378.55 | 1930.8 | 0 | 5 | 90.19 | 225.13
6.14 | SINAPI | 105036 | VERGA PRÉ-FABRICADA COM ATÉ 1,5 M DE VÃO, ESPESSURA DE *15* CM. AF_03/2024 | M | 20 | 25.86 | 25.14 | 22.47% | 31.67 | 30.78 | 633.4 | 615.6 | 1249 | 0 | 20 | 25.86 | 25.14
6.15 | SINAPI | 94588 | CONTRAMARCO DE AÇO, FIXAÇÃO COM PARAFUSO - FORNECIMENTO E INSTALAÇÃO. AF_11/2024 | M | 20 | 53.59 | 25.98 | 22.47% | 65.63 | 31.81 | 1312.6 | 636.2 | 1948.8 | 0 | 20 | 53.59 | 25.98
7.0 | - | - | PAREDES E PAINEIS | - | 0 |  |  |  | 0 | 0 | 0 | 0 | 0 | 1548933.1
7.1 | SINAPI | 98458 | TAPUME COM COMPENSADO DE MADEIRA. AF_03/2024 | M2 | 200 | 76.74 | 27.88 | 22.47% | 93.98 | 34.14 | 18796 | 6828 | 25624 | 0 | 200 | 76.74 | 27.88
7.2 | SINAPI | 103329 | ALVENARIA DE VEDAÇÃO DE BLOCOS CERÂMICOS FURADOS NA HORIZONTAL DE 9X19X19 CM (ESPESSURA 9 CM) E ARGAMASSA DE ASSENTAMENTO COM PREPARO MANUAL. AF_12/2021 | M2 | 610 | 56.14 | 49.64 | 22.47% | 68.75 | 60.79 | 41937.5 | 37081.9 | 79019.4 | 0 | 610 | 56.14 | 49.64
7.3 | SINAPI | 103331 | ALVENARIA DE VEDAÇÃO DE BLOCOS CERÂMICOS FURADOS NA HORIZONTAL DE 11,5X19X19 CM (ESPESSURA 11,5 CM) E ARGAMASSA DE ASSENTAMENTO COM PREPARO MANUAL. AF_12/2021 | M2 | 610 | 57.16 | 37.55 | 22.47% | 70 | 45.98 | 42700 | 28047.8 | 70747.8 | 0 | 610 | 57.16 | 37.55
7.4 | SINAPI | 96358 | PAREDE COM SISTEMA EM CHAPAS DE GESSO PARA DRYWALL, USO INTERNO, COM DUAS FACES SIMPLES E ESTRUTURA METÁLICA COM GUIAS SIMPLES, SEM VÃOS. AF_07/2023_PS | M2 | 500 | 76.12 | 11.89 | 22.47% | 93.22 | 14.56 | 46610 | 7280 | 53890 | 0 | 500 | 76.12 | 11.89
7.5 | SINAPI | 96359 | PAREDE COM SISTEMA EM CHAPAS DE GESSO PARA DRYWALL, USO INTERNO, COM DUAS FACES SIMPLES E ESTRUTURA METÁLICA COM GUIAS SIMPLES PARA PAREDES COM ÁREA LÍQUIDA MAIOR OU IGUAL A 6 M2, COM VÃOS. AF_07/2023_PS | M2 | 500 | 83.45 | 13.65 | 22.47% | 102.2 | 16.71 | 51100 | 8355 | 59455 | 0 | 500 | 83.45 | 13.65
7.6 | BASA | C240-BASA-SINAPI-102235 | DIVISÓRIA FIXA EM VIDRO TEMPERADO 8 MM, COM ESTRUTURA EM PERFIL DE ALUMÍNIO ANODIZADO COR N/B/P | M2 | 200 | 408.36 | 104.42 | 22.47% | 500.11 | 127.88 | 100022 | 25576 | 125598 | 0 | 200 | 408.36 | 104.42
7.7 | SINAPI | 102180 | INSTALAÇÃO DE VIDRO TEMPERADO, E = 8 MM, ENCAIXADO EM PERFIL U. AF_11/2025 | M2 | 100 | 446.88 | 48.77 | 22.47% | 547.29 | 59.72 | 54729 | 5972 | 60701 | 0 | 100 | 446.88 | 48.77
7.8 | SINAPI | 102181 | INSTALAÇÃO DE VIDRO TEMPERADO, E = 10 MM, ENCAIXADO EM PERFIL U. AF_11/2025 | M2 | 200 | 554.92 | 46.03 | 22.47% | 679.61 | 56.37 | 135922 | 11274 | 147196 | 0 | 200 | 554.92 | 46.03
7.9 | BASA | C233-SINAPI-102181 | REINSTALAÇÃO DA DIVISÓRIA EM VIDRO TEMPERADO INCOLOR, ESPESSURA 10MM, COM SUBSTITUIÇÃO DE FERRAGENS | M2 | 200 | 143.8 | 46.03 | 22.47% | 176.11 | 56.37 | 35222 | 11274 | 46496 | 0 | 200 | 143.8 | 46.03
7.10 | SINAPI | 102253 | DIVISORIA SANITÁRIA, EM GRANITO CINZA POLIDO, ESP = 3CM, ASSENTADO COM ARGAMASSA COLANTE AC III-E. AF_10/2025 | M2 | 10 | 874.65 | 68.97 | 22.47% | 1071.18 | 84.46 | 10711.8 | 844.6 | 11556.4 | 0 | 10 | 874.65 | 68.97
7.11 | PINI | 06.102.000005.SER | Divisória estruturada em perfil de alumínio duplo, com painel em laminado melamínico colméia # 35mm | m² | 500 | 410.15 | 0 | 22.47% | 502.31 | 0 | 251155 | 0 | 251155 | 0 | 500 | 410.15 | 0
7.12 | PINI | 06.102.000010.SER | Divisória estruturada em perfil de alumínio duplo, com painel em laminado melamínico miolo maciço semi-acústico e incombustível # 35mm | m² | 100 | 775.39 | 0 | 22.47% | 949.62 | 0 | 94962 | 0 | 94962 | 0 | 100 | 775.39 | 0
7.13 | BASA | C302-BASA-SEDOP | FORNECIMENTO E INSTALAÇÃO DE DIVISÓRIA DIVILUX PEFIL ALUMÍNIO / MIOLO CELULAR (PAINEL / VIDRO / PAINEL) | M2 | 100 | 90.54 | 26.98 | 22.47% | 110.88 | 33.04 | 11088 | 3304 | 14392 | 0 | 100 | 90.54 | 26.98
7.14 | BASA | C303-BASA-SEDOP | FORNECIMENTO E INSTALAÇÃO DE DIVISÓRIA DIVILUX PEFIL ALUMÍNIO / MIOLO CELULAR (PAINEL CEGO) | M2 | 200 | 80.01 | 26.98 | 22.47% | 97.98 | 33.04 | 19596 | 6608 | 26204 | 0 | 200 | 80.01 | 26.98
7.15 | BASA | C167-BASA-ORSE-12630 | REINSTALAÇÃO DE DIVISÓRIA TIPO CHAPA EM MADEIRA | M2 | 500 | 7.05 | 18.15 | 22.47% | 8.63 | 22.22 | 4315 | 11110 | 15425 | 0 | 500 | 7.05 | 18.15
7.16 | BASA | C279-SEDOP-061458 | Painel em alumínio composto (acm) constituído por chapas de alumínio, pintadas em ambas as faces, e núcleo de polietileno, espessura total 3,00 mm, incluindo estrutura de fixação | M2 | 600 | 379.76 | 147.68 | 22.47% | 465.09 | 180.86 | 279054 | 108516 | 387570 | 0 | 600 | 379.76 | 147.68
7.17 | SINAPI | 102162 | INSTALAÇÃO DE VIDRO LISO INCOLOR, E = 4 MM, EM ESQUADRIA DE ALUMÍNIO OU PVC, FIXADO COM BAGUETE. AF_11/2025 | M2 | 50 | 315.25 | 24.82 | 22.47% | 386.08 | 30.39 | 19304 | 1519.5 | 20823.5 | 0 | 50 | 315.25 | 24.82
7.18 | SINAPI | 102166 | INSTALAÇÃO DE VIDRO LISO INCOLOR, E = 6 MM, EM ESQUADRIA DE ALUMÍNIO OU PVC, FIXADO COM BAGUETE. AF_11/2025 | M2 | 50 | 348.56 | 15.16 | 22.47% | 426.88 | 18.56 | 21344 | 928 | 22272 | 0 | 50 | 348.56 | 15.16
7.19 | SINAPI | 102172 | INSTALAÇÃO DE VIDRO ARAMADO, E = 7 MM, EM ESQUADRIA DE ALUMÍNIO OU PVC, FIXADO COM BAGUETE. AF_11/2025 | M2 | 50 | 570.29 | 15.1 | 22.47% | 698.43 | 18.49 | 34921.5 | 924.5 | 35846 | 0 | 50 | 570.29 | 15.1
8.0 | - | - | REVESTIMENTO | - | 0 |  |  |  | 0 | 0 | 0 | 0 | 0 | 561889.2
8.1 | SINAPI | 87893 | CHAPISCO APLICADO EM ALVENARIA (SEM PRESENÇA DE VÃOS) E ESTRUTURAS DE CONCRETO DE FACHADA, COM COLHER DE PEDREIRO. ARGAMASSA TRAÇO 1:3 COM PREPARO MANUAL. AF_10/2022 | M2 | 2440 | 3.59 | 4.49 | 22.47% | 4.39 | 5.49 | 10711.6 | 13395.6 | 24107.2 | 0 | 2440 | 3.59 | 4.49
8.2 | SINAPI | 87530 | MASSA ÚNICA, EM ARGAMASSA TRAÇO 1:2:8, PREPARO MANUAL, APLICADA MANUALMENTE EM PAREDES INTERNAS DE AMBIENTES COM ÁREA ENTRE 5M² E 10M², E = 17,5MM, COM TALISCAS. AF_03/2024 | M2 | 2440 | 25.78 | 19.67 | 22.47% | 31.57 | 24.08 | 77030.8 | 58755.2 | 135786 | 0 | 2440 | 25.78 | 19.67
8.3 | SINAPI | 87528 | EMBOÇO, EM ARGAMASSA TRAÇO 1:2:8, PREPARO MANUAL, APLICADO MANUALMENTE EM PAREDES INTERNAS DE AMBIENTES COM ÁREA MENOR QUE 5M², E = 17,5MM, COM TALISCAS. AF_03/2024 | M2 | 200 | 26.61 | 22.05 | 22.47% | 32.58 | 27 | 6516 | 5400 | 11916 | 0 | 200 | 26.61 | 22.05
8.4 | SINAPI | 87244 | REVESTIMENTO CERÂMICO PARA PAREDES EXTERNAS EM PASTILHAS DE PORCELANA 5 X 5 CM (PLACAS DE 30 X 30 CM), ALINHADAS A PRUMO. AF_02/2023 | M2 | 200 | 270.03 | 33.1 | 22.47% | 330.7 | 40.53 | 66140 | 8106 | 74246 | 0 | 200 | 270.03 | 33.1
8.5 | SINAPI | 87265 | REVESTIMENTO CERÂMICO PARA PAREDES INTERNAS COM PLACAS TIPO ESMALTADA DE DIMENSÕES 20X20 CM APLICADAS NA ALTURA INTEIRA DAS PAREDES. AF_02/2023_PE | M2 | 200 | 47.47 | 15.4 | 22.47% | 58.13 | 18.86 | 11626 | 3772 | 15398 | 0 | 200 | 47.47 | 15.4
8.6 | SINAPI | 87251 | REVESTIMENTO CERÂMICO PARA PISO COM PLACAS TIPO ESMALTADA DE DIMENSÕES 45X45 CM APLICADA EM AMBIENTES DE ÁREA MAIOR QUE 10 M2. AF_02/2023_PE | M2 | 100 | 49.27 | 7.29 | 22.47% | 60.34 | 8.92 | 6034 | 892 | 6926 | 0 | 100 | 49.27 | 7.29
8.7 | PINI | 23.104.000055.SER | Laminado melamínico para revestimento interno, fixado com cola à base de neoprene # 0,8 mm | m² | 1000 | 142.45 | 6.39 | 22.47% | 174.45 | 7.82 | 174450 | 7820 | 182270 |  | 1000 | 142.45 | 6.39
8.8 | BASA | C381-BASA-EMOP-12.012.0001-A | REVESTIMENTO EM MDF COM E=6MM, INCLUSIVE ESTRUTURA DE SUPORTE. | M2 | 1000 | 63.52 | 27.32 | 22.47% | 77.79 | 33.45 | 77790 | 33450 | 111240 |  | 1000 | 63.52 | 27.32
9.0 | - | - | FORRO | - | 0 |  |  |  | 0 | 0 | 0 | 0 | 0 | 476642.4
9.1 | BASA | C256-SINAPI-96114 | SERVIÇO DE INSTALAÇÃO DE FORRO MODULAR REMOVÍVEL EXISTENTE COM SUPORTE EM PERFIL "T" LEVE 24MM, EM ALUMÍNIO COM COMPLEMENTO DE ATÉ 20% | M2 | 1000 | 11.26 | 12.12 | 22.47% | 13.79 | 14.84 | 13790 | 14840 | 28630 | 0 | 1000 | 11.26 | 12.12
9.2 | PINI | 21.102.000015.SER | Forro removível de gesso acartonado apoiados em perfis metálicos suspensos 125 x 62 cm x 12,5 mm | m² | 3060 | 103.9 | 0 | 22.47% | 127.24 | 0 | 389354.4 | 0 | 389354.4 | 0 | 3060 | 103.9 | 0
9.3 | SINAPI | 96113 | FORRO EM PLACAS DE GESSO, PARA AMBIENTES COMERCIAIS. AF_08/2023_PS | M2 | 200 | 24.55 | 23.5 | 22.47% | 30.06 | 28.78 | 6012 | 5756 | 11768 | 0 | 200 | 24.55 | 23.5
9.4 | SINAPI | 99054 | ACABAMENTOS PARA FORRO (SANCA DE GESSO, MONTADA NA OBRA). AF_08/2023_PS | M2 | 100 | 28.13 | 32.77 | 22.47% | 34.45 | 40.13 | 3445 | 4013 | 7458 | 0 | 100 | 28.13 | 32.77
9.5 | SINAPI | 96120 | ACABAMENTOS PARA FORRO (MOLDURA DE GESSO). AF_08/2023 | M | 400 | 1.77 | 1.34 | 22.47% | 2.16 | 1.64 | 864 | 656 | 1520 | 0 | 400 | 1.77 | 1.34
9.6 | SINAPI | 96486 | FORRO EM RÉGUAS DE PVC, LISO, PARA AMBIENTES COMERCIAIS, INCLUSIVE ESTRUTURA BIDIRECIONAL DE FIXAÇÃO. AF_08/2023_PS | M2 | 100 | 54.2 | 10.01 | 22.47% | 66.37 | 12.25 | 6637 | 1225 | 7862 | 0 | 100 | 54.2 | 10.01
9.7 | SINAPI | 96114 | FORRO EM DRYWALL, PARA AMBIENTES COMERCIAIS, INCLUSIVE ESTRUTURA BIRECIONAL DE FIXAÇÃO. AF_08/2023_PS | M2 | 200 | 54.63 | 16.1 | 22.47% | 66.9 | 19.71 | 13380 | 3942 | 17322 | 0 | 200 | 54.63 | 16.1
9.8 | SINAPI | 96123 | ACABAMENTOS PARA FORRO (MOLDURA EM DRYWALL, COM LARGURA DE 15 CM). AF_08/2023_PS | M | 400 | 18.54 | 7.45 | 22.47% | 22.7 | 9.12 | 9080 | 3648 | 12728 | 0 | 400 | 18.54 | 7.45
10.0 | - | - | PAVIMENTAÇÃO | - | 0 |  |  |  | 0 | 0 | 0 | 0 | 0 | 2692289.7
10.1 | SINAPI | 87632 | CONTRAPISO EM ARGAMASSA TRAÇO 1:4 (CIMENTO E AREIA), PREPARO MANUAL, APLICADO EM ÁREAS SECAS SOBRE LAJE, ADERIDO, ACABAMENTO NÃO REFORÇADO, ESPESSURA 3CM. AF_07/2021 | M2 | 8000 | 36.6 | 15.05 | 22.47% | 44.82 | 18.43 | 358560 | 147440 | 506000 | 0 | 8000 | 36.6 | 15.05
10.2 | SINAPI | 101749 | PISO CIMENTADO, TRAÇO 1:5 (CIMENTO E AREIA), ACABAMENTO LISO, ESPESSURA 4,0 CM, PREPARO MECÂNICO DA ARGAMASSA. AF_02/2026 | M2 | 1500 | 41.07 | 14.63 | 22.47% | 50.29 | 17.91 | 75435 | 26865 | 102300 | 0 | 1500 | 41.07 | 14.63
10.4 | BASA | C168-BASA-SINAPI-104598 | PISO CERÂMICO EM PORCELANATO 120X120CM, RETIFICADO, NÃO ESMALTADO, CERTIFICADO PELA ABNT NBR 15463, COM ABSORÇÃO DE ÁGUA ≤ 0,1, RESISTÊNCIA AO MANCHAMENTO CLASSE 5, LOCAL DE TRÁFEGO INDICADO PELO FABRICANTE PARA AMBIENTE COMERCIAL INTERNO MOLHADO, MUNARI, MARFIN ACETINADO (ELIANE) | M2 | 4100 | 225.86 | 30.3 | 22.47% | 276.61 | 37.1 | 1134101 | 152110 | 1286211 | 0 | 4100 | 225.86 | 30.3
10.5 | BASA | C459BASA-SINAPI-104598 | PISO CERÂMICO EM PORCELANATO 120X120CM, RETIFICADO, NÃO ESMALTADO, CERTIFICADO PELA ABNT NBR 15463, COM ABSORÇÃO DE ÁGUA ≤ 0,1, RESISTÊNCIA AO MANCHAMENTO CLASSE 5, LOCAL DE TRÁFEGO INDICADO PELO FABRICANTE PARA AMBIENTE COMERCIAL INTERNO MOLHADO, GUACHE AGAVE MA 120X120 ELIANE, VERDE, RETIFICADO | M2 | 1790 | 291.25 | 30.3 | 22.47% | 356.69 | 37.1 | 638475.1 | 66409 | 704884.1 | 0 | 1790 | 291.25 | 30.3
10.6 | SINAPI | 101736 | PISO DE BORRACHA PASTILHADO, ESPESSURA 3,5MM, FIXADO COM ADESIVO ACRÍLICO. AF_02/2026 | M2 | 40 | 107.88 | 13.78 | 22.47% | 132.12 | 16.87 | 5284.8 | 674.8 | 5959.6 | 0 | 40 | 107.88 | 13.78
10.7 | SINAPI | 94995 | EXECUÇÃO DE PASSEIO (CALÇADA) OU PISO DE CONCRETO COM CONCRETO MOLDADO IN LOCO, USINADO, ACABAMENTO CONVENCIONAL, ESPESSURA 8 CM, ARMADO. AF_08/2022 | M2 | 500 | 95.24 | 8.05 | 22.47% | 116.64 | 9.85 | 58320 | 4925 | 63245 | 0 | 500 | 95.24 | 8.05
10.8 | PINI | 22.150.000130.SER | Rejuntamento de piso cerâmico com argamassa pré-fabricada junta: 6 mm | m² | 2000 | 4.72 | 3.23 | 22.47% | 5.78 | 3.95 | 11560 | 7900 | 19460 | 0 | 2000 | 4.72 | 3.23
10.9 | BASA | C198 -SINAPI | Rejuntamento de paredes e piso | M² | 1000 | 1.78 | 1.69 | 22.47% | 2.17 | 2.06 | 2170 | 2060 | 4230 | 0 | 1000 | 1.78 | 1.69
11.0 | - | - | RODAPÉS, SOLEIRAS E PEITORIS | - | 0 |  |  |  | 0 | 0 | 0 | 0 | 0 | 229058.65
11.1 | SINAPI | 88648 | RODAPÉ CERÂMICO DE 7CM DE ALTURA COM PLACAS TIPO ESMALTADA DE DIMENSÕES 35X35CM. AF_02/2023 | M | 100 | 6.12 | 1.95 | 22.47% | 7.49 | 2.38 | 749 | 238 | 987 | 0 | 100 | 6.12 | 1.95
11.2 | SINAPI | 88650 | RODAPÉ CERÂMICO DE 7CM DE ALTURA COM PLACAS TIPO ESMALTADA DE DIMENSÕES 60X60CM. AF_02/2023 | M | 1245 | 10.31 | 2.33 | 22.47% | 12.62 | 2.85 | 15711.9 | 3548.25 | 19260.15 | 0 | 1245 | 10.31 | 2.33
11.3 | BASA | C307-BASA-SINAPI-88650 | RODAPÉ EM CERÂMICO PORCELANATO RETIFICADO, NÃO ESMALTADO, CERTIFICADO PELA ABNT NBR 15463, COM ABSORÇÃO DE ÁGUA ≤ 0,1, RESISTÊNCIA AO MANCHAMENTO CLASSE 5, LOCAL DE TRÁFEGO INDICADO PELO FABRICANTE PARA AMBIENTE COMERCIAL INTERNO MOLHADO, TAMANHO MÍNIMO DE 120X120CM | M | 4000 | 33.23 | 2.41 | 22.47% | 40.69 | 2.95 | 162760 | 11800 | 174560 | 0 | 4000 | 33.23 | 2.41
11.4 | SINAPI | 101738 | RODAPÉ EM MADEIRA, ALTURA 7CM, FIXADO COM COLA BASE DE POLIURETANO. AF_02/2026_PS | M | 50 | 35.06 | 10.4 | 22.47% | 42.93 | 12.73 | 2146.5 | 636.5 | 2783 | 0 | 50 | 35.06 | 10.4
11.5 | PINI | 22.148.000065.SER | Rodapé vinílico com 5 cm de altura, fixado com cola à base de neoprene | m | 50 | 26.7 | 1.37 | 22.47% | 32.69 | 1.67 | 1634.5 | 83.5 | 1718 | 0 | 50 | 26.7 | 1.37
11.6 | SINAPI | 98685 | RODAPÉ EM GRANITO, ALTURA 10 CM. AF_02/2026 | M | 50 | 79.14 | 8.52 | 22.47% | 96.92 | 10.43 | 4846 | 521.5 | 5367.5 | 0 | 50 | 79.14 | 8.52
11.7 | SINAPI | 98689 | SOLEIRA EM GRANITO, LARGURA 15 CM, ESPESSURA 2,0 CM. AF_02/2026 | M | 50 | 115.35 | 16.55 | 22.47% | 141.26 | 20.26 | 7063 | 1013 | 8076 | 0 | 50 | 115.35 | 16.55
11.8 | SINAPI | 98695 | SOLEIRA EM MÁRMORE, LARGURA 15 CM, ESPESSURA 2,0 CM. AF_02/2026 | M | 50 | 116.19 | 16.9 | 22.47% | 142.29 | 20.69 | 7114.5 | 1034.5 | 8149 | 0 | 50 | 116.19 | 16.9
11.9 | PINI | 22.136.000135.SER | Peitoril de granito natural 25 cm, assentado com argamassa mista de cimento, cal e areia | m | 50 | 131.65 | 1.58 | 22.47% | 161.23 | 1.93 | 8061.5 | 96.5 | 8158 | 0 | 50 | 131.65 | 1.58
12.0 | - | - | ESQUADRIAS E SERRALHERIA | - | 0 |  |  |  | 0 | 0 | 0 | 0 | 0 | 1495187.5
12.1 | BASA | C242-SINAPI-102182 | DESINSTALAÇÃO E INSTALAÇÃO DE PORTA PIVOTANTE EM VIDRO TEMPERADO EXISTENTE | UND | 20 | 27.26 | 66.81 | 22.47% | 33.38 | 81.82 | 667.6 | 1636.4 | 2304 | 0 | 20 | 27.26 | 66.81
12.2 | BASA | C68-SINAPI-102184 | AJUSTE DA PORTA DE VIDRO TEMPERADO EXISTENTE | UND | 10 | 0 | 119.01 | 22.47% | 0 | 145.75 | 0 | 1457.5 | 1457.5 | 0 | 10 | 0 | 119.01
12.3 | SINAPI | 102182 | PORTA PIVOTANTE DE VIDRO TEMPERADO, 90X210 CM, ESPESSURA 10 MM, INCLUSIVE ACESSÓRIOS. AF_11/2025 | UN | 20 | 1224.08 | 65.23 | 22.47% | 1499.13 | 79.88 | 29982.6 | 1597.6 | 31580.2 | 0 | 20 | 1224.08 | 65.23
12.4 | SINAPI | 102183 | PORTA PIVOTANTE DE VIDRO TEMPERADO, 2 FOLHAS DE 90X210 CM, ESPESSURA DE 10 MM, INCLUSIVE ACESSÓRIOS. AF_11/2025 | UN | 10 | 2276.69 | 129.45 | 22.47% | 2788.26 | 158.53 | 27882.6 | 1585.3 | 29467.9 | 0 | 10 | 2276.69 | 129.45
12.5 | SINAPI | 102184 | PORTA DE ABRIR COM MOLA HIDRÁULICA, EM VIDRO TEMPERADO, 90X210 CM, ESPESSURA 10 MM, INCLUSIVE ACESSÓRIOS. AF_11/2025 | UN | 10 | 2223.77 | 119.01 | 22.47% | 2723.45 | 145.75 | 27234.5 | 1457.5 | 28692 | 0 | 10 | 2223.77 | 119.01
12.6 | SINAPI | 102185 | PORTA DE ABRIR COM MOLA HIDRÁULICA, EM VIDRO TEMPERADO, 2 FOLHAS DE 90X210 CM, ESPESSURA DE 10 MM, INCLUSIVE ACESSÓRIOS. AF_11/2025 | UN | 10 | 4449.81 | 247.55 | 22.47% | 5449.68 | 303.17 | 54496.8 | 3031.7 | 57528.5 | 0 | 10 | 4449.81 | 247.55
12.7 | BASA | C74- SINAPI-90822 | INSTALAÇÃO DE PORTA DE MADEIRA EM MELAMINICO | UND | 40 | 15.98 | 46.41 | 22.47% | 19.57 | 56.83 | 782.8 | 2273.2 | 3056 | 0 | 40 | 15.98 | 46.41
12.8 | SINAPI | 100695 | RECOLOCAÇÃO DE FOLHAS DE PORTA DE MADEIRA LEVE OU MÉDIA DE 60CM DE LARGURA, CONSIDERANDO REAPROVEITAMENTO DO MATERIAL. AF_10/2025 | UN | 40 | 22.61 | 55.71 | 22.47% | 27.69 | 68.22 | 1107.6 | 2728.8 | 3836.4 | 0 | 40 | 22.61 | 55.71
12.9 | SINAPI | 100697 | RECOLOCAÇÃO DE FOLHAS DE PORTA DE MADEIRA LEVE OU MÉDIA DE 80CM DE LARGURA, CONSIDERANDO REAPROVEITAMENTO DO MATERIAL. AF_10/2025 | UN | 40 | 27.3 | 68.25 | 22.47% | 33.43 | 83.58 | 1337.2 | 3343.2 | 4680.4 | 0 | 40 | 27.3 | 68.25
12.10 | SINAPI | 90820 | PORTA DE MADEIRA PARA PINTURA, SEMI-OCA (LEVE OU MÉDIA), 60X210CM, ESPESSURA DE 3,5CM, INCLUSO DOBRADIÇAS - FORNECIMENTO E INSTALAÇÃO. AF_10/2025 | UN | 20 | 307.74 | 37.22 | 22.47% | 376.88 | 45.58 | 7537.6 | 911.6 | 8449.2 | 0 | 20 | 307.74 | 37.22
12.11 | SINAPI | 90822 | PORTA DE MADEIRA PARA PINTURA, SEMI-OCA (LEVE OU MÉDIA), 80X210CM, ESPESSURA DE 3,5CM, INCLUSO DOBRADIÇAS - FORNECIMENTO E INSTALAÇÃO. AF_10/2025 | UN | 40 | 336.84 | 45.02 | 22.47% | 412.52 | 55.13 | 16500.8 | 2205.2 | 18706 | 0 | 40 | 336.84 | 45.02
12.12 | SINAPI | 90823 | PORTA DE MADEIRA PARA PINTURA, SEMI-OCA (LEVE OU MÉDIA), 90X210CM, ESPESSURA DE 3,5CM, INCLUSO DOBRADIÇAS - FORNECIMENTO E INSTALAÇÃO. AF_10/2025 | UN | 40 | 426.73 | 48.52 | 22.47% | 522.61 | 59.42 | 20904.4 | 2376.8 | 23281.2 | 0 | 40 | 426.73 | 48.52
12.13 | PINI | 12.104.000058.SER | Porta de madeira 0,80 x 2,10 m, interna, com batente, guarnição e ferragem | un | 40 | 1077.77 | 178.66 | 22.47% | 1319.94 | 218.8 | 52797.6 | 8752 | 61549.6 | 0 | 40 | 1077.77 | 178.66
12.14 | PINI | 12.104.000060.SER | Porta de madeira 0,90 x 2,10 m, externa, com batente, guarnição e ferragem | un | 20 | 2169.13 | 178.66 | 22.47% | 2656.53 | 218.8 | 53130.6 | 4376 | 57506.6 | 0 | 20 | 2169.13 | 178.66
12.15 | SINAPI | 90793 | KIT DE PORTA-PRONTA DE MADEIRA EM ACABAMENTO MELAMÍNICO BRANCO, FOLHA PESADA OU SUPERPESADA, 90X210CM, FIXAÇÃO COM PREENCHIMENTO TOTAL DE ESPUMA EXPANSIVA - FORNECIMENTO E INSTALAÇÃO. AF_10/2025 | UN | 20 | 1205.93 | 26.24 | 22.47% | 1476.9 | 32.13 | 29538 | 642.6 | 30180.6 | 0 | 20 | 1205.93 | 26.24
12.16 | BASA | C384-BASA-SINAPI-100659/90806 | Kit Porta Pronta, de 80x210cm, Concrem Lacca Touch Bianco Alto Padrão Batente Regulável até de 15 até 21cm com Guarnições 2 Lados Fechadura Arouca e Dobradiças | UND | 100 | 1696.27 | 50.18 | 22.47% | 2077.42 | 61.45 | 207742 | 6145 | 213887 | 0 | 100 | 1696.27 | 50.18
12.17 | BASA | C247- SEDOP-91377 | Porta divilux 0.80x2.10m c/ferragens - c/ perfil de aluminio | UND | 40 | 290.18 | 14.52 | 22.47% | 355.38 | 17.78 | 14215.2 | 711.2 | 14926.4 | 0 | 40 | 290.18 | 14.52
12.18 | SINAPI | 100701 | PORTA DE FERRO, DE ABRIR, TIPO GRADE COM CHAPA, COM GUARNIÇÕES. AF_10/2025 | M2 | 100 | 672.32 | 14.42 | 22.47% | 823.39 | 17.66 | 82339 | 1766 | 84105 | 0 | 100 | 672.32 | 14.42
12.19 | SINAPI | 90838 | PORTA CORTA-FOGO 90X210X5CM - FORNECIMENTO E INSTALAÇÃO. AF_10/2025 | UN | 10 | 1577.51 | 100.33 | 22.47% | 1931.97 | 122.87 | 19319.7 | 1228.7 | 20548.4 | 0 | 10 | 1577.51 | 100.33
12.20 | SINAPI | 91341 | PORTA EM ALUMÍNIO DE ABRIR TIPO VENEZIANA COM GUARNIÇÃO, FIXAÇÃO COM PARAFUSOS - FORNECIMENTO E INSTALAÇÃO. AF_10/2025 | M2 | 20 | 700.3 | 11.17 | 22.47% | 857.65 | 13.67 | 17153 | 273.4 | 17426.4 | 0 | 20 | 700.3 | 11.17
12.21 | SINAPI | 100702 | PORTA DE CORRER DE ALUMÍNIO, COM DUAS FOLHAS PARA VIDRO, INCLUSO VIDRO LISO INCOLOR, FECHADURA E PUXADOR, SEM ALIZAR. AF_10/2025 | M2 | 50 | 495.1 | 8.25 | 22.47% | 606.34 | 10.1 | 30317 | 505 | 30822 | 0 | 50 | 495.1 | 8.25
12.22 | SINAPI | 94569 | JANELA DE ALUMÍNIO TIPO MAXIM-AR, BATENTE/ REQUADRO 3 A 14 CM, VIDRO INCLUSO, FIXAÇÃO COM PARAFUSO, SEM GUARNIÇÃO/ ALIZAR, DIMENSÕES 60X80 (A X L) CM, SEM ACABAMENTO, VEDAÇÃO COM SILICONE, EXCLUSIVE CONTRAMARCO - FORNECIMENTO E INSTALAÇÃO. AF_11/2024 | M2 | 50 | 636.4 | 29.15 | 22.47% | 779.39 | 35.7 | 38969.5 | 1785 | 40754.5 | 0 | 50 | 636.4 | 29.15
12.23 | SINAPI | 94570 | JANELA DE ALUMÍNIO DE CORRER COM 2 FOLHAS PARA VIDROS (VIDROS INCLUSOS), BATENTE/ REQUADRO 6 A 14 CM, ACABAMENTO COM ACETATO OU BRILHANTE, FIXAÇÃO COM PARAFUSO, SEM GUARNIÇÃO/ ALIZAR, DIMENSÕES 100X120 CM, VEDAÇÃO COM SILICONE, EXCLUSIVE CONTRAMARCO - FORNECIMENTO E INSTALAÇÃO. AF_11/2024 | M2 | 50 | 343.23 | 9.01 | 22.47% | 420.35 | 11.03 | 21017.5 | 551.5 | 21569 | 0 | 50 | 343.23 | 9.01
12.24 | SINAPI | 100674 | CAIXILHO FIXO DE ALUMÍNIO PARA VIDRO (VIDRO INCLUSO), BATENTE/ REQUADRO DE 4 A 14 CM, SEM GUARNIÇÃO/ ALIZAR, FIXAÇÃO COM PARAFUSOS, VEDAÇÃO COM SILICONE, EXCLUSIVE CONTRAMARCO - FORNECIMENTO E INSTALAÇÃO. AF_11/2024 | M2 | 50 | 742.08 | 21.37 | 22.47% | 908.82 | 26.17 | 45441 | 1308.5 | 46749.5 | 0 | 50 | 742.08 | 21.37
12.25 | SINAPI | 94573 | JANELA DE ALUMÍNIO DE CORRER COM 4 FOLHAS PARA VIDROS (VIDROS INCLUSOS), COM BANDEIRA, BATENTE/ REQUADRO 6 A 14 CM, ACABAMENTO COM ACETATO OU BRILHANTE, FIXAÇÃO COM PARAFUSO, SEM GUARNIÇÃO/ ALIZAR, DIMENSÕES 150X120 CM, VEDAÇÃO COM SILICONE, EXCLUSIVE CONTRAMARCO - FORNECIMENTO E INSTALAÇÃO. AF_11/2024 | M2 | 50 | 382.01 | 8.99 | 22.47% | 467.84 | 11.01 | 23392 | 550.5 | 23942.5 | 0 | 50 | 382.01 | 8.99
12.26 | PINI | 12.102.000005.SER | Grade de proteção de ferro chato 1" x 1/4", colocação e acabamento | m² | 100 | 433.02 | 97.61 | 22.47% | 530.31 | 119.54 | 53031 | 11954 | 64985 | 0 | 100 | 433.02 | 97.61
12.27 | SINAPI | 99861 | GRADIL EM AÇO FIXADO EM VÃOS DE JANELAS, FORMADO POR BARRAS CHATAS DE 25X4,8 MM. AF_10/2025 | M2 | 100 | 263.62 | 251.45 | 22.47% | 322.85 | 307.95 | 32285 | 30795 | 63080 | 0 | 100 | 263.62 | 251.45
12.28 | BASA | C186-SEDOP-240618 | Escada de marinheiro c/ proteçao | M | 100 | 396.03 | 48.81 | 22.47% | 485.01 | 59.77 | 48501 | 5977 | 54478 | 0 | 100 | 396.03 | 48.81
12.29 | PINI | 30.148.000155.SER | Paraciclo modulado de chão em aço galvanizado, 0,6 x 1,5 m, para até 5 bicicletas | un | 10 | 1050.41 | 19.52 | 22.47% | 1286.43 | 23.9 | 12864.3 | 239 | 13103.3 | 0 | 10 | 1050.41 | 19.52
12.30 | BASA | C72-SEDOP-250643/ORSE -10528 | Concertina simples em aco galvanizado de alta resistencia, com espiral de 300 m 12,16mm, d =2,76 mm | M | 1500 | 90.15 | 93.94 | 22.47% | 110.4 | 115.04 | 165600 | 172560 | 338160 | 0 | 1500 | 90.15 | 93.94
12.31 | PINI | 13.121.000532.SER | Grelha reta de ferro fundido largura 20 cm | m | 10 | 134.73 | 32.54 | 22.47% | 165 | 39.85 | 1650 | 398.5 | 2048.5 | 0 | 10 | 134.73 | 32.54
12.32 | PINI | 13.121.000500.SER | Grelha hemisférica de ferro fundido Ø 75 mm - 3" | un | 10 | 39.39 | 2.13 | 22.47% | 48.24 | 2.6 | 482.4 | 26 | 508.4 | 0 | 10 | 39.39 | 2.13
12.33 | BASA | C53-BASA | TELA ARAME GALVANIZADO, MALHA 1MM, MALHA 15X15MM E MOLDURA DE ACO | M2 | 50 | 313.94 | 377.46 | 22.47% | 384.48 | 462.27 | 19224 | 23113.5 | 42337.5 | 0 | 50 | 313.94 | 377.46
12.34 | BASA | C314-BASA | PERFIL EM ALUMÍNIO ANODIZADO COR PRETO FOSCO 3" x 1.1/2" NA COR N/P/B | M | 500 | 45.63 | 18.85 | 22.47% | 55.88 | 23.08 | 27940 | 11540 | 39480 | 0 | 500 | 45.63 | 18.85
13.0 | - | - | FERRAGENS | - | 0 |  |  |  | 0 | 0 | 0 | 0 | 0 | 70398.7
13.1 | SINAPI | 102188 | MOLA HIDRAULICA DE PISO PARA PORTA DE VIDRO TEMPERADO. AF_11/2025 | UN | 10 | 1002.35 | 73.13 | 22.47% | 1227.57 | 89.56 | 12275.7 | 895.6 | 13171.3 | 0 | 10 | 1002.35 | 73.13
13.2 | SINAPI | 102189 | JOGO DE FERRAGENS CROMADAS PARA PORTA DE VIDRO TEMPERADO, UMA FOLHA COMPOSTO DE DOBRADICAS SUPERIOR E INFERIOR, TRINCO, FECHADURA, CONTRA FECHADURA COM CAPUCHINHO SEM MOLA E PUXADOR. AF_11/2025 | UN | 10 | 195.14 | 74.2 | 22.47% | 238.98 | 90.87 | 2389.8 | 908.7 | 3298.5 | 0 | 10 | 195.14 | 74.2
13.3 | SINAPI | 100705 | TARJETA TIPO LIVRE/OCUPADO PARA PORTA DE BANHEIRO. AF_10/2025 | UN | 50 | 55.35 | 23.21 | 22.47% | 67.78 | 28.42 | 3389 | 1421 | 4810 | 0 | 50 | 55.35 | 23.21
13.4 | SINAPI | 100709 | DOBRADIÇA EM AÇO/FERRO, 3" X 2 1/2", E=1,9 A 2MM, SEN ANEL, CROMADO OU ZINCADO, TAMPA BOLA, COM PARAFUSOS. AF_10/2025 | UN | 50 | 20.98 | 31.48 | 22.47% | 25.69 | 38.55 | 1284.5 | 1927.5 | 3212 | 0 | 50 | 20.98 | 31.48
13.5 | BASA | C183-BASA | Fechadura em metal cromado de embutir tipo tetra-chave | UND | 20 | 292.01 | 21.7 | 22.47% | 357.62 | 26.57 | 7152.4 | 531.4 | 7683.8 | 0 | 20 | 292.01 | 21.7
13.6 | SINAPI | 91306 | FECHADURA DE EMBUTIR PARA PORTAS INTERNAS, COMPLETA, ACABAMENTO PADRÃO MÉDIO, COM EXECUÇÃO DE FURO - FORNECIMENTO E INSTALAÇÃO. AF_10/2025 | UN | 30 | 154.5 | 26.26 | 22.47% | 189.21 | 32.16 | 5676.3 | 964.8 | 6641.1 | 0 | 30 | 154.5 | 26.26
13.7 | SINAPI | 90831 | FECHADURA DE EMBUTIR PARA PORTA DE BANHEIRO, COMPLETA, ACABAMENTO PADRÃO MÉDIO, INCLUSO EXECUÇÃO DE FURO - FORNECIMENTO E INSTALAÇÃO. AF_10/2025 | UN | 30 | 154.5 | 26.26 | 22.47% | 189.21 | 32.16 | 5676.3 | 964.8 | 6641.1 | 0 | 30 | 154.5 | 26.26
13.8 | SINAPI | 90830 | FECHADURA DE EMBUTIR COM CILINDRO, EXTERNA, COMPLETA, ACABAMENTO PADRÃO MÉDIO, INCLUSO EXECUÇÃO DE FURO - FORNECIMENTO E INSTALAÇÃO. AF_10/2025 | UN | 20 | 172.72 | 34.35 | 22.47% | 211.53 | 42.06 | 4230.6 | 841.2 | 5071.8 | 0 | 20 | 172.72 | 34.35
13.9 | BASA | C273-BASA-SINAPI | PUXADOR REDONDO EM AÇO INOX DE 45CM PARA PORTA DE VIDRO TEMPERADO | UND | 10 | 114.87 | 28.34 | 22.47% | 140.68 | 34.7 | 1406.8 | 347 | 1753.8 | 0 | 10 | 114.87 | 28.34
13.10 | BASA | C110-BASA | FORNECIMENTO E INSTALAÇÃO DE FECHADURA ELETROMAGNÉTICA 150 KGF (KIT ATM) AUTOMATIZA OU SIMILAR, COM INTERRUPTOR PARA PROGRAMAÇÃO DE HORÁRIO MARCA COEL OU SIMILAR. PARA PORTA DO AUTO-ATENDIMENTO. | UND | 10 | 697.91 | 781.26 | 22.47% | 854.73 | 956.8 | 8547.3 | 9568 | 18115.3 | 0 | 10 | 697.91 | 781.26
14.0 | - | - | COBERTURA E IMPERMEABILIZAÇÕES | - | 0 |  |  |  | 0 | 0 | 0 | 0 | 0 | 3205770.87
14.1 | BASA | C216-SINAPI | Revisão geral em sistema de cobertura em telha de fibrocimento e estrutura de madeira, com substituição de telhas e peças de madeira danificadas e recomposição de parafusos de fixação (20% de substituição no máximo) | M2 | 2000 | 16.11 | 3.51 | 22.47% | 19.72 | 4.29 | 39440 | 8580 | 48020 | 0 | 2000 | 16.11 | 3.51
14.2 | SINAPI | 92543 | TRAMA DE MADEIRA COMPOSTA POR TERÇAS PARA TELHADOS DE ATÉ 2 ÁGUAS PARA TELHA ONDULADA DE FIBROCIMENTO, METÁLICA, PLÁSTICA OU TERMOACÚSTICA, INCLUSO TRANSPORTE VERTICAL. AF_10/2025 | M2 | 1000 | 22.72 | 4.38 | 22.47% | 27.82 | 5.36 | 27820 | 5360 | 33180 | 0 | 1000 | 22.72 | 4.38
14.3 | SINAPI | 92580 | TRAMA DE AÇO COMPOSTA POR TERÇAS PARA TELHADOS DE ATÉ 2 ÁGUAS PARA TELHA ONDULADA DE FIBROCIMENTO, METÁLICA, PLÁSTICA OU TERMOACÚSTICA, INCLUSO TRANSPORTE VERTICAL, EXCLUSIVE PINTURA. AF_10/2025_PS | M2 | 1530 | 42.6 | 5.68 | 22.47% | 52.17 | 6.95 | 79820.1 | 10633.5 | 90453.6 | 0 | 1530 | 42.6 | 5.68
14.4 | SINAPI | 94207 | TELHAMENTO COM TELHA ONDULADA DE FIBROCIMENTO E = 6 MM, COM RECOBRIMENTO LATERAL DE 1/4 DE ONDA PARA TELHADO COM INCLINAÇÃO MAIOR QUE 10°, COM ATÉ 2 ÁGUAS, INCLUSO IÇAMENTO. AF_07/2019 | M2 | 1000 | 54.32 | 4.6 | 22.47% | 66.52 | 5.63 | 66520 | 5630 | 72150 | 0 | 1000 | 54.32 | 4.6
14.5 | SINAPI | 94216 | TELHAMENTO COM TELHA METÁLICA TERMOACÚSTICA E = 30 MM, COM ATÉ 2 ÁGUAS, INCLUSO IÇAMENTO. AF_07/2019 | M2 | 1000 | 210.16 | 2.14 | 22.47% | 257.38 | 2.62 | 257380 | 2620 | 260000 | 0 | 1000 | 210.16 | 2.14
14.6 | SINAPI | 94213 | TELHAMENTO COM TELHA DE AÇO/ALUMÍNIO E = 0,5 MM, COM ATÉ 2 ÁGUAS, INCLUSO IÇAMENTO. AF_07/2019 | M2 | 1000 | 70.27 | 3.41 | 22.47% | 86.05 | 4.17 | 86050 | 4170 | 90220 | 0 | 1000 | 70.27 | 3.41
14.7 | SINAPI | 94227 | CALHA EM CHAPA DE AÇO GALVANIZADO NÚMERO 24, DESENVOLVIMENTO DE 33 CM, INCLUSO TRANSPORTE VERTICAL. AF_07/2019 | M | 500 | 47.04 | 8.83 | 22.47% | 57.6 | 10.81 | 28800 | 5405 | 34205 | 0 | 500 | 47.04 | 8.83
14.8 | SINAPI | 94228 | CALHA EM CHAPA DE AÇO GALVANIZADO NÚMERO 24, DESENVOLVIMENTO DE 50 CM, INCLUSO TRANSPORTE VERTICAL. AF_07/2019 | M | 500 | 63.76 | 12.08 | 22.47% | 78.08 | 14.79 | 39040 | 7395 | 46435 | 0 | 500 | 63.76 | 12.08
14.9 | SINAPI | 94229 | CALHA EM CHAPA DE AÇO GALVANIZADO NÚMERO 24, DESENVOLVIMENTO DE 100 CM, INCLUSO TRANSPORTE VERTICAL. AF_07/2019 | M | 500 | 124.45 | 21.61 | 22.47% | 152.41 | 26.46 | 76205 | 13230 | 89435 | 0 | 500 | 124.45 | 21.61
14.10 | SINAPI | 94223 | CUMEEIRA PARA TELHA DE FIBROCIMENTO ONDULADA E = 6 MM, INCLUSO ACESSÓRIOS DE FIXAÇÃO E IÇAMENTO. AF_07/2019 | M | 500 | 97.67 | 2.28 | 22.47% | 119.61 | 2.79 | 59805 | 1395 | 61200 | 0 | 500 | 97.67 | 2.28
14.11 | PINI | 09.105.000085.SER | Cumeeira de alumínio termoacústica, perfil trapezoidal | m | 500 | 112.22 | 4.26 | 22.47% | 137.43 | 5.21 | 68715 | 2605 | 71320 | 0 | 500 | 112.22 | 4.26
14.12 | BASA | C288-BASA-SEDOP-071466 | CUMEEIRA EM AÇO GALVANIZADO | M | 500 | 60.93 | 4.43 | 22.47% | 74.62 | 5.42 | 37310 | 2710 | 40020 | 0 | 500 | 60.93 | 4.43
14.13 | SINAPI | 100327 | RUFO EXTERNO/INTERNO EM CHAPA DE AÇO GALVANIZADO NÚMERO 26, CORTE DE 33 CM, INCLUSO IÇAMENTO. AF_07/2019 | M | 500 | 46.61 | 7.29 | 22.47% | 57.08 | 8.92 | 28540 | 4460 | 33000 | 0 | 500 | 46.61 | 7.29
14.14 | SINAPI | 100435 | RUFO EM FIBROCIMENTO PARA TELHA ONDULADA E = 6 MM, ABA DE 26 CM, INCLUSO TRANSPORTE VERTICAL, EXCETO CONTRARRUFO. AF_07/2019 | M | 500 | 76.11 | 4.72 | 22.47% | 93.21 | 5.78 | 46605 | 2890 | 49495 | 0 | 500 | 76.11 | 4.72
14.15 | SINAPI | 94231 | RUFO EM CHAPA DE AÇO GALVANIZADO NÚMERO 24, CORTE DE 25 CM, INCLUSO TRANSPORTE VERTICAL. AF_07/2019 | M | 500 | 41.91 | 6.1 | 22.47% | 51.32 | 7.47 | 25660 | 3735 | 29395 | 0 | 500 | 41.91 | 6.1
14.16 | BASA | C208 -SEDOP-050353 | RECUPERAÇÃO DE RUFO EM CONCRETO ARMADO | M3 | 27 | 2776.76 | 827.41 | 22.47% | 3400.69 | 1013.32 | 91818.63 | 27359.64 | 119178.27 | 0 | 27 | 2776.76 | 827.41
14.17 | SINAPI | 98562 | IMPERMEABILIZAÇÃO DE SUPERFÍCIE COM ARGAMASSA DE CIMENTO E AREIA, COM ADITIVO IMPERMEABILIZANTE, E = 1,5CM. AF_09/2023 | M2 | 1000 | 27.97 | 27.15 | 22.47% | 34.25 | 33.25 | 34250 | 33250 | 67500 | 0 | 1000 | 27.97 | 27.15
14.18 | SINAPI | 98555 | IMPERMEABILIZAÇÃO DE SUPERFÍCIE COM ARGAMASSA POLIMÉRICA / MEMBRANA ACRÍLICA, 3 DEMÃOS. AF_09/2023 | M2 | 2000 | 21.18 | 15.73 | 22.47% | 25.93 | 19.26 | 51860 | 38520 | 90380 | 0 | 2000 | 21.18 | 15.73
14.19 | SINAPI | 98556 | IMPERMEABILIZAÇÃO DE SUPERFÍCIE COM ARGAMASSA POLIMÉRICA / MEMBRANA ACRÍLICA, 4 DEMÃOS, REFORÇADA COM VÉU DE POLIÉSTER. AF_09/2023 | M2 | 2000 | 39.95 | 25.58 | 22.47% | 48.92 | 31.32 | 97840 | 62640 | 160480 | 0 | 2000 | 39.95 | 25.58
14.20 | SINAPI | 98547 | IMPERMEABILIZAÇÃO DE SUPERFÍCIE COM MANTA ASFÁLTICA, DUAS CAMADAS, INCLUSIVE APLICAÇÃO DE PRIMER ASFÁLTICO, E=3MM E E=4MM. AF_09/2023 | M2 | 2000 | 172.02 | 37.63 | 22.47% | 210.67 | 46.08 | 421340 | 92160 | 513500 | 0 | 2000 | 172.02 | 37.63
14.21 | SINAPI | 98553 | IMPERMEABILIZAÇÃO DE SUPERFÍCIE COM MEMBRANA À BASE DE POLIURETANO, 2 DEMÃOS. AF_09/2023 | M2 | 2000 | 204.84 | 13.02 | 22.47% | 250.86 | 15.94 | 501720 | 31880 | 533600 | 0 | 2000 | 204.84 | 13.02
14.22 | SINAPI | 98557 | IMPERMEABILIZAÇÃO DE SUPERFÍCIE COM EMULSÃO ASFÁLTICA, 2 DEMÃOS. AF_09/2023 | M2 | 2000 | 29.35 | 10.05 | 22.47% | 35.94 | 12.3 | 71880 | 24600 | 96480 | 0 | 2000 | 29.35 | 10.05
14.23 | SINAPI | 98554 | IMPERMEABILIZAÇÃO DE SUPERFÍCIE COM MEMBRANA À BASE DE RESINA ACRÍLICA, 3 DEMÃOS. AF_09/2023 | M2 | 2000 | 43.78 | 14.85 | 22.47% | 53.61 | 18.18 | 107220 | 36360 | 143580 | 0 | 2000 | 43.78 | 14.85
14.24 | PINI | 10.101.000005.SER | Impermeabilização de alicerce com tinta betuminosa em parede de 1 1/2 tijolo | m | 1000 | 22.33 | 5.17 | 22.47% | 27.34 | 6.33 | 27340 | 6330 | 33670 | 0 | 1000 | 22.33 | 5.17
14.25 | PINI | 10.102.000005.SER | Impermeabilização de calha, viga-calha e jardineira com impermeabilizante estrutural e proteção mecânica | m² | 1000 | 57.52 | 11.76 | 22.47% | 70.44 | 14.4 | 70440 | 14400 | 84840 | 0 | 1000 | 57.52 | 11.76
14.26 | PINI | 10.104.000115.SER | Impermeabilização de reservatório elevado, composta de revestimento com argamassa rígida e de manta asfáltica | m² | 1000 | 118.64 | 82.72 | 22.47% | 145.29 | 101.3 | 145290 | 101300 | 246590 | 0 | 1000 | 118.64 | 82.72
14.27 | PINI | 10.104.000035.SER | Impermeabilização com argamassa polimérica impermeabilizante | m² | 1000 | 26.52 | 10.43 | 22.47% | 32.47 | 12.77 | 32470 | 12770 | 45240 | 0 | 1000 | 26.52 | 10.43
14.28 | BASA | C197 -ORSE- 04283 | Fornecimentor e instalação de ralos hemisféricos, tipo abacaxi, Ø 100mm nas descidas de águas pluviais | UND | 50 | 21.51 | 1.6 | 22.47% | 26.34 | 1.95 | 1317 | 97.5 | 1414.5 | 0 | 50 | 21.51 | 1.6
14.29 | BASA | C39-SINAPI | FORNECIMENTO/INSTALACAO LONA PLASTICA PRETA, PARA PROTEÇÃO DA COBERTURA. | M2 | 1000 | 3.6 | 3.2 | 22.47% | 4.4 | 3.91 | 4400 | 3910 | 8310 | 0 | 1000 | 3.6 | 3.2
14.30 | BASA | C41-SEINFRA-C3894 | LIMPEZA E DESOBSTRUÇÃO DE DESCIDA DÁGUA PLUVIAL | M | 500 | 0.45 | 1.72 | 22.47% | 0.55 | 2.1 | 275 | 1050 | 1325 | 0 | 500 | 0.45 | 1.72
14.31 | BASA | C42-SEINFRA-C4212 | LIMPEZA DE CAIXAS DE INSPEÇÃO | UND | 200 | 6.65 | 21.53 | 22.47% | 8.14 | 26.36 | 1628 | 5272 | 6900 | 0 | 200 | 6.65 | 21.53
14.32 | BASA | C205 -ORSE-6411 | TAMPA EM CONCRETO ARMADO PARA CAIXA DE INSPEÇÃO 60X60X7CM | UND | 50 | 42.33 | 27.15 | 22.47% | 51.84 | 33.25 | 2592 | 1662.5 | 4254.5 | 0 | 50 | 42.33 | 27.15
15.0 | - | - | ACESSIBILIDADE | - | 0 |  |  |  | 0 | 0 | 0 | 0 | 0 | 723862.3
15.1 | SINAPI | 101094 | PISO PODOTÁTIL DE ALERTA OU DIRECIONAL, DE BORRACHA, ASSENTADO SOBRE ARGAMASSA. AF_02/2026 | M | 400 | 196.23 | 14.63 | 22.47% | 240.32 | 17.91 | 96128 | 7164 | 103292 | 0 | 400 | 196.23 | 14.63
15.2 | BASA | C451-BASA-ORSE11902 | Piso tátil alerta pinado- Elementos em em ABS revestido de inox | M | 590 | 140.41 | 21.15 | 22.47% | 171.96 | 25.9 | 101456.4 | 15281 | 116737.4 | 0 | 590 | 140.41 | 21.15
15.3 | BASA | C452-BASA-ORSE11903 | Piso tátil direcional pinado- Elementos em em ABS revestido de inox | M | 640 | 153.33 | 21.15 | 22.47% | 187.78 | 25.9 | 120179.2 | 16576 | 136755.2 | 0 | 640 | 153.33 | 21.15
15.4 | PINI | 30.138.000055.SER | Piso podotátil direcional ladrilho hidráulico 25 x 25 cm, # 2 cm, assentado com argamassa | m² | 400 | 166.49 | 22.37 | 22.47% | 203.9 | 27.39 | 81560 | 10956 | 92516 | 0 | 400 | 166.49 | 22.37
15.5 | SINAPI | 104658 | PISO PODOTÁTIL DE ALERTA OU DIRECIONAL, DE CONCRETO, ASSENTADO SOBRE ARGAMASSA. AF_03/2024 | M2 | 400 | 162.73 | 32.88 | 22.47% | 199.29 | 40.26 | 79716 | 16104 | 95820 | 0 | 400 | 162.73 | 32.88
15.6 | BASA | C114-BASA | FORNECIMENTO E INSTALAÇÃO DE SINALIZAÇÃO TÁTIL, C/ INSCRIÇÕES EM BRAILLE E RELEVO SOBRE CHAPA METÁLICA, TIPO 2g (18X30) CM, EM SUPORTE DE ACESSO DO AUTO-ATENDIMENTO | UND | 20 | 201.9 | 3.2 | 22.47% | 247.26 | 3.91 | 4945.2 | 78.2 | 5023.4 | 0 | 20 | 201.9 | 3.2
15.7 | BASA | C20-BASA | FORNECIMENTO E INSTALAÇÃO DE PELÍCULA ADESIVA OPACA, DIM. 12X12CM, CONTENDO SÍMBOLO INTERNACIONAL DE ACESSO,TIPO 1a | UND | 100 | 14.23 | 0.8 | 22.47% | 17.42 | 0.97 | 1742 | 97 | 1839 | 0 | 100 | 14.23 | 0.8
15.8 | BASA | C70-BASA | FORNECIMENTO E INSTALAÇÃO DE PLACA DE PAREDE TÁTIL (TIPO 2b E 2c) PARA SANITÁRIO PÚBLICO MAS/FEM (20X10CM) EM ACRÍLICO 5MM, INCLUSIVE FITA DESIVADA DUPLA FACE | UND | 40 | 225.46 | 3.2 | 22.47% | 276.12 | 3.91 | 11044.8 | 156.4 | 11201.2 | 0 | 40 | 225.46 | 3.2
15.9 | BASA | C25-BASA-ORSE-07317 | FORNECIMENTO E INSTALAÇÃO DE PLACA TÁTIL BRAILE/RELEVO AÇO INOX 60X15CM - PERSONALIZADO USO CORRIMÃO., TIPO 2j | UND | 40 | 26.35 | 4.38 | 22.47% | 32.27 | 5.36 | 1290.8 | 214.4 | 1505.2 | 0 | 40 | 26.35 | 4.38
15.10 | BASA | C26-BASA-07318 | FORNECIMENTO E INSTALAÇÃO DE ANEL DE TEXTURA PARA CORRIMÃO EM BORRACHA FLEXÍVEL PRETO, TIPO 2k | UND | 40 | 42.81 | 4.38 | 22.47% | 52.42 | 5.36 | 2096.8 | 214.4 | 2311.2 | 0 | 40 | 42.81 | 4.38
15.11 | SINAPI | 100868 | BARRA DE APOIO RETA, EM AÇO INOX POLIDO, COMPRIMENTO 80 CM, FIXADA NA PAREDE - FORNECIMENTO E INSTALAÇÃO. AF_02/2026 | UN | 20 | 315.11 | 26.65 | 22.47% | 385.91 | 32.63 | 7718.2 | 652.6 | 8370.8 | 0 | 20 | 315.11 | 26.65
15.12 | SINAPI | 100871 | BARRA DE APOIO RETA, EM ALUMÍNIO, COMPRIMENTO 70 CM, FIXADA NA PAREDE - FORNECIMENTO E INSTALAÇÃO. AF_02/2026 | UN | 20 | 314.15 | 26.94 | 22.47% | 384.73 | 32.99 | 7694.6 | 659.8 | 8354.4 | 0 | 20 | 314.15 | 26.94
15.13 | SINAPI | 100866 | BARRA DE APOIO RETA, EM AÇO INOX POLIDO, COMPRIMENTO 60 CM, FIXADA NA PAREDE - FORNECIMENTO E INSTALAÇÃO. AF_02/2026 | UN | 40 | 284.12 | 26.63 | 22.47% | 347.96 | 32.61 | 13918.4 | 1304.4 | 15222.8 | 0 | 40 | 284.12 | 26.63
15.14 | BASA | C33-BASA-ORSE-11961 | FORNECIMENTO E INSTALAÇÃO DE ALARME AUDIOVISUAL SEM FIO BIVOLT 110/220V PARA SANITÁRIO ACESSÍVEL DEF. AUDITIVOS E VISUAIS, PLACA TÁTIL EM ALTO RELEVO E BRAILLE ESCRITO: "EMERGÊNCIA: ACIONE O BOTÃO" ) CONFORME NORMA NBR9050. KIT COMPLETO | UND | 10 | 546.06 | 7.61 | 22.47% | 668.75 | 9.31 | 6687.5 | 93.1 | 6780.6 | 0 | 10 | 546.06 | 7.61
15.15 | BASA | C237-BASA | TAPETE VINLICO PARA SINALIZAR ESPAÇO RESERVADO Á CADEIRANTES PCD (1,20X0,80M) | UND | 20 | 790 | 0 | 22.47% | 967.51 | 0 | 19350.2 | 0 | 19350.2 | 0 | 20 | 790 | 0
15.16 | BASA | C15-BASA | SUPORTE TIPO PEDESTAL PARA MAPA TÁTIL, EM AÇO ESCOVADO E PLANO DE MAPA TÁTIL EM BRAILLE, PADRÃO BASA | UND | 10 | 2668.79 | 0 | 22.47% | 3268.46 | 0 | 32684.6 | 0 | 32684.6 | 0 | 10 | 2668.79 | 0
15.17 | BASA | C245- BASA | MAPA TÁTIL EM ACRÍLICO 40X40CM | UND | 10 | 1474.67 | 3.2 | 22.47% | 1806.02 | 3.91 | 18060.2 | 39.1 | 18099.3 | 0 | 10 | 1474.67 | 3.2
15.18 | BASA | C16-BASA | COLETE EM NYLON 600 PARA CADEIRAS COM INDICATIVOS DE ATENDIMENTO PRIORITÁRIOS | UND | 80 | 66.3 | 0 | 22.47% | 81.19 | 0 | 6495.2 | 0 | 6495.2 | 0 | 80 | 66.3 | 0
15.19 | BASA | C116-BASA | FORNECIMENTO E INSTALAÇÃO DE PLACA DE PAREDE TÁTIL BOTÃO DE ALARME/SAÍDA DE EMERGÊNCIA (20X10CM), TIPO 3a ou 3b, EM ACRÍLICO 5MM, INCLUSIVE FITA DESIVADA DUPLA FACE | UND | 10 | 75.46 | 3.2 | 22.47% | 92.41 | 3.91 | 924.1 | 39.1 | 963.2 | 0 | 10 | 75.46 | 3.2
15.20 | BASA | C115-BASA | PLACA DE MESA EM ACRÍLICO CRISTAL E=5MM, TIPO 1b (15X15X5) CM, EM ESTAÇÕES ADAPTADAS DE ATENDIMENTOCOM TINTA ACRÍLICA NITROCELULOSE PRÉ-MISTURADA, CONTENDO SÍMBOLO INTERNACIONAL DE ACESSO. | UND | 20 | 64.39 | 0 | 22.47% | 78.85 | 0 | 1577 | 0 | 1577 | 0 | 20 | 64.39 | 0
15.21 | BASA | C180-BASA | Porta em chapa de compensado naval, revestida em todas as faces com laminado melamínico tipo Fórmica Texturizada (90x210) cm, movimento de charneira, com chapa de proteção em aço inox na parte inferior, interna, com batente, guarnição e ferragem | UND | 10 | 657.25 | 25.41 | 22.47% | 804.93 | 31.11 | 8049.3 | 311.1 | 8360.4 | 0 | 10 | 657.25 | 25.41
15.22 | BASA | C37-ORSE-13417 | BATEDOR PARA PORTA EM CHAPA DE ALUMÍNIO TIPO XADREZ LAVRADA ESP. 3mm C/ FIXAÇÃO SOBRE MADEIRA LISA OU REVESTIMENTO MELAMÍNICO COM FITA DUPLA FACE | UND | 10 | 257.4 | 11.92 | 22.47% | 315.23 | 14.59 | 3152.3 | 145.9 | 3298.2 | 0 | 10 | 257.4 | 11.92
15.23 | BASA | C342-BASA-ORSE-08759 | CORRIMÃO EM AÇO INOX Ø=1 1/2", DUPLO, H=90CM | M | 50 | 276.18 | 37.92 | 22.47% | 338.23 | 46.44 | 16911.5 | 2322 | 19233.5 | 0 | 50 | 276.18 | 37.92
15.24 | BASA | C112-BASA | FORNECIMENTO E INSTALAÇÃO DE PLACA AÉREA TIPO 1K (50X70) CM, EM CHAPA DE FERRO GALVANIZADA, PARA INDICAÇÃO DE ESTACIONAMENTO, COM POSTE METÁLICODE 3" DE DIAMETRO, COM 1,60M DE ALTURA TOTAL | UND | 10 | 644.46 | 14.6 | 22.47% | 789.27 | 17.88 | 7892.7 | 178.8 | 8071.5 | 0 | 10 | 644.46 | 14.6
16.0 | - | - | PINTURA | - | 0 |  |  |  | 0 | 0 | 0 | 0 | 0 | 4837173.3
16.1 | PINI | 02.102.000035.SER | Remoção de pintura a látex | m² | 10800 | 0 | 15.52 | 22.47% | 0 | 19 | 0 | 205200 | 205200 | 0 | 10800 | 0 | 15.52
16.2 | PINI | 02.102.000037.SER | Remoção de pintura a óleo ou esmalte | m² | 790 | 30.54 | 21.34 | 22.47% | 37.4 | 26.13 | 29546 | 20642.7 | 50188.7 | 0 | 790 | 30.54 | 21.34
16.3 | SINAPI | 100717 | LIXAMENTO MANUAL EM SUPERFÍCIES METÁLICAS EM OBRA. AF_01/2020 | M2 | 5300 | 4.17 | 7.24 | 22.47% | 5.1 | 8.86 | 27030 | 46958 | 73988 | 0 | 5300 | 4.17 | 7.24
16.4 | SINAPI | 102197 | PINTURA FUNDO NIVELADOR ALQUÍDICO BRANCO EM MADEIRA. AF_01/2021 | M2 | 1530 | 25.89 | 6.09 | 22.47% | 31.7 | 7.45 | 48501 | 11398.5 | 59899.5 | 0 | 1530 | 25.89 | 6.09
16.5 | SINAPI | 88412 | APLICAÇÃO MANUAL DE FUNDO SELADOR ACRÍLICO EM PANOS CEGOS DE FACHADA (SEM PRESENÇA DE VÃOS) DE EDIFÍCIOS DE MÚLTIPLOS PAVIMENTOS. AF_03/2024 | M2 | 30000 | 3.71 | 0.77 | 22.47% | 4.54 | 0.94 | 136200 | 28200 | 164400 | 0 | 30000 | 3.71 | 0.77
16.6 | SINAPI | 88484 | FUNDO SELADOR ACRÍLICO, APLICAÇÃO MANUAL EM TETO, UMA DEMÃO. AF_04/2023 | M2 | 30000 | 3.12 | 2.66 | 22.47% | 3.82 | 3.25 | 114600 | 97500 | 212100 | 0 | 30000 | 3.12 | 2.66
16.7 | SINAPI | 88485 | FUNDO SELADOR ACRÍLICO, APLICAÇÃO MANUAL EM PAREDE, UMA DEMÃO. AF_04/2023 | M2 | 30000 | 2.8 | 1.89 | 22.47% | 3.42 | 2.31 | 102600 | 69300 | 171900 | 0 | 30000 | 2.8 | 1.89
16.8 | SINAPI | 88495 | EMASSAMENTO COM MASSA LÁTEX, APLICAÇÃO EM PAREDE, UMA DEMÃO, LIXAMENTO MANUAL. AF_04/2023 | M2 | 30000 | 6.41 | 7.04 | 22.47% | 7.85 | 8.62 | 235500 | 258600 | 494100 | 0 | 30000 | 6.41 | 7.04
16.9 | SINAPI | 88497 | EMASSAMENTO COM MASSA LÁTEX, APLICAÇÃO EM PAREDE, DUAS DEMÃOS, LIXAMENTO MANUAL. AF_04/2023 | M2 | 30000 | 10.71 | 10.25 | 22.47% | 13.11 | 12.55 | 393300 | 376500 | 769800 | 0 | 30000 | 10.71 | 10.25
16.10 | SINAPI | 88494 | EMASSAMENTO COM MASSA LÁTEX, APLICAÇÃO EM TETO, UMA DEMÃO, LIXAMENTO MANUAL. AF_04/2023 | M2 | 7500 | 9.43 | 14.81 | 22.47% | 11.54 | 18.13 | 86550 | 135975 | 222525 | 0 | 7500 | 9.43 | 14.81
16.11 | SINAPI | 88496 | EMASSAMENTO COM MASSA LÁTEX, APLICAÇÃO EM TETO, DUAS DEMÃOS, LIXAMENTO MANUAL. AF_04/2023 | M2 | 7500 | 15.18 | 21.62 | 22.47% | 18.59 | 26.47 | 139425 | 198525 | 337950 | 0 | 7500 | 15.18 | 21.62
16.12 | SINAPI | 96132 | APLICAÇÃO MANUAL DE MASSA ACRÍLICA EM PANOS DE FACHADA SEM PRESENÇA DE VÃOS, DE EDIFÍCIOS DE MÚLTIPLOS PAVIMENTOS, DUAS DEMÃOS. AF_03/2024 | M2 | 30000 | 14.42 | 7.42 | 22.47% | 17.66 | 9.08 | 529800 | 272400 | 802200 | 0 | 30000 | 14.42 | 7.42
16.13 | SINAPI | 88489 | PINTURA LÁTEX ACRÍLICA PREMIUM, APLICAÇÃO MANUAL EM PAREDES, DUAS DEMÃOS. AF_04/2023 | M2 | 30000 | 10.44 | 4.99 | 22.47% | 12.78 | 6.11 | 383400 | 183300 | 566700 | 0 | 30000 | 10.44 | 4.99
16.14 | SINAPI | 102491 | PINTURA DE PISO COM TINTA ACRÍLICA, APLICAÇÃO MANUAL, 2 DEMÃOS, INCLUSO FUNDO PREPARADOR. AF_05/2021 | M2 | 3000 | 16.16 | 8.66 | 22.47% | 19.79 | 10.6 | 59370 | 31800 | 91170 | 0 | 3000 | 16.16 | 8.66
16.15 | SINAPI | 102513 | PINTURA DE SÍMBOLOS E TEXTOS COM TINTA ACRÍLICA, DEMARCAÇÃO COM FITA ADESIVA E APLICAÇÃO COM ROLO. AF_05/2021 | M2 | 800 | 25.8 | 30.03 | 22.47% | 31.59 | 36.77 | 25272 | 29416 | 54688 | 0 | 800 | 25.8 | 30.03
16.16 | SINAPI | 102501 | PINTURA DE FAIXA DE PEDESTRE OU ZEBRADA COM TINTA ACRÍLICA, E = 30 CM, APLICAÇÃO MANUAL. AF_05/2021 | M2 | 300 | 16.1 | 13.72 | 22.47% | 19.71 | 16.8 | 5913 | 5040 | 10953 | 0 | 300 | 16.1 | 13.72
16.17 | SINAPI | 100726 | PINTURA COM TINTA ALQUÍDICA DE FUNDO E ACABAMENTO (ESMALTE SINTÉTICO GRAFITE) APLICADA A ROLO OU PINCEL SOBRE SUPERFÍCIES METÁLICAS (EXCETO PERFIL) EXECUTADO EM OBRA (POR DEMÃO). AF_01/2020 | M2 | 5300 | 13.42 | 16.91 | 22.47% | 16.43 | 20.7 | 87079 | 109710 | 196789 | 0 | 5300 | 13.42 | 16.91
16.18 | SINAPI | 102234 | PINTURA IMUNIZANTE PARA MADEIRA, 2 DEMÃOS. AF_01/2021 | M2 | 1530 | 12.75 | 10.59 | 22.47% | 15.61 | 12.96 | 23883.3 | 19828.8 | 43712.1 | 0 | 1530 | 12.75 | 10.59
16.19 | SINAPI | 100749 | PINTURA COM TINTA ALQUÍDICA DE ACABAMENTO (ESMALTE SINTÉTICO FOSCO) PULVERIZADA SOBRE SUPERFÍCIES METÁLICAS (EXCETO PERFIL) EXECUTADO EM OBRA (POR DEMÃO). AF_01/2020_PE | M2 | 5300 | 13.52 | 13.11 | 22.47% | 16.55 | 16.05 | 87715 | 85065 | 172780 | 0 | 5300 | 13.52 | 13.11
16.20 | SINAPI | 88429 | APLICAÇÃO MANUAL DE PINTURA COM TINTA TEXTURIZADA ACRÍLICA EM SUPERFÍCIES INTERNAS DA SACADA DE EDIFÍCIOS DE MÚLTIPLOS PAVIMENTOS, DUAS CORES. AF_03/2024 | M2 | 1000 | 29.55 | 15.04 | 22.47% | 36.18 | 18.41 | 36180 | 18410 | 54590 | 0 | 1000 | 29.55 | 15.04
16.21 | BASA | C366-BASA | APLICAÇÃO MANUAL DE PINTURA COM TINTA TEXTURIZADA ACRÍLICA EM SUPERFÍCIES, COR CIMENTO QUEIMADO FOSCO DIA DE CHUVA | M2 | 1000 | 51.17 | 15.42 | 22.47% | 62.66 | 18.88 | 62660 | 18880 | 81540 | 0 | 1000 | 51.17 | 15.42
17.0 | - | - | SISTEMA ELÉTRICO E AFINS | - | 0 |  |  |  | 0 | 0 | 0 | 0 | 0 | 6186843.57
17.1 | - | - | ILUMINAÇÃO E TOMADAS DE USO COMUM/ILUMINAÇÃO DE EMERGÊNCIA | - | 0 |  |  |  | 0 | 0 | 0 | 0 | 0 | 0
17.1.1 | SINAPI | 90443 | RASGO LINEAR MANUAL EM ALVENARIA, PARA RAMAIS/ DISTRIBUIÇÃO DE INSTALAÇÕES HIDRÁULICAS, DIÂMETROS MENORES OU IGUAIS A 40 MM. AF_09/2023 | M | 600 | 1.96 | 7.13 | 22.47% | 2.4 | 8.73 | 1440 | 5238 | 6678 | 0 | 600 | 1.96 | 7.13
17.1.2 | SINAPI | 90444 | RASGO LINEAR MECANIZADO EM CONTRAPISO, PARA RAMAIS/ DISTRIBUIÇÃO DE INSTALAÇÕES HIDRÁULICAS, DIÂMETROS MENORES OU IGUAIS A 40 MM. AF_09/2023_PS | M | 100 | 3.66 | 9.21 | 22.47% | 4.48 | 11.27 | 448 | 1127 | 1575 | 0 | 100 | 3.66 | 9.21
17.1.3 | SINAPI | 104795 | REMOÇÃO DE CABOS ELÉTRICOS, COM SEÇÃO DE 25 MM², FORMA MANUAL, SEM REAPROVEITAMENTO. AF_09/2023 | M | 10000 | 0.44 | 1.06 | 22.47% | 0.53 | 1.29 | 5300 | 12900 | 18200 | 0 | 10000 | 0.44 | 1.06
17.1.4 | SINAPI | 104792 | REMOÇÃO DE CABOS ELÉTRICOS, COM SEÇÃO DE ATÉ 2,5 MM², DE FORMA MANUAL, SEM REAPROVEITAMENTO. AF_09/2023 | M | 10000 | 0.13 | 0.3 | 22.47% | 0.15 | 0.36 | 1500 | 3600 | 5100 | 0 | 10000 | 0.13 | 0.3
17.1.5 | SINAPI | 97661 | REMOÇÃO DE CABOS ELÉTRICOS, COM SEÇÃO DE 10 MM², FORMA MANUAL, SEM REAPROVEITAMENTO. AF_09/2023 | M | 1000 | 0.23 | 0.56 | 22.47% | 0.28 | 0.68 | 280 | 680 | 960 | 0 | 1000 | 0.23 | 0.56
17.1.6 | BASA | C328-BASA | REMOÇÃO DE ELETRODUTOS/ELETROCALHAS | M | 2000 | 0.28 | 0.89 | 22.47% | 0.34 | 1.08 | 680 | 2160 | 2840 | 0 | 2000 | 0.28 | 0.89
17.1.7 | BASA | C274-BASA-SINAPI | PONTO ELÉTRICO COM 02 ELETRODUTOS GALVANIZADOS DE 3/4' E CURVA NA ALTURA DE 2,15 M DO PISO | UND | 60 | 34.28 | 21.81 | 22.47% | 41.98 | 26.71 | 2518.8 | 1602.6 | 4121.4 | 0 | 60 | 34.28 | 21.81
17.1.8 | PINI | 16.125.000070.SER | Ponto de tomada com eletroduto PVC rígido, sem placa, Ø 3/4" | un | 270 | 269.63 | 150.77 | 22.47% | 330.21 | 184.64 | 89156.7 | 49852.8 | 139009.5 | 0 | 270 | 269.63 | 150.77
17.1.9 | PINI | 16.125.000010.SER | Ponto seco para instalação de som, tv, alarme e lógica, incluindo eletroduto PVC rígido e caixa com espelho | un | 100 | 163.53 | 89.11 | 22.47% | 200.27 | 109.13 | 20027 | 10913 | 30940 | 0 | 100 | 163.53 | 89.11
17.1.10 | PINI | 16.125.000050.SER | Ponto de luz com eletroduto PVC rígido, Ø 3/4" | un | 200 | 256.22 | 170.03 | 22.47% | 313.79 | 208.23 | 62758 | 41646 | 104404 | 0 | 200 | 256.22 | 170.03
17.1.11 | BASA | C181-BASA | Adaptação das Instalações elétricas no Mobiliário | UND | 200 | 47.55 | 13.4 | 22.47% | 58.23 | 16.41 | 11646 | 3282 | 14928 | 0 | 200 | 47.55 | 13.4
17.1.12 | SINAPI | 91863 | ELETRODUTO RÍGIDO ROSCÁVEL, PVC, DN 25 MM (3/4"), PARA CIRCUITOS TERMINAIS, INSTALADO EM FORRO - FORNECIMENTO E INSTALAÇÃO. AF_03/2023 | M | 960 | 6.79 | 5.18 | 22.47% | 8.31 | 6.34 | 7977.6 | 6086.4 | 14064 | 0 | 960 | 6.79 | 5.18
17.1.13 | SINAPI | 91864 | ELETRODUTO RÍGIDO ROSCÁVEL, PVC, DN 32 MM (1"), PARA CIRCUITOS TERMINAIS, INSTALADO EM FORRO - FORNECIMENTO E INSTALAÇÃO. AF_03/2023 | M | 500 | 9.88 | 6.02 | 22.47% | 12.1 | 7.37 | 6050 | 3685 | 9735 | 0 | 500 | 9.88 | 6.02
17.1.14 | SINAPI | 91926 | CABO DE COBRE FLEXÍVEL ISOLADO, 2,5 MM², ANTI-CHAMA 450/750 V, PARA CIRCUITOS TERMINAIS - FORNECIMENTO E INSTALAÇÃO. AF_03/2023 | M | 12000 | 3.88 | 1.34 | 22.47% | 4.75 | 1.64 | 57000 | 19680 | 76680 | 0 | 12000 | 3.88 | 1.34
17.1.15 | SINAPI | 91924 | CABO DE COBRE FLEXÍVEL ISOLADO, 1,5 MM², ANTI-CHAMA 450/750 V, PARA CIRCUITOS TERMINAIS - FORNECIMENTO E INSTALAÇÃO. AF_03/2023 | M | 12000 | 2.53 | 1.05 | 22.47% | 3.09 | 1.28 | 37080 | 15360 | 52440 | 0 | 12000 | 2.53 | 1.05
17.1.16 | SINAPI | 91928 | CABO DE COBRE FLEXÍVEL ISOLADO, 4 MM², ANTI-CHAMA 450/750 V, PARA CIRCUITOS TERMINAIS - FORNECIMENTO E INSTALAÇÃO. AF_03/2023 | M | 4000 | 6.29 | 1.79 | 22.47% | 7.7 | 2.19 | 30800 | 8760 | 39560 | 0 | 4000 | 6.29 | 1.79
17.1.17 | SINAPI | 91952 | INTERRUPTOR SIMPLES (1 MÓDULO), 10A/250V, SEM SUPORTE E SEM PLACA - FORNECIMENTO E INSTALAÇÃO. AF_03/2023 | UN | 500 | 10.12 | 10.18 | 22.47% | 12.39 | 12.46 | 6195 | 6230 | 12425 | 0 | 500 | 10.12 | 10.18
17.1.18 | SINAPI | 91959 | INTERRUPTOR SIMPLES (2 MÓDULOS), 10A/250V, INCLUINDO SUPORTE E PLACA - FORNECIMENTO E INSTALAÇÃO. AF_03/2023 | UN | 200 | 25.49 | 23.16 | 22.47% | 31.21 | 28.36 | 6242 | 5672 | 11914 | 0 | 200 | 25.49 | 23.16
17.1.19 | SINAPI | 91967 | INTERRUPTOR SIMPLES (3 MÓDULOS), 10A/250V, INCLUINDO SUPORTE E PLACA - FORNECIMENTO E INSTALAÇÃO. AF_03/2023 | UN | 200 | 34.66 | 30.56 | 22.47% | 42.44 | 37.42 | 8488 | 7484 | 15972 | 0 | 200 | 34.66 | 30.56
17.1.20 | SINAPI | 92005 | TOMADA MÉDIA DE EMBUTIR (2 MÓDULOS), 2P+T 20 A, INCLUINDO SUPORTE E PLACA - FORNECIMENTO E INSTALAÇÃO. AF_03/2023 | UN | 270 | 34.09 | 30.58 | 22.47% | 41.75 | 37.45 | 11272.5 | 10111.5 | 21384 | 0 | 270 | 34.09 | 30.58
17.1.21 | SINAPI | 92008 | TOMADA BAIXA DE EMBUTIR (2 MÓDULOS), 2P+T 10 A, INCLUINDO SUPORTE E PLACA - FORNECIMENTO E INSTALAÇÃO. AF_03/2023 | UN | 270 | 27.6 | 23.96 | 22.47% | 33.8 | 29.34 | 9126 | 7921.8 | 17047.8 | 0 | 270 | 27.6 | 23.96
17.1.22 | SINAPI | 92000 | TOMADA BAIXA DE EMBUTIR (1 MÓDULO), 2P+T 10 A, INCLUINDO SUPORTE E PLACA - FORNECIMENTO E INSTALAÇÃO. AF_03/2023 | UN | 600 | 17.37 | 16.18 | 22.47% | 21.27 | 19.81 | 12762 | 11886 | 24648 | 0 | 600 | 17.37 | 16.18
17.1.23 | BASA | C165-BASA-ORSE-13528/13529 | PLUGUE MACHO E FÊMEA,10A, 2P+T PARA LIGAÇÃO DAS LUMINÁRIAS | UND | 740 | 11.15 | 26.86 | 22.47% | 13.65 | 32.89 | 10101 | 24338.6 | 34439.6 | 0 | 740 | 11.15 | 26.86
17.1.24 | BASA | C66-SINAPI39390 | PROJETOR DE LED 30W, COMPLETA CONFORME A ESPECIFICAÇÃO | UND | 50 | 31.59 | 20.15 | 22.47% | 38.68 | 24.67 | 1934 | 1233.5 | 3167.5 | 0 | 50 | 31.59 | 20.15
17.1.25 | BASA | C203 -SEDOP-170781 | LUMINÁRIA COM LÂMPADA DE LED 2X18W, DE EMBUTIR, COM REFLETOR PARABÓLICO ESPELHADO, ALETAS ESPELHADAS, LAMPADAS E DEMAIS ACESSÓRIOS, CONFORME ESPECIFICAÇÃO | UND | 200 | 190.24 | 40.3 | 22.47% | 232.98 | 49.35 | 46596 | 9870 | 56466 | 0 | 200 | 190.24 | 40.3
17.1.26 | BASA | C202 -SEDOP-170781 | Luminária para lâmpada de Aletada 62x62 de embutir, com refletor parabólico espelhado, COM LÂMPADA DE LED 4X10W, DE EMBUTIR, COM REFLETOR PARABÓLICO ESPELHADO, ALETAS ESPELHADAS, LAMPADAS E DEMAIS ACESSÓRIOS, CONFORME ESPECIFICAÇÃO | UND | 40 | 260.04 | 90.18 | 22.47% | 318.47 | 110.44 | 12738.8 | 4417.6 | 17156.4 | 0 | 40 | 260.04 | 90.18
17.1.27 | SINAPI | 97607 | LUMINÁRIA ARANDELA TIPO TARTARUGA, DE SOBREPOR, COM 1 LÂMPADA LED DE 6 W, SEM REATOR - FORNECIMENTO E INSTALAÇÃO. AF_09/2024 | UN | 50 | 79.24 | 15.38 | 22.47% | 97.04 | 18.83 | 4852 | 941.5 | 5793.5 | 0 | 50 | 79.24 | 15.38
17.1.28 | PINI | 16.123.000012.SER | Luminária fluorescente completa industrial com 4 lâmpadas de 20 W, tipo calha de sobrepor | un | 50 | 302.61 | 57.8 | 22.47% | 370.6 | 70.78 | 18530 | 3539 | 22069 | 0 | 50 | 302.61 | 57.8
17.1.29 | SINAPI | 100903 | LÂMPADA TUBULAR LED DE 18/20 W, COM SOQUETE, BASE G13 - FORNECIMENTO E INSTALAÇÃO. AF_09/2024_PS | UN | 500 | 18.97 | 12.48 | 22.47% | 23.23 | 15.28 | 11615 | 7640 | 19255 | 0 | 500 | 18.97 | 12.48
17.1.30 | SINAPI | 97599 | LUMINÁRIA DE EMERGÊNCIA, COM 30 LÂMPADAS LED DE 2 W, SEM REATOR - FORNECIMENTO E INSTALAÇÃO. AF_09/2024 | UN | 100 | 13.78 | 5.57 | 22.47% | 16.87 | 6.82 | 1687 | 682 | 2369 | 0 | 100 | 13.78 | 5.57
17.1.31 | BASA | C283-BASA -SINAPI | LUMINÁRIA TIPO PLAFON ALUMINIO , 9,6X9,6CM PAR 20 10W | und | 1100 | 113.53 | 40.3 | 22.47% | 139.04 | 49.35 | 152944 | 54285 | 207229 | 0 | 1100 | 113.53 | 40.3
17.1.32 | BASA | C282-BASA -SINAPI | Plafon De Embutir Microborda 13xø8,8cm Imo | UND | 660 | 112.53 | 40.3 | 22.47% | 137.81 | 49.35 | 90954.6 | 32571 | 123525.6 | 0 | 660 | 112.53 | 40.3
17.1.33 | BASA | C446-BASA | LUMINÁRIA DE EMBUTIR FOCO FIXO DIFUSA ACAB. COR BRANCA P/01 LED, INCLUINDO LAMPADA DE LED | UND | 200 | 112.53 | 40.3 | 22.47% | 137.81 | 49.35 | 27562 | 9870 | 37432 | 0 | 200 | 112.53 | 40.3
17.1.34 | BASA | C447-BASA | PENDENTE LED UP LIGHT ALUMÍNIO 53,4W, 3000K (2M) | UND | 400 | 2030.25 | 44.78 | 22.47% | 2486.44 | 54.84 | 994576 | 21936 | 1016512 | 0 | 400 | 2030.25 | 44.78
17.1.35 | BASA | C448-BASA | PENDENTE LED UP LIGHT ALUMÍNIO 53,4W, 3000K (1,7M) | UND | 240 | 1893.57 | 44.78 | 22.47% | 2319.05 | 54.84 | 556572 | 13161.6 | 569733.6 | 0 | 240 | 1893.57 | 44.78
17.1.36 | BASA | C449-BASA | PENDENTE LED LINEAR 3000K 18W BIVOLT 300CM ALUMÍNIO PRETO - | UND | 640 | 863.4 | 44.78 | 22.47% | 1057.4 | 54.84 | 676736 | 35097.6 | 711833.6 | 0 | 640 | 863.4 | 44.78
17.1.37 | BASA | C399-BASA-SEDOP-170778 | FITA LED 9,6W/M 8MM 120 LEDS/M12V 4000K 980LM/M IP20 120° 5MTS IRC80 CORTE A CADA 03 LEDS OPUS LED (FT 80013). | UND | 287 | 155.08 | 49.25 | 22.47% | 189.92 | 60.31 | 54507.04 | 17308.97 | 71816.01 | 0 | 287 | 155.08 | 49.25
17.1.38 | BASA | C450-BASA | TRILHO SUIÇO COR BRANCA EMBUTIDO NO FORRO | M | 287 | 56.19 | 18.96 | 22.47% | 68.81 | 23.22 | 19748.47 | 6664.14 | 26412.61 | 0 | 287 | 56.19 | 18.96
17.1.39 | BASA | C163-BASA-ORSE-13451 | PROGRAMADOR HORÁRIO COEL BIFÁSICO 16A PARA ACIONAMENTO DA ILUMINAÇÃO DO AUTO-ATENDIMENTO | UND | 80 | 261.85 | 8.95 | 22.47% | 320.68 | 10.96 | 25654.4 | 876.8 | 26531.2 | 0 | 80 | 261.85 | 8.95
17.1.40 | BASA | C164-BASA | CONTATOR 20A PARA ACIONAMENTO DA ILUMINAÇÃO DO AUTO-ATENDIMENTO | UND | 80 | 234.85 | 8.95 | 22.47% | 287.62 | 10.96 | 23009.6 | 876.8 | 23886.4 | 0 | 80 | 234.85 | 8.95
17.2 | - | - | INSTALAÇÕES ELÉTRICAS PARA SISTEMA DE REFRIGERAÇÃO (NORMAL E ESSENCIAL) | - | 0 |  |  |  | 0 | 0 | 0 | 0 | 0 | 0
17.2.1 | SINAPI | 93661 | DISJUNTOR BIPOLAR TIPO DIN, CORRENTE NOMINAL DE 16A - FORNECIMENTO E INSTALAÇÃO. AF_07/2025 | UN | 40 | 52.67 | 2.84 | 22.47% | 64.5 | 3.47 | 2580 | 138.8 | 2718.8 | 0 | 40 | 52.67 | 2.84
17.2.2 | SINAPI | 93662 | DISJUNTOR BIPOLAR TIPO DIN, CORRENTE NOMINAL DE 20A - FORNECIMENTO E INSTALAÇÃO. AF_07/2025 | UN | 40 | 53.89 | 3.77 | 22.47% | 65.99 | 4.61 | 2639.6 | 184.4 | 2824 | 0 | 40 | 53.89 | 3.77
17.2.3 | SINAPI | 93663 | DISJUNTOR BIPOLAR TIPO DIN, CORRENTE NOMINAL DE 25A - FORNECIMENTO E INSTALAÇÃO. AF_07/2025 | UN | 50 | 54.54 | 5.18 | 22.47% | 66.79 | 6.34 | 3339.5 | 317 | 3656.5 | 0 | 50 | 54.54 | 5.18
17.2.4 | SINAPI | 101896 | DISJUNTOR TERMOMAGNÉTICO TRIPOLAR, CORRENTE NOMINAL DE 200A - FORNECIMENTO E INSTALAÇÃO. AF_07/2025 | UN | 5 | 574 | 49.5 | 22.47% | 702.97 | 60.62 | 3514.85 | 303.1 | 3817.95 | 0 | 5 | 574 | 49.5
17.2.5 | PINI | 16.109.000104.SER | Disjuntor tripolar compacto > 100 A até 160 A com acionamento na porta do quadro de distribuição | un | 5 | 1517.28 | 77.07 | 22.47% | 1858.21 | 94.38 | 9291.05 | 471.9 | 9762.95 | 0 | 5 | 1517.28 | 77.07
17.2.6 | BASA | C159-BASA | ELETROCALHA 50X50X3000MM PERFURADA C/ 01 VIA, COM TAMPA, INCLUINDO ACESSÓRIOS E CONEX., SUPORTES DE FIXAÇÃO, ETC | M | 200 | 51.3 | 13.43 | 22.47% | 62.82 | 16.44 | 12564 | 3288 | 15852 | 0 | 200 | 51.3 | 13.43
17.2.7 | SINAPI | 91867 | ELETRODUTO RÍGIDO ROSCÁVEL, PVC, DN 25 MM (3/4"), PARA CIRCUITOS TERMINAIS, INSTALADO EM LAJE - FORNECIMENTO E INSTALAÇÃO. AF_03/2023 | M | 500 | 6.43 | 4.07 | 22.47% | 7.87 | 4.98 | 3935 | 2490 | 6425 | 0 | 500 | 6.43 | 4.07
17.2.8 | SINAPI | 91864 | ELETRODUTO RÍGIDO ROSCÁVEL, PVC, DN 32 MM (1"), PARA CIRCUITOS TERMINAIS, INSTALADO EM FORRO - FORNECIMENTO E INSTALAÇÃO. AF_03/2023 | M | 100 | 9.88 | 6.02 | 22.47% | 12.1 | 7.37 | 1210 | 737 | 1947 | 0 | 100 | 9.88 | 6.02
17.2.9 | PINI | 16.113.000921.SER | Perfilado liso em chapa de aço galvanizado # 22, largura 38 mm x altura 38 mm, com tampa, instalação superior | m | 200 | 47.82 | 18.63 | 22.47% | 58.56 | 22.81 | 11712 | 4562 | 16274 | 0 | 200 | 47.82 | 18.63
17.2.10 | SINAPI | 95778 | CONDULETE DE ALUMÍNIO, TIPO C, PARA ELETRODUTO DE AÇO GALVANIZADO DN 20 MM (3/4''), APARENTE - FORNECIMENTO E INSTALAÇÃO. AF_01/2026 | UN | 100 | 18.77 | 11.14 | 22.47% | 22.98 | 13.64 | 2298 | 1364 | 3662 | 0 | 100 | 18.77 | 11.14
17.2.11 | SINAPI | 95780 | CONDULETE DE ALUMÍNIO, TIPO B, PARA ELETRODUTO DE AÇO GALVANIZADO DN 25 MM (1''), APARENTE - FORNECIMENTO E INSTALAÇÃO. AF_01/2026 | UN | 100 | 20.01 | 9.64 | 22.47% | 24.5 | 11.8 | 2450 | 1180 | 3630 | 0 | 100 | 20.01 | 9.64
17.2.12 | SINAPI | 91944 | CAIXA RETANGULAR 4" X 4" BAIXA (0,30 M DO PISO), PVC, INSTALADA EM PAREDE - FORNECIMENTO E INSTALAÇÃO. AF_03/2023 | UN | 100 | 7.96 | 7.47 | 22.47% | 9.74 | 9.14 | 974 | 914 | 1888 | 0 | 100 | 7.96 | 7.47
17.2.13 | SINAPI | 91926 | CABO DE COBRE FLEXÍVEL ISOLADO, 2,5 MM², ANTI-CHAMA 450/750 V, PARA CIRCUITOS TERMINAIS - FORNECIMENTO E INSTALAÇÃO. AF_03/2023 | M | 4100 | 3.88 | 1.34 | 22.47% | 4.75 | 1.64 | 19475 | 6724 | 26199 | 0 | 4100 | 3.88 | 1.34
17.2.14 | SINAPI | 91928 | CABO DE COBRE FLEXÍVEL ISOLADO, 4 MM², ANTI-CHAMA 450/750 V, PARA CIRCUITOS TERMINAIS - FORNECIMENTO E INSTALAÇÃO. AF_03/2023 | M | 2700 | 6.29 | 1.79 | 22.47% | 7.7 | 2.19 | 20790 | 5913 | 26703 | 0 | 2700 | 6.29 | 1.79
17.2.15 | SINAPI | 91930 | CABO DE COBRE FLEXÍVEL ISOLADO, 6 MM², ANTI-CHAMA 450/750 V, PARA CIRCUITOS TERMINAIS - FORNECIMENTO E INSTALAÇÃO. AF_03/2023 | M | 2050 | 8.93 | 2.36 | 22.47% | 10.93 | 2.89 | 22406.5 | 5924.5 | 28331 | 0 | 2050 | 8.93 | 2.36
17.2.16 | BASA | C163-BASA-ORSE-13451 | PROGRAMADOR HORÁRIO COEL BIFÁSICO 16A PARA ACIONAMENTO DA ILUMINAÇÃO DO AUTO-ATENDIMENTO | UND | 80 | 261.85 | 8.95 | 22.47% | 320.68 | 10.96 | 25654.4 | 876.8 | 26531.2 | 0 | 80 | 261.85 | 8.95
17.2.17 | BASA | C164-BASA | CONTATOR 20A PARA ACIONAMENTO DA ILUMINAÇÃO DO AUTO-ATENDIMENTO | UND | 40 | 234.85 | 8.95 | 22.47% | 287.62 | 10.96 | 11504.8 | 438.4 | 11943.2 | 0 | 40 | 234.85 | 8.95
17.2.18 | SINAPI | 101903 | CONTATOR TRIPOLAR I NOMINAL 38A - FORNECIMENTO E INSTALAÇÃO. AF_07/2025 | UN | 40 | 356.74 | 10.08 | 22.47% | 436.89 | 12.34 | 17475.6 | 493.6 | 17969.2 | 0 | 40 | 356.74 | 10.08
17.3 | - | - | SISTEMA DE PROTEÇÃO CONTRA DESCARGAS ATMOSFÉRICAS (SPDA) E ATERRAMENTO | - | 0 |  |  |  | 0 | 0 | 0 | 0 | 0 | 0
17.3.1 | SINAPI | 96984 | ELETRODUTO PVC RÍGIDO, DIÂMETRO 40MM, COM 3 METROS, PARA SPDA - FORNECIMENTO E INSTALAÇÃO. AF_08/2023 | UN | 200 | 29.73 | 33 | 22.47% | 36.41 | 40.41 | 7282 | 8082 | 15364 | 0 | 200 | 29.73 | 33
17.3.2 | BASA | C347-BASA-SEOP/PA-001.19.08.05 | ABRACADEIRA EM ACO PARA AMARRACAO DE ELETRODUTOS, TIPO D, COM 3/4" E CUNHA DE FIXACAO | UND | 120 | 2.88 | 1.11 | 22.47% | 3.52 | 1.35 | 422.4 | 162 | 584.4 | 0 | 120 | 2.88 | 1.11
17.3.3 | SINAPI | 96985 | HASTE DE ATERRAMENTO, DIÂMETRO 5/8", COM 3 METROS - FORNECIMENTO E INSTALAÇÃO. AF_08/2023 | UN | 200 | 63.51 | 10.79 | 22.47% | 77.78 | 13.21 | 15556 | 2642 | 18198 | 0 | 200 | 63.51 | 10.79
17.3.4 | SINAPI | 98111 | CAIXA DE INSPEÇÃO PARA ATERRAMENTO, CIRCULAR, EM POLIETILENO, DIÂMETRO INTERNO = 0,3 M. AF_12/2020 | UN | 60 | 48.65 | 6.58 | 22.47% | 59.58 | 8.05 | 3574.8 | 483 | 4057.8 | 0 | 60 | 48.65 | 6.58
17.3.5 | BASA | C139-BASA | FORNECIMENTO E INSTALAÇÃO DE CABO #50 MM² NÚ | M | 1000 | 66.51 | 4.47 | 22.47% | 81.45 | 5.47 | 81450 | 5470 | 86920 | 0 | 1000 | 66.51 | 4.47
17.3.6 | SINAPI | 96977 | CORDOALHA DE COBRE NU 50 MM², ENTERRADA - FORNECIMENTO E INSTALAÇÃO. AF_08/2023 | M | 1000 | 68.8 | 1.52 | 22.47% | 84.25 | 1.86 | 84250 | 1860 | 86110 | 0 | 1000 | 68.8 | 1.52
17.3.7 | BASA | C351-BASA-ORSE-12740 | FORNECIMENTO E ASSENTAMENTO DE BARRA CHATA DE ALUMÍNIO DE 7/8" X 1/8" | M | 3600 | 13.58 | 4.55 | 22.47% | 16.63 | 5.57 | 59868 | 20052 | 79920 | 0 | 3600 | 13.58 | 4.55
17.3.8 | BASA | C348-BASA-SEDOP-171125 | CONECTOR DE MEDIÇÃO E EMENDA #50MM², FAB. TERMOTÉCNICA OU SIMILAR | UND | 100 | 19.05 | 2.1 | 22.47% | 23.33 | 2.57 | 2333 | 257 | 2590 | 0 | 100 | 19.05 | 2.1
17.3.9 | BASA | C349-BASA-SEDOP-171299 | PONTO DE SOLDA EXOTÉRMICA | UND | 200 | 24.67 | 35.82 | 22.47% | 30.21 | 43.86 | 6042 | 8772 | 14814 | 0 | 200 | 24.67 | 35.82
17.3.10 | BASA | C145-BASA | CAIXA DE ATERRAMENTO EM CONCRETO PRÉ-MOLDADO, DIAMETRO DE 0,30 M E ALTURA DE 0,35 M, SEM FUNDO E COM TAMPA | UND | 100 | 102.24 | 11.37 | 22.47% | 125.21 | 13.92 | 12521 | 1392 | 13913 | 0 | 100 | 102.24 | 11.37
17.3.11 | BASA | C350-BASA | MEDIÇÃO DA RESISTÊNCIA DE TERRA EQUIVALENTE DA MALHA DE ATERRAMENTO E EMISSÃO DE RELATÓRIO | UND | 20 | 78.34 | 290.53 | 22.47% | 95.94 | 355.81 | 1918.8 | 7116.2 | 9035 | 0 | 20 | 78.34 | 290.53
17.4 | - | - | LÓGICA (CABEAMENTO ESTRUTURADO) | - | 0 |  |  |  | 0 | 0 | 0 | 0 | 0 | 0
17.4.1 | BASA | C177-BASA | Rack fechado 19" 44Ux800mm, de profundidade em aço SAE 1010/1020, ref. RTS40870 (Triunfo ou similar), com 1 porta, 03 bandejas de apoio, 02 réguas de tomadas 2P+T c/chicote, 6 anéis de guia vertical, exaustor, etc., conforme padrão do Banco (P/ REDE) | UND | 5 | 3294.4 | 537.36 | 22.47% | 4034.65 | 658.1 | 20173.25 | 3290.5 | 23463.75 | 0 | 5 | 3294.4 | 537.36
17.4.2 | BASA | C71-SINAPI | ORGANIZAÇÃO DA FIAÇÃO INTERNA DO RACK NO CPD (REMOÇÃO DE PAT CORDS, TESTE DE CONTINUIDADE,DENT. DE CABOS, ETC) | UND | 20 | 114 | 358.24 | 22.47% | 139.61 | 438.73 | 2792.2 | 8774.6 | 11566.8 | 0 | 20 | 114 | 358.24
17.4.3 | BASA | C131-BASA | INSTALAÇÃO DE RACK FECHADO 19", P/ REDE OU SERVIDOR | UND | 10 | 114 | 358.24 | 22.47% | 139.61 | 438.73 | 1396.1 | 4387.3 | 5783.4 | 0 | 10 | 114 | 358.24
17.4.4 | BASA | C261-BASA | FRENTE FALSA PAINEL DE FECHAMENTO FURUKAWA 1U PARA RACK 19 P | UND | 100 | 165.44 | 4.22 | 22.47% | 202.61 | 5.16 | 20261 | 516 | 20777 | 0 | 100 | 165.44 | 4.22
17.4.5 | BASA | C262- SEDOP-171056 | REGUA PARA RACK, COM 6 TOMADAS 2P+T 10A | UND | 100 | 39.79 | 33.79 | 22.47% | 48.73 | 41.38 | 4873 | 4138 | 9011 | 0 | 100 | 39.79 | 33.79
17.4.6 | SINAPI | 100561 | QUADRO DE DISTRIBUICÃO PARA TELEFONE N.3, 40X40X12CM EM CHAPA METÁLICA, DE EMBUTIR, SEM ACESSÓRIOS, PADRÃO TELEBRAS - FORNECIMENTO E INSTALAÇÃO. AF_08/2025 | UN | 10 | 114.09 | 37.13 | 22.47% | 139.72 | 45.47 | 1397.2 | 454.7 | 1851.9 | 0 | 10 | 114.09 | 37.13
17.4.7 | SINAPI | 101875 | QUADRO DE DISTRIBUIÇÃO DE ENERGIA EM CHAPA DE AÇO GALVANIZADO, DE EMBUTIR, COM BARRAMENTO TRIFÁSICO, PARA 12 DISJUNTORES DIN 100A - FORNECIMENTO E INSTALAÇÃO. AF_07/2025 | UN | 10 | 333.38 | 66.06 | 22.47% | 408.29 | 80.9 | 4082.9 | 809 | 4891.9 | 0 | 10 | 333.38 | 66.06
17.4.8 | BASA | C169-BASA (SEDOP-170690) | PONTO DE LÓGICA COMPLETO-UTP (INCLUINDO CABO, CONEXÕES, TOMADA, CAIXA ELÉTRICA, ELETRODUTO PVC, RASGO, QUEBRA E CHUMBAMENTO) | PT | 100 | 363.19 | 367.27 | 22.47% | 444.79 | 449.79 | 44479 | 44979 | 89458 | 0 | 100 | 363.19 | 367.27
17.4.9 | SINAPI | 98295 | CABO ELETRÔNICO CATEGORIA 5E, INSTALADO EM EDIFICAÇÃO INSTITUCIONAL - FORNECIMENTO E INSTALAÇÃO. AF_08/2025 | M | 13500 | 6.77 | 0.1 | 22.47% | 8.29 | 0.12 | 111915 | 1620 | 113535 | 0 | 13500 | 6.77 | 0.1
17.4.10 | SINAPI | 98301 | PATCH PANEL 24 PORTAS, CATEGORIA 5E - FORNECIMENTO E INSTALAÇÃO. AF_08/2025 | UN | 100 | 382.74 | 240.2 | 22.47% | 468.74 | 294.17 | 46874 | 29417 | 76291 | 0 | 100 | 382.74 | 240.2
17.4.11 | BASA | C204 -SEDOP-171189 | PATCH CABLE M8V CAT 5E 1,5M | UND | 880 | 28.35 | 17.52 | 22.47% | 34.72 | 21.45 | 30553.6 | 18876 | 49429.6 | 0 | 880 | 28.35 | 17.52
17.4.12 | BASA | C211-SEDOP-171189 | Patch cable M8V cat 5e 3,00m | UND | 880 | 51.36 | 17.52 | 22.47% | 62.9 | 21.45 | 55352 | 18876 | 74228 | 0 | 880 | 51.36 | 17.52
17.4.13 | BASA | C178-BASA | Adaptação das Instalações de lógica no Mobiliário | PT | 400 | 39.61 | 0.5 | 22.47% | 48.51 | 0.61 | 19404 | 244 | 19648 | 0 | 400 | 39.61 | 0.5
17.4.14 | SINAPI | 98268 | CABO TELEFÔNICO CI-50 20 PARES INSTALADO EM ENTRADA DE EDIFICAÇÃO - FORNECIMENTO E INSTALAÇÃO. AF_08/2025 | M | 410 | 14.59 | 4.05 | 22.47% | 17.86 | 4.96 | 7322.6 | 2033.6 | 9356.2 | 0 | 410 | 14.59 | 4.05
17.4.15 | SINAPI | 98307 | TOMADA DE REDE RJ45 - FORNECIMENTO E INSTALAÇÃO. AF_08/2025 | UN | 880 | 45.39 | 10.64 | 22.47% | 55.58 | 13.03 | 48910.4 | 11466.4 | 60376.8 | 0 | 880 | 45.39 | 10.64
17.4.16 | BASA | C251-BASA | FORNECIMENTO E INSTALAÇÃO DE BLOCO BARGOA 10P | UND | 100 | 210.23 | 8.45 | 22.47% | 257.46 | 10.34 | 25746 | 1034 | 26780 | 0 | 100 | 210.23 | 8.45
17.4.17 | SINAPI | 91941 | CAIXA RETANGULAR 4" X 2" BAIXA (0,30 M DO PISO), PVC, INSTALADA EM PAREDE - FORNECIMENTO E INSTALAÇÃO. AF_03/2023 | UN | 200 | 5.4 | 7.35 | 22.47% | 6.61 | 9 | 1322 | 1800 | 3122 | 0 | 200 | 5.4 | 7.35
17.4.18 | SINAPI | 91944 | CAIXA RETANGULAR 4" X 4" BAIXA (0,30 M DO PISO), PVC, INSTALADA EM PAREDE - FORNECIMENTO E INSTALAÇÃO. AF_03/2023 | UN | 200 | 7.96 | 7.47 | 22.47% | 9.74 | 9.14 | 1948 | 1828 | 3776 | 0 | 200 | 7.96 | 7.47
17.4.19 | SINAPI | 97887 | CAIXA ENTERRADA ELÉTRICA RETANGULAR, EM ALVENARIA COM TIJOLOS CERÂMICOS MACIÇOS, FUNDO COM BRITA, DIMENSÕES INTERNAS: 0,4X0,4X0,4 M. AF_12/2020 | UN | 100 | 170.79 | 121.8 | 22.47% | 209.16 | 149.16 | 20916 | 14916 | 35832 | 0 | 100 | 170.79 | 121.8
17.4.20 | SINAPI | 93009 | ELETRODUTO RÍGIDO ROSCÁVEL, PVC, DN 60 MM (2"), PARA REDE ENTERRADA DE DISTRIBUIÇÃO DE ENERGIA ELÉTRICA - FORNECIMENTO E INSTALAÇÃO. AF_12/2021 | M | 480 | 21.83 | 5.46 | 22.47% | 26.73 | 6.68 | 12830.4 | 3206.4 | 16036.8 | 0 | 480 | 21.83 | 5.46
17.4.21 | PINI | 16.111.001104.SER | Eletroduto de aço carbono com costura galvanização eletrolítica inclusive conexões Ø 40 mm 1 1/2" | m | 135 | 20.63 | 28.9 | 22.47% | 25.26 | 35.39 | 3410.1 | 4777.65 | 8187.75 | 0 | 135 | 20.63 | 28.9
17.4.22 | SINAPI | 91864 | ELETRODUTO RÍGIDO ROSCÁVEL, PVC, DN 32 MM (1"), PARA CIRCUITOS TERMINAIS, INSTALADO EM FORRO - FORNECIMENTO E INSTALAÇÃO. AF_03/2023 | M | 540 | 9.88 | 6.02 | 22.47% | 12.1 | 7.37 | 6534 | 3979.8 | 10513.8 | 0 | 540 | 9.88 | 6.02
17.4.23 | SINAPI | 91867 | ELETRODUTO RÍGIDO ROSCÁVEL, PVC, DN 25 MM (3/4"), PARA CIRCUITOS TERMINAIS, INSTALADO EM LAJE - FORNECIMENTO E INSTALAÇÃO. AF_03/2023 | M | 100 | 6.43 | 4.07 | 22.47% | 7.87 | 4.98 | 787 | 498 | 1285 | 0 | 100 | 6.43 | 4.07
17.4.24 | PINI | 16.111.000902.SER | Eletroduto de aço carbono com costura galvanização a fogo inclusive conexões Ø 25 mm 1" | m | 250 | 24.43 | 19.27 | 22.47% | 29.91 | 23.59 | 7477.5 | 5897.5 | 13375 | 0 | 250 | 24.43 | 19.27
17.4.25 | PINI | 16.111.000901.SER | Eletroduto de aço carbono com costura galvanização a fogo inclusive conexões Ø 20 mm 3/4" | m | 135 | 18.32 | 19.27 | 22.47% | 22.43 | 23.59 | 3028.05 | 3184.65 | 6212.7 | 0 | 135 | 18.32 | 19.27
17.4.26 | BASA | C158-BASA | ELETROCALHA 100X50X3000MM PERFURADA C/ 01 VIA, COM TAMPA, INCLUINDO ACESSÓRIOS E CONEX., SUPORTES DE FIXAÇÃO, ETC | M | 205 | 33.12 | 22.39 | 22.47% | 40.56 | 27.42 | 8314.8 | 5621.1 | 13935.9 | 0 | 205 | 33.12 | 22.39
17.4.27 | PINI | 16.113.000341.SER | Eletrocalha lisa em chapa de aço galvanizado # 22, tipo "U", com tampa largura 50 mm x altura 25 mm, instalação superior | m | 100 | 48.09 | 18.63 | 22.47% | 58.89 | 22.81 | 5889 | 2281 | 8170 | 0 | 100 | 48.09 | 18.63
17.4.28 | BASA | C260-ORSE-11402 | CANALETA VETILADA EM PVC 80X100X2000MM | M | 600 | 52.53 | 31.71 | 22.47% | 64.33 | 38.83 | 38598 | 23298 | 61896 | 0 | 600 | 52.53 | 31.71
17.4.29 | BASA | C199 -SINAPI | CURVA FG 135° Ø3" | UND | 100 | 73.84 | 10.7 | 22.47% | 90.43 | 13.1 | 9043 | 1310 | 10353 | 0 | 100 | 73.84 | 10.7
17.4.30 | BASA | C200 -SINAPI | BUCHA E ARRUELA DE ALUMÍNIO Ø3" | UND | 100 | 17.97 | 10.7 | 22.47% | 22 | 13.1 | 2200 | 1310 | 3510 | 0 | 100 | 17.97 | 10.7
17.4.31 | BASA | C201 -SINAPI | LUVA FG Ø3" | UND | 100 | 93.63 | 10.7 | 22.47% | 114.66 | 13.1 | 11466 | 1310 | 12776 | 0 | 100 | 93.63 | 10.7
17.4.32 | BASA | C171-BASA | ARAME RECOZIDO | KG | 61 | 24.85 | 8.95 | 22.47% | 30.43 | 10.96 | 1856.23 | 668.56 | 2524.79 | 0 | 61 | 24.85 | 8.95
17.4.33 | BASA | C142-BASA-SEDOP-171034 | Proteção contra surto Classe II,1P,20KA,175V | UND | 400 | 48.13 | 35.04 | 22.47% | 58.94 | 42.91 | 23576 | 17164 | 40740 | 0 | 400 | 48.13 | 35.04
17.5 | - | - | ELÉTRICA DA LÓGICA (QD-BEM, QD-EST, QD-NB) | - | 0 |  |  |  | 0 | 0 | 0 | 0 | 0 | 0
17.5.1 | SINAPI | 101878 | QUADRO DE DISTRIBUIÇÃO DE ENERGIA EM CHAPA DE AÇO GALVANIZADO, DE SOBREPOR, COM BARRAMENTO TRIFÁSICO, PARA 18 DISJUNTORES DIN 100A - FORNECIMENTO E INSTALAÇÃO. AF_07/2025 | UN | 10 | 397.08 | 13.89 | 22.47% | 486.3 | 17.01 | 4863 | 170.1 | 5033.1 | 0 | 10 | 397.08 | 13.89
17.5.2 | SINAPI | 101879 | QUADRO DE DISTRIBUIÇÃO DE ENERGIA EM CHAPA DE AÇO GALVANIZADO, DE EMBUTIR, COM BARRAMENTO TRIFÁSICO, PARA 24 DISJUNTORES DIN 100A - FORNECIMENTO E INSTALAÇÃO. AF_07/2025 | UN | 10 | 481.49 | 75.46 | 22.47% | 589.68 | 92.41 | 5896.8 | 924.1 | 6820.9 | 0 | 10 | 481.49 | 75.46
17.5.3 | SINAPI | 101880 | QUADRO DE DISTRIBUIÇÃO DE ENERGIA EM CHAPA DE AÇO GALVANIZADO, DE EMBUTIR, COM BARRAMENTO TRIFÁSICO, PARA 30 DISJUNTORES DIN 150A - FORNECIMENTO E INSTALAÇÃO. AF_07/2025 | UN | 10 | 556.12 | 93.17 | 22.47% | 681.08 | 114.1 | 6810.8 | 1141 | 7951.8 | 0 | 10 | 556.12 | 93.17
17.5.4 | SINAPI | 101882 | QUADRO DE DISTRIBUIÇÃO DE ENERGIA EM CHAPA DE AÇO GALVANIZADO, DE EMBUTIR, COM BARRAMENTO TRIFÁSICO, PARA 30 DISJUNTORES DIN 225A - FORNECIMENTO E INSTALAÇÃO. AF_07/2025 | UN | 10 | 1123.87 | 92.83 | 22.47% | 1376.4 | 113.68 | 13764 | 1136.8 | 14900.8 | 0 | 10 | 1123.87 | 92.83
17.5.5 | SINAPI | 101881 | QUADRO DE DISTRIBUIÇÃO DE ENERGIA EM CHAPA DE AÇO GALVANIZADO, DE EMBUTIR, COM BARRAMENTO TRIFÁSICO, PARA 40 DISJUNTORES DIN 100A - FORNECIMENTO E INSTALAÇÃO. AF_07/2025 | UN | 10 | 794.96 | 93.66 | 22.47% | 973.58 | 114.7 | 9735.8 | 1147 | 10882.8 | 0 | 10 | 794.96 | 93.66
17.5.6 | SINAPI | 93653 | DISJUNTOR MONOPOLAR TIPO DIN, CORRENTE NOMINAL DE 10A - FORNECIMENTO E INSTALAÇÃO. AF_07/2025 | UN | 340 | 10.45 | 1.45 | 22.47% | 12.79 | 1.77 | 4348.6 | 601.8 | 4950.4 | 0 | 340 | 10.45 | 1.45
17.5.7 | SINAPI | 93654 | DISJUNTOR MONOPOLAR TIPO DIN, CORRENTE NOMINAL DE 16A - FORNECIMENTO E INSTALAÇÃO. AF_07/2025 | UN | 340 | 10.45 | 1.45 | 22.47% | 12.79 | 1.77 | 4348.6 | 601.8 | 4950.4 | 0 | 340 | 10.45 | 1.45
17.5.8 | SINAPI | 93655 | DISJUNTOR MONOPOLAR TIPO DIN, CORRENTE NOMINAL DE 20A - FORNECIMENTO E INSTALAÇÃO. AF_07/2025 | UN | 100 | 11.03 | 1.94 | 22.47% | 13.5 | 2.37 | 1350 | 237 | 1587 | 0 | 100 | 11.03 | 1.94
17.5.9 | SINAPI | 93661 | DISJUNTOR BIPOLAR TIPO DIN, CORRENTE NOMINAL DE 16A - FORNECIMENTO E INSTALAÇÃO. AF_07/2025 | UN | 20 | 52.67 | 2.84 | 22.47% | 64.5 | 3.47 | 1290 | 69.4 | 1359.4 | 0 | 20 | 52.67 | 2.84
17.5.10 | SINAPI | 93666 | DISJUNTOR BIPOLAR TIPO DIN, CORRENTE NOMINAL DE 50A - FORNECIMENTO E INSTALAÇÃO. AF_07/2025 | UN | 20 | 59.62 | 14.69 | 22.47% | 73.01 | 17.99 | 1460.2 | 359.8 | 1820 | 0 | 20 | 59.62 | 14.69
17.5.11 | SINAPI | 93672 | DISJUNTOR TRIPOLAR TIPO DIN, CORRENTE NOMINAL DE 40A - FORNECIMENTO E INSTALAÇÃO. AF_07/2025 | UN | 20 | 73.26 | 15.8 | 22.47% | 89.72 | 19.35 | 1794.4 | 387 | 2181.4 | 0 | 20 | 73.26 | 15.8
17.5.12 | SINAPI | 101894 | DISJUNTOR TRIPOLAR TIPO NEMA, CORRENTE NOMINAL DE 60 ATÉ 100A - FORNECIMENTO E INSTALAÇÃO. AF_07/2025 | UN | 20 | 128.21 | 30.2 | 22.47% | 157.01 | 36.98 | 3140.2 | 739.6 | 3879.8 | 0 | 20 | 128.21 | 30.2
17.5.13 | SINAPI | 91932 | CABO DE COBRE FLEXÍVEL ISOLADO, 10 MM², ANTI-CHAMA 450/750 V, PARA CIRCUITOS TERMINAIS - FORNECIMENTO E INSTALAÇÃO. AF_03/2023 | M | 470 | 16.75 | 3.5 | 22.47% | 20.51 | 4.28 | 9639.7 | 2011.6 | 11651.3 | 0 | 470 | 16.75 | 3.5
17.5.14 | SINAPI | 91928 | CABO DE COBRE FLEXÍVEL ISOLADO, 4 MM², ANTI-CHAMA 450/750 V, PARA CIRCUITOS TERMINAIS - FORNECIMENTO E INSTALAÇÃO. AF_03/2023 | M | 470 | 6.29 | 1.79 | 22.47% | 7.7 | 2.19 | 3619 | 1029.3 | 4648.3 | 0 | 470 | 6.29 | 1.79
17.5.15 | SINAPI | 91926 | CABO DE COBRE FLEXÍVEL ISOLADO, 2,5 MM², ANTI-CHAMA 450/750 V, PARA CIRCUITOS TERMINAIS - FORNECIMENTO E INSTALAÇÃO. AF_03/2023 | M | 9600 | 3.88 | 1.34 | 22.47% | 4.75 | 1.64 | 45600 | 15744 | 61344 | 0 | 9600 | 3.88 | 1.34
17.5.16 | SINAPI | 91927 | CABO DE COBRE FLEXÍVEL ISOLADO, 2,5 MM², ANTI-CHAMA 0,6/1,0 KV, PARA CIRCUITOS TERMINAIS - FORNECIMENTO E INSTALAÇÃO. AF_03/2023 | M | 9600 | 4.52 | 1.34 | 22.47% | 5.53 | 1.64 | 53088 | 15744 | 68832 | 0 | 9600 | 4.52 | 1.34
17.5.17 | BASA | C229-BASA | CHAVE COMUTADORA 63A, 4 POLOS DE 3 POSIÇÕES | UND | 10 | 17.1 | 53.73 | 22.47% | 20.94 | 65.8 | 209.4 | 658 | 867.4 | 0 | 10 | 17.1 | 53.73
17.5.18 | PINI | 16.109.000204.SER | Chave seccionadora tripolar 63 A, manobra com carga, acionamento frontal rotativo, montado na porta do quadro de distribuição | un | 10 | 289.13 | 119.46 | 22.47% | 354.09 | 146.3 | 3540.9 | 1463 | 5003.9 | 0 | 10 | 289.13 | 119.46
17.5.19 | PINI | 16.109.000203.SER | Chave seccionadora tripolar 50 A, manobra com carga, acionamento frontal rotativo, montado na porta do quadro de distribuição | un | 10 | 209.24 | 111.75 | 22.47% | 256.25 | 136.86 | 2562.5 | 1368.6 | 3931.1 | 0 | 10 | 209.24 | 111.75
17.5.20 | PINI | 16.109.000201.SER | Chave seccionadora tripolar 25 A, manobra com carga, acionamento frontal rotativo, montado na porta do quadro de distribuição | un | 10 | 111.9 | 100.19 | 22.47% | 137.04 | 122.7 | 1370.4 | 1227 | 2597.4 | 0 | 10 | 111.9 | 100.19
17.5.21 | BASA | C155-BASA | CHAVE SELETORA P/ INSTRUMENTO DE MEDIÇÃO 03 POSIÇÕES | UND | 20 | 198.95 | 13.43 | 22.47% | 243.65 | 16.44 | 4873 | 328.8 | 5201.8 | 0 | 20 | 198.95 | 13.43
17.5.22 | BASA | C150-BASA | SUPRESSOR DE TRANSIENTE TIPO VCL 175 40KA, FAB. CLAMPER OU SIMILAR (03 FASES+NEUTRO) | UND | 50 | 98.57 | 22.39 | 22.47% | 120.71 | 27.42 | 6035.5 | 1371 | 7406.5 | 0 | 50 | 98.57 | 22.39
17.5.23 | BASA | C151-BASA-ORSE-11847 | TRANSFORMADOR DE CORRENTE (TC) 400:5A PARA INSTRUMENTOS DE MEDIÇÃO | UND | 20 | 272.12 | 22.39 | 22.47% | 333.26 | 27.42 | 6665.2 | 548.4 | 7213.6 | 0 | 20 | 272.12 | 22.39
17.5.24 | BASA | C152-BASA | TRANSFORMADOR DE CORRENTE (TC) 200:5A PARA INSTRUMENTOS DE MEDIÇÃO | UND | 20 | 241.67 | 15.67 | 22.47% | 295.97 | 19.19 | 5919.4 | 383.8 | 6303.2 | 0 | 20 | 241.67 | 15.67
17.5.25 | BASA | C153-BASA | VOLTÍMETRO 0-500V RS,ST,TR | UND | 20 | 129.98 | 15.67 | 22.47% | 159.18 | 19.19 | 3183.6 | 383.8 | 3567.4 | 0 | 20 | 129.98 | 15.67
17.5.26 | BASA | C154-BASA | AMPERÍMETRO 0-300A R,S,T | UND | 20 | 345.11 | 41.19 | 22.47% | 422.65 | 50.44 | 8453 | 1008.8 | 9461.8 | 0 | 20 | 345.11 | 41.19
17.5.27 | BASA | C158-BASA | ELETROCALHA 100X50X3000MM PERFURADA C/ 01 VIA, COM TAMPA, INCLUINDO ACESSÓRIOS E CONEX., SUPORTES DE FIXAÇÃO, ETC | M | 1000 | 33.12 | 22.39 | 22.47% | 40.56 | 27.42 | 40560 | 27420 | 67980 | 0 | 1000 | 33.12 | 22.39
17.5.28 | SINAPI | 91867 | ELETRODUTO RÍGIDO ROSCÁVEL, PVC, DN 25 MM (3/4"), PARA CIRCUITOS TERMINAIS, INSTALADO EM LAJE - FORNECIMENTO E INSTALAÇÃO. AF_03/2023 | M | 1000 | 6.43 | 4.07 | 22.47% | 7.87 | 4.98 | 7870 | 4980 | 12850 | 0 | 1000 | 6.43 | 4.07
17.5.29 | SINAPI | 91864 | ELETRODUTO RÍGIDO ROSCÁVEL, PVC, DN 32 MM (1"), PARA CIRCUITOS TERMINAIS, INSTALADO EM FORRO - FORNECIMENTO E INSTALAÇÃO. AF_03/2023 | M | 100 | 9.88 | 6.02 | 22.47% | 12.1 | 7.37 | 1210 | 737 | 1947 | 0 | 100 | 9.88 | 6.02
17.5.30 | PINI | 16.111.000901.SER | Eletroduto de aço carbono com costura galvanização a fogo inclusive conexões Ø 20 mm 3/4" | m | 100 | 18.32 | 19.27 | 22.47% | 22.43 | 23.59 | 2243 | 2359 | 4602 | 0 | 100 | 18.32 | 19.27
17.5.31 | PINI | 16.111.000015.SER | Canaleta em PVC para instalação elétrica aparente inclusive conexões 50 x 20 mm | m | 200 | 35.91 | 6.94 | 22.47% | 43.97 | 8.49 | 8794 | 1698 | 10492 | 0 | 200 | 35.91 | 6.94
17.5.32 | BASA | C172-BASA | Conduíte flexível "seal tubes" 3/4" e acessórios | M | 200 | 7.67 | 1.79 | 22.47% | 9.39 | 2.19 | 1878 | 438 | 2316 | 0 | 200 | 7.67 | 1.79
17.5.33 | SINAPI | 95778 | CONDULETE DE ALUMÍNIO, TIPO C, PARA ELETRODUTO DE AÇO GALVANIZADO DN 20 MM (3/4''), APARENTE - FORNECIMENTO E INSTALAÇÃO. AF_01/2026 | UN | 100 | 18.77 | 11.14 | 22.47% | 22.98 | 13.64 | 2298 | 1364 | 3662 | 0 | 100 | 18.77 | 11.14
17.5.34 | SINAPI | 91941 | CAIXA RETANGULAR 4" X 2" BAIXA (0,30 M DO PISO), PVC, INSTALADA EM PAREDE - FORNECIMENTO E INSTALAÇÃO. AF_03/2023 | UN | 100 | 5.4 | 7.35 | 22.47% | 6.61 | 9 | 661 | 900 | 1561 | 0 | 100 | 5.4 | 7.35
17.5.35 | SINAPI | 91944 | CAIXA RETANGULAR 4" X 4" BAIXA (0,30 M DO PISO), PVC, INSTALADA EM PAREDE - FORNECIMENTO E INSTALAÇÃO. AF_03/2023 | UN | 137 | 7.96 | 7.47 | 22.47% | 9.74 | 9.14 | 1334.38 | 1252.18 | 2586.56 | 0 | 137 | 7.96 | 7.47
17.5.36 | SINAPI | 92000 | TOMADA BAIXA DE EMBUTIR (1 MÓDULO), 2P+T 10 A, INCLUINDO SUPORTE E PLACA - FORNECIMENTO E INSTALAÇÃO. AF_03/2023 | UN | 400 | 17.37 | 16.18 | 22.47% | 21.27 | 19.81 | 8508 | 7924 | 16432 | 0 | 400 | 17.37 | 16.18
17.5 | - | - | SERVIÇOS FINAIS DAS INSTALAÇÕES ELÉTRICAS | - | 0 |  |  |  | 0 | 0 | 0 | 0 | 0 | 0
17.6.1 | BASA | C174-BASA-ORSE-00698 | IDENTIFICAÇÃO DE TODOS OS ELEMENTOS DO SISTEMA ELÉTRICO, COM ETIQUETAS DE LONGA DURABILIDADE, ANILHAS E ETC | UND | 20 | 149.15 | 295.54 | 22.47% | 182.66 | 361.94 | 3653.2 | 7238.8 | 10892 | 0 | 20 | 149.15 | 295.54
17.6.2 | BASA | C104-BASA | DESINSTAÇÃO E EMBALAGEM DE CENTRAL TELEFONICA | UND | 10 | 14.25 | 44.78 | 22.47% | 17.45 | 54.84 | 174.5 | 548.4 | 722.9 | 0 | 10 | 14.25 | 44.78
17.6.3 | BASA | C106-BASA | DESINSTALAÇÃO DE RACK DO CPD | UND | 10 | 114 | 358.24 | 22.47% | 139.61 | 438.73 | 1396.1 | 4387.3 | 5783.4 | 0 | 10 | 114 | 358.24
17.6.4 | BASA | C103-SEDOP-170510 | DESINSTALAÇÃO DE GRUPO GERADOR, TANQUE E QUADRO DE COMANDO - USCA | UND | 10 | 172.64 | 568 | 22.47% | 211.43 | 695.62 | 2114.3 | 6956.2 | 9070.5 | 0 | 10 | 172.64 | 568
17.6.5 | BASA | C89-BASA | DESINSTALAÇÃO DE NO-BREAKS | UND | 10 | 28.5 | 89.56 | 22.47% | 34.9 | 109.68 | 349 | 1096.8 | 1445.8 | 0 | 10 | 28.5 | 89.56
17.6.6 | BASA | C133-BASA | REMANEJAMENTO DO GERENCIADOR DE ENERGIA, INCLUINDO SUA INSTALAÇÃO NO CPD E OS TC'S NO ABRIGO DO GRUPO GERADOR | UND | 10 | 121.12 | 380.63 | 22.47% | 148.33 | 466.15 | 1483.3 | 4661.5 | 6144.8 | 0 | 10 | 121.12 | 380.63
17.6.7 | BASA | C134-BASA | DESINSTALAÇÃO, TRANSPORTE E REINSTALAÇÃO DE GRUPO GERADOR 60KVA E QUADRO DE COMANDO (USCA) NA NOVA SEDE | UND | 10 | 1839.14 | 5058.9 | 22.47% | 2252.39 | 6195.63 | 22523.9 | 61956.3 | 84480.2 | 0 | 10 | 1839.14 | 5058.9
17.6.8 | BASA | C219-BASA | Manutenção preventiva e corretiva do Grupo gerador com troca de óleo 15W40, filtro lubrificante, aditivo p/ tanque, aditivo radiador, sensor de temperatura,filtros de combustível, filtro de ar | UND | 10 | 1946.33 | 1043.69 | 22.47% | 2383.67 | 1278.2 | 23836.7 | 12782 | 36618.7 | 0 | 10 | 1946.33 | 1043.69
17.6.9 | BASA | C367-BASA | FORNECIMENTO INSTALAÇÃO DE BATERIA SELADA, VRLA, 12V/7AH | UND | 320 | 163.46 | 14.35 | 22.47% | 200.18 | 17.57 | 64057.6 | 5622.4 | 69680 | 0 | 320 | 163.46 | 14.35
17.6.10 | BASA | C368-BASA | FORNECIMENTO INSTALAÇÃO DE BATERIA SELADA, VRLA, 12V/9AH | UND | 320 | 179.06 | 14.35 | 22.47% | 219.29 | 17.57 | 70172.8 | 5622.4 | 75795.2 | 0 | 320 | 179.06 | 14.35
17.6.11 | BASA | C369-BASA | FORNECIMENTO INSTALAÇÃO DE BATERIA SELADA, VRLA, 12V/18AH | UND | 320 | 332.56 | 14.35 | 22.47% | 407.28 | 17.57 | 130329.6 | 5622.4 | 135952 | 0 | 320 | 332.56 | 14.35
17.6.12 | BASA | C370-BASA | FORNECIMENTO E INSTALAÇÃO DE PLACA SNMP DE GERENCIAMENTO REMOTO DE NO-BREAK DE 6 E 8 KVA VIA REDE ETHERNET | UND | 20 | 749.14 | 143.55 | 22.47% | 917.47 | 175.8 | 18349.4 | 3516 | 21865.4 | 0 | 20 | 749.14 | 143.55
17.6.13 | BASA | C371-BASA | FORNECIMENTO E INSTALAÇÃO DE PLACA ELETRÔNICA DO CARREGADOR/RETIFICADOR DE NO-BREAK DE 6 KVA | UND | 20 | 1963.92 | 459.36 | 22.47% | 2405.21 | 562.57 | 48104.2 | 11251.4 | 59355.6 | 0 | 20 | 1963.92 | 459.36
17.6.14 | BASA | C372-BASA | FORNECIMENTO E INSTALAÇÃO DE PLACA ELETRÔNICA DO CARREGADOR/RETIFICADOR DE NO-BREAK DE 8 KVA | UND | 20 | 2213.92 | 459.36 | 22.47% | 2711.38 | 562.57 | 54227.6 | 11251.4 | 65479 | 0 | 20 | 2213.92 | 459.36
17.6.15 | BASA | C373-BASA | FORNECIMENTO E INSTALAÇÃO DE KIT DE POTÊNCIA (PLACA DE POTÊNCIA+PLACA LÓGICA) DE NO-BREAK DE 6 KVA | UND | 20 | 3692.4 | 574.2 | 22.47% | 4522.08 | 703.22 | 90441.6 | 14064.4 | 104506 | 0 | 20 | 3692.4 | 574.2
17.6.16 | BASA | C374-BASA | FORNECIMENTO E INSTALAÇÃO DE KIT DE POTÊNCIA (PLACA DE POTÊNCIA+PLACA LÓGICA) DE NO-BREAK DE 8 KVA | UND | 20 | 3992.4 | 574.2 | 22.47% | 4889.49 | 703.22 | 97789.8 | 14064.4 | 111854.2 | 0 | 20 | 3992.4 | 574.2
17.6.17 | BASA | C212-SEDOP-171057 | Regua para as estações de trabalho 3m, com 4 tomadas 2P+T 10A | UND | 100 | 28.92 | 35.04 | 22.47% | 35.41 | 42.91 | 3541 | 4291 | 7832 | 0 | 100 | 28.92 | 35.04
18.0 | - | - | SISTEMA HIDROSSANITÁRIAS | - | 0 |  |  |  | 0 | 0 | 0 | 0 | 0 | 581285.74
18.1.1 | SINAPI | 90447 | RASGO LINEAR MANUAL EM ALVENARIA, PARA ELETRODUTOS, DIÂMETROS MENORES OU IGUAIS A 40 MM. AF_09/2023 | M | 1000 | 2.16 | 7.27 | 22.47% | 2.64 | 8.9 | 2640 | 8900 | 11540 | 0 | 1000 | 2.16 | 7.27
18.1.2 | SINAPI | 91222 | RASGO LINEAR MANUAL EM ALVENARIA, PARA RAMAIS/ DISTRIBUIÇÃO DE INSTALAÇÕES HIDRÁULICAS, DIÂMETROS MAIORES QUE 40 MM E MENORES OU IGUAIS A 75 MM. AF_09/2023 | M | 200 | 2.18 | 7.93 | 22.47% | 2.66 | 9.71 | 532 | 1942 | 2474 | 0 | 200 | 2.18 | 7.93
18.1.3 | SINAPI | 90445 | RASGO LINEAR MECANIZADO EM CONTRAPISO, PARA RAMAIS/ DISTRIBUIÇÃO DE INSTALAÇÕES HIDRÁULICAS, DIÂMETROS MAIORES QUE 40 MM E MENORES OU IGUAIS A 75 MM. AF_09/2023_PS | M | 100 | 4.86 | 12.22 | 22.47% | 5.95 | 14.96 | 595 | 1496 | 2091 | 0 | 100 | 4.86 | 12.22
18.1.4 | BASA | C218-SEDOP-180299 | Ponto de agua fria (incl. tubos e conexoes) | PT | 50 | 270.07 | 411.67 | 22.47% | 330.75 | 504.17 | 16537.5 | 25208.5 | 41746 | 0 | 50 | 270.07 | 411.67
18.1.5 | BASA | C214-SEDOP-180214 | Ponto de esgoto (incl. tubos, conexoes,cx. e ralos) | PT | 50 | 120.75 | 91.03 | 22.47% | 147.88 | 111.48 | 7394 | 5574 | 12968 | 0 | 50 | 120.75 | 91.03
18.1.6 | BASA | C375-BASA-SINAPI-104660-Mai/24 | CONJUNTO DE PONTOS HIDRÁULICOS DE ÁGUA FRIA PARA BANHEIRO (RAMAL/SUB-RAMAL E DISTRIBUIÇÃO) EM PVC, COM TUBOS, CONEXÕES, REGISTROS, CORTES E FIXAÇÕES EM PRÉDIO COM TUBULAÇÕES EMBUTIDAS COM RASGO. | UND | 50 | 776.35 | 739.14 | 22.47% | 950.79 | 905.22 | 47539.5 | 45261 | 92800.5 | 0 | 50 | 776.35 | 739.14
18.1.7 | SINAPI | 86886 | ENGATE FLEXÍVEL EM INOX, 1/2" X 30 CM - FORNECIMENTO E INSTALAÇÃO. AF_02/2026 | UN | 50 | 41.06 | 4.02 | 22.47% | 50.28 | 4.92 | 2514 | 246 | 2760 | 0 | 50 | 41.06 | 4.02
18.1.8 | PINI | 13.119.000138.SER | Registro de pressão com canopla Ø 15 mm - 1/2" | un | 50 | 200.74 | 23.49 | 22.47% | 245.84 | 28.76 | 12292 | 1438 | 13730 | 0 | 50 | 200.74 | 23.49
18.1.9 | PINI | 13.119.000142.SER | Registro de pressão com canopla Ø 20 mm - 3/4" | un | 50 | 131.08 | 23.49 | 22.47% | 160.53 | 28.76 | 8026.5 | 1438 | 9464.5 | 0 | 50 | 131.08 | 23.49
18.1.10 | SINAPI | 89358 | JOELHO 90 GRAUS, PVC, SOLDÁVEL, DN 20MM, INSTALADO EM RAMAL OU SUB-RAMAL DE ÁGUA - FORNECIMENTO E INSTALAÇÃO. AF_06/2022 | UN | 50 | 3.23 | 5.84 | 22.47% | 3.95 | 7.15 | 197.5 | 357.5 | 555 | 0 | 50 | 3.23 | 5.84
18.1.11 | SINAPI | 89362 | JOELHO 90 GRAUS, PVC, SOLDÁVEL, DN 25MM, INSTALADO EM RAMAL OU SUB-RAMAL DE ÁGUA - FORNECIMENTO E INSTALAÇÃO. AF_06/2022 | UN | 50 | 3.98 | 6.75 | 22.47% | 4.87 | 8.26 | 243.5 | 413 | 656.5 | 0 | 50 | 3.98 | 6.75
18.1.12 | SINAPI | 89366 | JOELHO 90 GRAUS COM BUCHA DE LATÃO, PVC, SOLDÁVEL, DN 25MM, X 3/4 INSTALADO EM RAMAL OU SUB-RAMAL DE ÁGUA - FORNECIMENTO E INSTALAÇÃO. AF_06/2022 | UN | 50 | 11.97 | 6.38 | 22.47% | 14.65 | 7.81 | 732.5 | 390.5 | 1123 | 0 | 50 | 11.97 | 6.38
18.1.13 | SINAPI | 89366 | JOELHO 90 GRAUS COM BUCHA DE LATÃO, PVC, SOLDÁVEL, DN 25MM, X 3/4 INSTALADO EM RAMAL OU SUB-RAMAL DE ÁGUA - FORNECIMENTO E INSTALAÇÃO. AF_06/2022 | UN | 50 | 11.97 | 6.38 | 22.47% | 14.65 | 7.81 | 732.5 | 390.5 | 1123 | 0 | 50 | 11.97 | 6.38
18.1.14 | SINAPI | 89367 | JOELHO 90 GRAUS, PVC, SOLDÁVEL, DN 32MM, INSTALADO EM RAMAL OU SUB-RAMAL DE ÁGUA - FORNECIMENTO E INSTALAÇÃO. AF_06/2022 | UN | 50 | 6.67 | 8.08 | 22.47% | 8.16 | 9.89 | 408 | 494.5 | 902.5 | 0 | 50 | 6.67 | 8.08
18.1.15 | SINAPI | 89497 | JOELHO 90 GRAUS, PVC, SOLDÁVEL, DN 40MM, INSTALADO EM PRUMADA DE ÁGUA - FORNECIMENTO E INSTALAÇÃO. AF_06/2022 | UN | 50 | 9.93 | 4.68 | 22.47% | 12.16 | 5.73 | 608 | 286.5 | 894.5 | 0 | 50 | 9.93 | 4.68
18.1.16 | SINAPI | 96853 | JOELHO 90 GRAUS, ROSCA FÊMEA TERMINAL, PARA INSTALAÇÕES EM PEX ÁGUA, DN 20MM X 1/2", CONEXÃO POR CRIMPAGEM - FORNECIMENTO E INSTALAÇÃO. AF_02/2023 | UN | 50 | 16.18 | 10.63 | 22.47% | 19.81 | 13.01 | 990.5 | 650.5 | 1641 | 0 | 50 | 16.18 | 10.63
18.1.17 | SINAPI | 90373 | JOELHO 90 GRAUS COM BUCHA DE LATÃO, PVC, SOLDÁVEL, DN 25MM, X 1/2 INSTALADO EM RAMAL OU SUB-RAMAL DE ÁGUA - FORNECIMENTO E INSTALAÇÃO. AF_06/2022 | UN | 50 | 8.77 | 5.89 | 22.47% | 10.74 | 7.21 | 537 | 360.5 | 897.5 | 0 | 50 | 8.77 | 5.89
18.1.18 | SINAPI | 89369 | CURVA 90 GRAUS, PVC, SOLDÁVEL, DN 32MM, INSTALADO EM RAMAL OU SUB-RAMAL DE ÁGUA - FORNECIMENTO E INSTALAÇÃO. AF_06/2022 | UN | 50 | 11.22 | 8.13 | 22.47% | 13.74 | 9.95 | 687 | 497.5 | 1184.5 | 0 | 50 | 11.22 | 8.13
18.1.19 | SINAPI | 89391 | ADAPTADOR CURTO COM BOLSA E ROSCA PARA REGISTRO, PVC, SOLDÁVEL, DN 32MM X 1, INSTALADO EM RAMAL OU SUB-RAMAL DE ÁGUA - FORNECIMENTO E INSTALAÇÃO. AF_06/2022 | UN | 50 | 4.83 | 4.94 | 22.47% | 5.91 | 6.05 | 295.5 | 302.5 | 598 | 0 | 50 | 4.83 | 4.94
18.1.20 | SINAPI | 89401 | TUBO, PVC, SOLDÁVEL, DE 20MM, INSTALADO EM RAMAL DE DISTRIBUIÇÃO DE ÁGUA - FORNECIMENTO E INSTALAÇÃO. AF_06/2022 | M | 100 | 6.22 | 6.16 | 22.47% | 7.61 | 7.54 | 761 | 754 | 1515 | 0 | 100 | 6.22 | 6.16
18.1.21 | SINAPI | 89402 | TUBO, PVC, SOLDÁVEL, DE 25MM, INSTALADO EM RAMAL DE DISTRIBUIÇÃO DE ÁGUA - FORNECIMENTO E INSTALAÇÃO. AF_06/2022 | M | 100 | 7.08 | 7.15 | 22.47% | 8.67 | 8.75 | 867 | 875 | 1742 | 0 | 100 | 7.08 | 7.15
18.1.22 | SINAPI | 89403 | TUBO, PVC, SOLDÁVEL, DE 32MM, INSTALADO EM RAMAL DE DISTRIBUIÇÃO DE ÁGUA - FORNECIMENTO E INSTALAÇÃO. AF_06/2022 | M | 100 | 13.23 | 8.55 | 22.47% | 16.2 | 10.47 | 1620 | 1047 | 2667 | 0 | 100 | 13.23 | 8.55
18.1.23 | SINAPI | 89448 | TUBO, PVC, SOLDÁVEL, DE 40MM, INSTALADO EM PRUMADA DE ÁGUA - FORNECIMENTO E INSTALAÇÃO. AF_06/2022 | M | 100 | 17.22 | 1.27 | 22.47% | 21.08 | 1.55 | 2108 | 155 | 2263 | 0 | 100 | 17.22 | 1.27
18.1.24 | SINAPI | 89711 | TUBO PVC, SERIE NORMAL, ESGOTO PREDIAL, DN 40 MM, FORNECIDO E INSTALADO EM RAMAL DE DESCARGA OU RAMAL DE ESGOTO SANITÁRIO. AF_08/2022 | M | 100 | 10.83 | 13.11 | 22.47% | 13.26 | 16.05 | 1326 | 1605 | 2931 | 0 | 100 | 10.83 | 13.11
18.1.25 | SINAPI | 89712 | TUBO PVC, SERIE NORMAL, ESGOTO PREDIAL, DN 50 MM, FORNECIDO E INSTALADO EM RAMAL DE DESCARGA OU RAMAL DE ESGOTO SANITÁRIO. AF_08/2022 | M | 100 | 15.67 | 14.25 | 22.47% | 19.19 | 17.45 | 1919 | 1745 | 3664 | 0 | 100 | 15.67 | 14.25
18.1.26 | SINAPI | 89714 | TUBO PVC, SERIE NORMAL, ESGOTO PREDIAL, DN 100 MM, FORNECIDO E INSTALADO EM RAMAL DE DESCARGA OU RAMAL DE ESGOTO SANITÁRIO. AF_08/2022 | M | 200 | 21.75 | 19.92 | 22.47% | 26.63 | 24.39 | 5326 | 4878 | 10204 | 0 | 200 | 21.75 | 19.92
18.1.27 | SINAPI | 89689 | BUCHA DE REDUÇÃO, CPVC, SOLDÁVEL, DN35MM X 28MM, INSTALADO EM RAMAL OU SUB-RAMAL DE ÁGUA FORNECIMENTO E INSTALAÇÃO. AF_06/2022 | UN | 50 | 35.04 | 4.96 | 22.47% | 42.91 | 6.07 | 2145.5 | 303.5 | 2449 | 0 | 50 | 35.04 | 4.96
18.1.28 | SINAPI | 89759 | BUCHA DE REDUÇÃO, CPVC, SOLDÁVEL, DN 28MM X 22MM, INSTALADO EM RAMAL DE DISTRIBUIÇÃO DE ÁGUA - FORNECIMENTO E INSTALAÇÃO. AF_06/2022 | UN | 50 | 8.74 | 3.85 | 22.47% | 10.7 | 4.71 | 535 | 235.5 | 770.5 | 0 | 50 | 8.74 | 3.85
18.1.29 | SINAPI | 103964 | BUCHA DE REDUÇÃO, LONGA, PVC, SOLDÁVEL, DN 40 X 25 MM, INSTALADO EM PRUMADA DE ÁGUA - FORNECIMENTO E INSTALAÇÃO. AF_06/2022 | UN | 50 | 6.36 | 2.6 | 22.47% | 7.78 | 3.18 | 389 | 159 | 548 | 0 | 50 | 6.36 | 2.6
18.1.30 | SINAPI | 89709 | RALO SIFONADO, PVC, DN 100 X 40 MM, JUNTA SOLDÁVEL, FORNECIDO E INSTALADO EM RAMAL DE DESCARGA OU EM RAMAL DE ESGOTO SANITÁRIO. AF_08/2022 | UN | 50 | 15.13 | 7.7 | 22.47% | 18.52 | 9.43 | 926 | 471.5 | 1397.5 | 0 | 50 | 15.13 | 7.7
18.1.31 | SINAPI | 89491 | CAIXA SIFONADA, PVC, DN 150 X 185 X 75 MM, FORNECIDA E INSTALADA EM RAMAIS DE ENCAMINHAMENTO DE ÁGUA PLUVIAL. AF_06/2022 | UN | 50 | 89.84 | 15.77 | 22.47% | 110.02 | 19.31 | 5501 | 965.5 | 6466.5 | 0 | 50 | 89.84 | 15.77
18.1.32 | PINI | 13.119.000142.SER | Registro de pressão com canopla Ø 20 mm - 3/4" | un | 50 | 131.08 | 23.49 | 22.47% | 160.53 | 28.76 | 8026.5 | 1438 | 9464.5 | 0 | 50 | 131.08 | 23.49
18.1.33 | SINAPI | 89986 | REGISTRO DE GAVETA BRUTO, LATÃO, ROSCÁVEL, 1/2", COM ACABAMENTO E CANOPLA CROMADOS - FORNECIMENTO E INSTALAÇÃO. AF_08/2021 | UN | 50 | 82.71 | 7.79 | 22.47% | 101.29 | 9.54 | 5064.5 | 477 | 5541.5 | 0 | 50 | 82.71 | 7.79
18.1.34 | PINI | 13.119.000060.SER | Registro de gaveta com canopla Ø 20 mm - 3/4" | un | 50 | 105.23 | 23.49 | 22.47% | 128.87 | 28.76 | 6443.5 | 1438 | 7881.5 | 0 | 50 | 105.23 | 23.49
18.1.35 | SINAPI | 94496 | REGISTRO DE GAVETA BRUTO, LATÃO, ROSCÁVEL, 1 1/4" - FORNECIMENTO E INSTALAÇÃO. AF_08/2021 | UN | 50 | 82.7 | 8.62 | 22.47% | 101.28 | 10.55 | 5064 | 527.5 | 5591.5 | 0 | 50 | 82.7 | 8.62
18.1.36 | SINAPI | 94691 | TÊ DE REDUÇÃO, PVC, SOLDÁVEL, DN 32 MM X 25 MM, INSTALADO EM RESERVAÇÃO PREDIAL DE ÁGUA - FORNECIMENTO E INSTALAÇÃO. AF_04/2024 | UN | 50 | 10.7 | 4.14 | 22.47% | 13.1 | 5.07 | 655 | 253.5 | 908.5 | 0 | 50 | 10.7 | 4.14
18.1.37 | SINAPI | 94693 | TÊ DE REDUÇÃO, PVC, SOLDÁVEL, DN 40 MM X 32 MM, INSTALADO EM RESERVAÇÃO PREDIAL DE ÁGUA - FORNECIMENTO E INSTALAÇÃO. AF_04/2024 | UN | 50 | 13.91 | 5.52 | 22.47% | 17.03 | 6.76 | 851.5 | 338 | 1189.5 | 0 | 50 | 13.91 | 5.52
18.1.38 | PINI | 13.102.000370.SER | Tê 90° de redução soldável PVC Ø 25 x 20 mm | un | 50 | 8.93 | 7.32 | 22.47% | 10.93 | 8.96 | 546.5 | 448 | 994.5 | 0 | 50 | 8.93 | 7.32
18.1.39 | PINI | 13.102.000451.SER | Tê 90° soldável/rosca PVC Ø 25 mm x 25 mm x 1/2" | un | 50 | 10.55 | 7.7 | 22.47% | 12.92 | 9.43 | 646 | 471.5 | 1117.5 | 0 | 50 | 10.55 | 7.7
18.1.40 | SINAPI | 89395 | TE, PVC, SOLDÁVEL, DN 25MM, INSTALADO EM RAMAL OU SUB-RAMAL DE ÁGUA - FORNECIMENTO E INSTALAÇÃO. AF_06/2022 | UN | 50 | 5.77 | 9 | 22.47% | 7.06 | 11.02 | 353 | 551 | 904 | 0 | 50 | 5.77 | 9
18.1.41 | SINAPI | 89546 | BUCHA DE REDUÇÃO LONGA, PVC, SERIE R, ÁGUA PLUVIAL, DN 50 X 40 MM, JUNTA ELÁSTICA, FORNECIDO E INSTALADO EM RAMAL DE ENCAMINHAMENTO. AF_06/2022 | UN | 50 | 9.79 | 1.57 | 22.47% | 11.98 | 1.92 | 599 | 96 | 695 | 0 | 50 | 9.79 | 1.57
18.1.42 | BASA | C236-BASA | ANEL DE VEDAÇÃO PARA VASO SANITÁRIO | UND | 40 | 13.11 | 4.97 | 22.47% | 16.05 | 6.08 | 642 | 243.2 | 885.2 | 0 | 40 | 13.11 | 4.97
18.1.43 | SINAPI | 89707 | CAIXA SIFONADA, PVC, DN 100 X 100 X 50 MM, JUNTA ELÁSTICA, FORNECIDA E INSTALADA EM RAMAL DE DESCARGA OU EM RAMAL DE ESGOTO SANITÁRIO. AF_08/2022 | UN | 50 | 34.39 | 18.42 | 22.47% | 42.11 | 22.55 | 2105.5 | 1127.5 | 3233 | 0 | 50 | 34.39 | 18.42
18.1.44 | BASA | C59-BASA-ORSE-12637 | LIMPEZA E ESGOTAMENTO DE FOSSA EXISTENTE ATÉ 5M³ | UND | 20 | 350 | 0 | 22.47% | 428.64 | 0 | 8572.8 | 0 | 8572.8 | 0 | 20 | 350 | 0
18.2 | - | - | EQUIPAMENTOS SANITÁRIOS E DE COZINHA | - | 0 |  |  |  | 0 | 0 | 0 | 0 | 0 | 0
18.2.1 | BASA | C337-BASA-ORSE-07215 | REMOÇÃO DE METAIS SANITÁRIOS (TORNEIRA, REGISTROS, CHUVEIROS, ETC.) | UND | 40 | 6.6 | 22.37 | 22.47% | 8.08 | 27.39 | 323.2 | 1095.6 | 1418.8 | 0 | 40 | 6.6 | 22.37
18.2.2 | BASA | C35-BASA | FIXAÇÃO DE PAPELEIRA DE PAREDE NA ALTURA CORRETA | UND | 40 | 3.29 | 4 | 22.47% | 4.02 | 4.89 | 160.8 | 195.6 | 356.4 | 0 | 40 | 3.29 | 4
18.2.3 | BASA | C36-BASA | FIXAÇÃO DE ESPELHO DE PAREDE NA ALTURA CORRETA | UND | 40 | 3.29 | 4 | 22.47% | 4.02 | 4.89 | 160.8 | 195.6 | 356.4 | 0 | 40 | 3.29 | 4
18.2.4 | BASA | C258-SINAPI-86933 | REINSTALAÇÃO DE BANCADA EM GRANITO COM DUAS CUBAS, COM SUBSTITUIÇÃO DE VÁLVULA DE METAL CROMADO E SIFÃO TIPO GARRAFA EM PVC | UND | 40 | 322.07 | 37.97 | 22.47% | 394.43 | 46.5 | 15777.2 | 1860 | 17637.2 | 0 | 40 | 322.07 | 37.97
18.2.5 | BASA | C51-SINAPI-95471 | INSTALAÇÃO DE APARELHOS SANITÁRIOS | UND | 40 | 77.08 | 28.13 | 22.47% | 94.39 | 34.45 | 3775.6 | 1378 | 5153.6 | 0 | 40 | 77.08 | 28.13
18.2.6 | BASA | C257-SINAPI-95469 | INSTALAÇÃO DE VASO SANITÁRIO SINFONADA | UND | 40 | 73.74 | 17.94 | 22.47% | 90.3 | 21.97 | 3612 | 878.8 | 4490.8 | 0 | 40 | 73.74 | 17.94
18.2.7 | SINAPI | 86932 | BACIA SANITÁRIA COM CAIXA ACOPLADA LOUÇA BRANCA - PADRÃO MÉDIO, INCLUSO ENGATE FLEXÍVEL EM METAL CROMADO, 1/2" X 40 CM - FORNECIMENTO E INSTALAÇÃO. AF_02/2026 | UN | 27 | 530.82 | 28.88 | 22.47% | 650.09 | 35.36 | 17552.43 | 954.72 | 18507.15 | 0 | 27 | 530.82 | 28.88
18.2.8 | BASA | C235-BASA-SINAPI-100849 | ASSENTO SANITÁRIO PLÁSTICO ALMOFADADO | UND | 40 | 111.52 | 4.59 | 22.47% | 136.57 | 5.62 | 5462.8 | 224.8 | 5687.6 | 0 | 40 | 111.52 | 4.59
18.2.9 | BASA | C31-BASA-SINAPI-100849 | FORNECIMENTO E INSTALAÇÃO DE ASSENTO SANITÁRIO EM POLIPROPILENO | UND | 40 | 371.23 | 4.59 | 22.47% | 454.64 | 5.62 | 18185.6 | 224.8 | 18410.4 | 0 | 40 | 371.23 | 4.59
18.2.10 | SINAPI | 86903 | LAVATÓRIO LOUÇA BRANCA COM COLUNA, *54 X 44* CM OU EQUIVALENTE, PADRÃO MÉDIO - FORNECIMENTO E INSTALAÇÃO. AF_02/2026 | UN | 27 | 322.13 | 43.5 | 22.47% | 394.51 | 53.27 | 10651.77 | 1438.29 | 12090.06 | 0 | 27 | 322.13 | 43.5
18.2.11 | BASA | C362-BASA-ORSE-07759 | LAVATÓRIO LOUÇA (DECA-LINHA VOGUE PLUS CONFORTO, REF L-510 OU SIMILAR) COM COLUNA SUSPENSA, (DECA, LINHA VOGUE PLUS CONFORTO, REF. C-510 OU SIMILAR), C/ SIFÃO CROMADO, VÁLVULA CROMADA, ENGATE CROMADO, EXCLUSIVE TORNEIRA | UND | 27 | 749.98 | 71.52 | 22.47% | 918.5 | 87.59 | 24799.5 | 2364.93 | 27164.43 | 0 | 27 | 749.98 | 71.52
18.2.12 | SINAPI | 86904 | LAVATÓRIO LOUÇA BRANCA SUSPENSO, *40 X 30* CM OU EQUIVALENTE, PADRÃO POPULAR - FORNECIMENTO E INSTALAÇÃO. AF_02/2026 | UN | 27 | 140.67 | 11.73 | 22.47% | 172.27 | 14.36 | 4651.29 | 387.72 | 5039.01 | 0 | 27 | 140.67 | 11.73
18.2.13 | SINAPI | 100858 | MICTÓRIO SIFONADO COM VÁLVULA DE DESCARGA EM LOUÇA BRANCA - PADRÃO MÉDIO - FORNECIMENTO E INSTALAÇÃO. AF_02/2026 | UN | 27 | 586.62 | 28.34 | 22.47% | 718.43 | 34.7 | 19397.61 | 936.9 | 20334.51 | 0 | 27 | 586.62 | 28.34
18.2.14 | PINI | 27.107.000100.SER | Espelho cristal para sanitário # 5 mm | m² | 15.84 | 502.74 | 81.35 | 22.47% | 615.7 | 99.62 | 9752.68 | 1577.98 | 11330.66 | 0 | 15.84 | 502.74 | 81.35
18.2.15 | SINAPI | 95544 | PAPELEIRA DE PAREDE EM METAL CROMADO SEM TAMPA, INCLUSO FIXAÇÃO. AF_02/2026 | UN | 40 | 25.29 | 10.6 | 22.47% | 30.97 | 12.98 | 1238.8 | 519.2 | 1758 | 0 | 40 | 25.29 | 10.6
18.2.16 | BASA | C193 - BASA | Papeleira plástica tipo dispenser para papel higiênico rolão | UND | 40 | 55.6 | 4 | 22.47% | 68.09 | 4.89 | 2723.6 | 195.6 | 2919.2 | 0 | 40 | 55.6 | 4
18.2.17 | BASA | C27-BASA | FORNECIMENTO E INSTALAÇÃO DE PAPELEIRA PLÁSTICA TIPO PORTA TOALHA | UND | 40 | 55.6 | 4 | 22.47% | 68.09 | 4.89 | 2723.6 | 195.6 | 2919.2 | 0 | 40 | 55.6 | 4
18.2.18 | SINAPI | 95547 | SABONETEIRA PLÁSTICA TIPO DISPENSER PARA SABONETE LÍQUIDO COM RESERVATÓRIO 800 A 1500 ML, INCLUSO FIXAÇÃO. AF_02/2026 | UN | 40 | 54.92 | 10.45 | 22.47% | 67.26 | 12.79 | 2690.4 | 511.6 | 3202 | 0 | 40 | 54.92 | 10.45
18.2.19 | SINAPI | 95545 | SABONETEIRA DE PAREDE EM METAL CROMADO, INCLUSO FIXAÇÃO. AF_02/2026 | UN | 40 | 24.76 | 10.61 | 22.47% | 30.32 | 12.99 | 1212.8 | 519.6 | 1732.4 | 0 | 40 | 24.76 | 10.61
18.2.20 | PINI | 26.108.000090.SER | Ducha manual | un | 40 | 453.77 | 19.26 | 22.47% | 555.73 | 23.58 | 22229.2 | 943.2 | 23172.4 | 0 | 40 | 453.77 | 19.26
18.2.21 | BASA | C352-BASA-ORSE- 03712 | VÁLVULA DE ESCOAMENTO PARA MICTÓRIO, DECA, DECAMATIC 2570C OU SIMILAR | UND | 40 | 46.91 | 12.26 | 22.47% | 57.45 | 15.01 | 2298 | 600.4 | 2898.4 | 0 | 40 | 46.91 | 12.26
18.2.22 | SINAPI | 95546 | KIT DE ACESSÓRIOS PARA BANHEIRO EM METAL CROMADO, 5 PEÇAS, INCLUSO FIXAÇÃO. AF_02/2026 | UN | 40 | 78.22 | 65.96 | 22.47% | 95.79 | 80.78 | 3831.6 | 3231.2 | 7062.8 | 0 | 40 | 78.22 | 65.96
18.2.23 | BASA | C32-BASA | FORNECIMENTO E INSTALAÇÃO DE PORTA OBJETO EM VIDRO INCOLOR DE 10X50CM | UND | 40 | 69.19 | 4 | 22.47% | 84.73 | 4.89 | 3389.2 | 195.6 | 3584.8 | 0 | 40 | 69.19 | 4
18.2.24 | BASA | C34-BASA | FORNECIMENTO E INSTALAÇÃO DE CABIDE/GANCHO EM METAL CROMADO | UND | 40 | 17.04 | 4 | 22.47% | 20.86 | 4.89 | 834.4 | 195.6 | 1030 | 0 | 40 | 17.04 | 4
18.2.25 | BASA | C304-BASA-SEDOP-190231 | Chuveiro em metal cromado | UND | 27 | 90.25 | 13.35 | 22.47% | 110.52 | 16.34 | 2984.04 | 441.18 | 3425.22 | 0 | 27 | 90.25 | 13.35
18.2.26 | SINAPI | 86909 | TORNEIRA CROMADA TUBO MÓVEL, DE MESA, 1/2" OU 3/4", PARA PIA DE COZINHA, PADRÃO ALTO - FORNECIMENTO E INSTALAÇÃO. AF_02/2026 | UN | 20 | 141.4 | 4.65 | 22.47% | 173.17 | 5.69 | 3463.4 | 113.8 | 3577.2 | 0 | 20 | 141.4 | 4.65
18.2.27 | SINAPI | 86910 | TORNEIRA CROMADA TUBO MÓVEL, DE PAREDE, 1/2" OU 3/4", PARA PIA DE COZINHA, PADRÃO MÉDIO - FORNECIMENTO E INSTALAÇÃO. AF_02/2026 | UN | 20 | 140.29 | 3.25 | 22.47% | 171.81 | 3.98 | 3436.2 | 79.6 | 3515.8 | 0 | 20 | 140.29 | 3.25
18.2.28 | SINAPI | 100853 | TORNEIRA CROMADA DE MESA PARA LAVATÓRIO, TIPO MONOCOMANDO. AF_02/2026 | UN | 20 | 373.48 | 12.94 | 22.47% | 457.4 | 15.84 | 9148 | 316.8 | 9464.8 | 0 | 20 | 373.48 | 12.94
18.2.29 | BASA | C85-BASA-ORSE-03692 | FORNECIMENTO E INSTALAÇÃO DE TORNEIRA CROMADA DE LAVATÓRIO TIPO MONOCOMANDO COM CICLO DE FECHAMENTO AUTOMÁTICO, FAB. DECA, MOLDEO DECAMATIC, REF. 1170C | UND | 27 | 208.86 | 3.08 | 22.47% | 255.79 | 3.77 | 6906.33 | 101.79 | 7008.12 | 0 | 27 | 208.86 | 3.08
18.2.30 | PINI | 13.117.000010.SER | Válvula de descarga metálica com registro acoplado e canopla Ø 32 mm - 1 1/4" ou 40 mm - 1 1/2" | un | 40 | 358.04 | 77.03 | 22.47% | 438.49 | 94.33 | 17539.6 | 3773.2 | 21312.8 | 0 | 40 | 358.04 | 77.03
18.2.31 | BASA | C352-BASA-ORSE- 03712 | VÁLVULA DE ESCOAMENTO PARA MICTÓRIO, DECA, DECAMATIC 2570C OU SIMILAR | UND | 27 | 46.91 | 12.26 | 22.47% | 57.45 | 15.01 | 1551.15 | 405.27 | 1956.42 | 0 | 27 | 46.91 | 12.26
18.2.32 | SINAPI | 86877 | VÁLVULA EM METAL CROMADO 1.1/2" X 1.1/2" PARA TANQUE OU LAVATÓRIO, COM OU SEM LADRÃO - FORNECIMENTO E INSTALAÇÃO. AF_02/2026 | UN | 10 | 56.07 | 4.58 | 22.47% | 68.66 | 5.6 | 686.6 | 56 | 742.6 | 0 | 10 | 56.07 | 4.58
18.2.33 | SINAPI | 86878 | VÁLVULA EM METAL CROMADO TIPO AMERICANA 3.1/2" X 1.1/2" PARA PIA - FORNECIMENTO E INSTALAÇÃO. AF_02/2026 | UN | 10 | 60.66 | 4.57 | 22.47% | 74.29 | 5.59 | 742.9 | 55.9 | 798.8 | 0 | 10 | 60.66 | 4.57
18.2.34 | SINAPI | 86886 | ENGATE FLEXÍVEL EM INOX, 1/2" X 30 CM - FORNECIMENTO E INSTALAÇÃO. AF_02/2026 | UN | 40 | 41.06 | 4.02 | 22.47% | 50.28 | 4.92 | 2011.2 | 196.8 | 2208 | 0 | 40 | 41.06 | 4.02
18.2.35 | SINAPI | 86887 | ENGATE FLEXÍVEL EM INOX, 1/2" X 40 CM - FORNECIMENTO E INSTALAÇÃO. AF_02/2026 | UN | 40 | 44.76 | 4.01 | 22.47% | 54.81 | 4.91 | 2192.4 | 196.4 | 2388.8 | 0 | 40 | 44.76 | 4.01
18.2.36 | SINAPI | 86881 | SIFÃO DO TIPO GARRAFA EM METAL CROMADO 1" X 1.1/2" - FORNECIMENTO E INSTALAÇÃO. AF_02/2026 | UN | 47 | 174.98 | 7.17 | 22.47% | 214.29 | 8.78 | 10071.63 | 412.66 | 10484.29 | 0 | 47 | 174.98 | 7.17
18.2.37 | SINAPI | 86883 | SIFÃO DO TIPO FLEXÍVEL EM PVC 1" X 1.1/2" - FORNECIMENTO E INSTALAÇÃO. AF_02/2026 | UN | 47 | 8.84 | 2.57 | 22.47% | 10.82 | 3.14 | 508.54 | 147.58 | 656.12 | 0 | 47 | 8.84 | 2.57
18.2.38 | SINAPI | 86889 | BANCADA DE GRANITO CINZA POLIDO, DE 1,50 X 0,60 M, PARA PIA DE COZINHA - FORNECIMENTO E INSTALAÇÃO. AF_02/2026 | UN | 5 | 770.34 | 44.57 | 22.47% | 943.43 | 54.58 | 4717.15 | 272.9 | 4990.05 | 0 | 5 | 770.34 | 44.57
18.2.39 | PINI | 26.119.000100.SER | Tanque de aço inoxidável | un | 10 | 1138.39 | 115.55 | 22.47% | 1394.18 | 141.51 | 13941.8 | 1415.1 | 15356.9 | 0 | 10 | 1138.39 | 115.55
18.2.40 | PINI | 26.113.000120.SER | Pia de cozinha de aço inoxidável, cuba simples, 1,60 x 0,54 m | un | 10 | 877.51 | 134.8 | 22.47% | 1074.68 | 165.08 | 10746.8 | 1650.8 | 12397.6 | 0 | 10 | 877.51 | 134.8
19.0 | - | - | SISTEMA DE COMBATE A INCÊNDIO | - | 0 |  |  |  | 0 | 0 | 0 | 0 | 0 | 169177.35
19.1 | BASA | C330-BASA | REMOÇÃO DE EXTINTOR DE INCÊNDIO | UND | 100 | 1.43 | 3.79 | 22.47% | 1.75 | 4.64 | 175 | 464 | 639 | 0 | 100 | 1.43 | 3.79
19.2 | BASA | C57-SINAPI-101905 | INSTALAÇÃO DE EXTINTOR INCENDIO | UND | 100 | 7.27 | 20.46 | 22.47% | 8.9 | 25.05 | 890 | 2505 | 3395 | 0 | 100 | 7.27 | 20.46
19.3 | BASA | C306-BASA | SINALIZAÇÃO DE PISO EM FAIXAS AMARELA E VERMELHA EM PVC 5CM ADESIVADA PARA EXTINTOR DE INCÊNDIO | UND | 100 | 16.61 | 10.95 | 22.47% | 20.34 | 13.41 | 2034 | 1341 | 3375 | 0 | 100 | 16.61 | 10.95
19.4 | SINAPI | 101905 | EXTINTOR DE INCÊNDIO PORTÁTIL COM CARGA DE ÁGUA PRESSURIZADA DE 10 L, CLASSE A - FORNECIMENTO E INSTALAÇÃO. AF_01/2026_PE | UN | 40 | 209.24 | 19.53 | 22.47% | 256.25 | 23.91 | 10250 | 956.4 | 11206.4 | 0 | 40 | 209.24 | 19.53
19.5 | SINAPI | 101907 | EXTINTOR DE INCÊNDIO PORTÁTIL COM CARGA DE CO2 DE 6 KG, CLASSE BC - FORNECIMENTO E INSTALAÇÃO. AF_01/2026_PE | UN | 40 | 701.18 | 19.53 | 22.47% | 858.73 | 23.91 | 34349.2 | 956.4 | 35305.6 | 0 | 40 | 701.18 | 19.53
19.6 | SINAPI | 101909 | EXTINTOR DE INCÊNDIO PORTÁTIL COM CARGA DE PQS DE 6 KG, CLASSE BC - FORNECIMENTO E INSTALAÇÃO. AF_01/2026_PE | UN | 40 | 238.18 | 19.53 | 22.47% | 291.69 | 23.91 | 11667.6 | 956.4 | 12624 | 0 | 40 | 238.18 | 19.53
19.7 | SINAPI | 101914 | CAIXA DE INCÊNDIO 60X90X17CM - FORNECIMENTO E INSTALAÇÃO. AF_01/2026 | UN | 20 | 565.56 | 57.57 | 22.47% | 692.64 | 70.5 | 13852.8 | 1410 | 15262.8 | 0 | 20 | 565.56 | 57.57
19.8 | SINAPI | 101915 | CONJUNTO DE MANGUEIRA PARA COMBATE A INCÊNDIO EM FIBRA DE POLIESTER PURA, COM 1.1/2", REVESTIDA INTERNAMENTE, COMPRIMENTO DE 15M - FORNECIMENTO E INSTALAÇÃO. AF_01/2026 | UN | 20 | 532.92 | 6.09 | 22.47% | 652.66 | 7.45 | 13053.2 | 149 | 13202.2 | 0 | 20 | 532.92 | 6.09
19.9 | BASA | C191 - BASA | Sinalização de - identificação continuada de saída de emergência - de forma retangular, medindo 10 x 20 cm, conforme projeto de combate a incêndio. | UND | 40 | 16.46 | 3.2 | 22.47% | 20.15 | 3.91 | 806 | 156.4 | 962.4 | 0 | 40 | 16.46 | 3.2
19.10 | BASA | C354-BASA-SINAPI-37560 | PLACA DE SINALIZACAO DE SEGURANCA CONTRA INCENDIO - ALERTA, TRIANGULAR, BASE DE *30* CM, EM PVC *2* MM ANTI-CHAMAS (SIMBOLOS, CORES E PICTOGRAMAS CONFORME NBR 16820) | UND | 100 | 30.94 | 4.38 | 22.47% | 37.89 | 5.36 | 3789 | 536 | 4325 | 0 | 100 | 30.94 | 4.38
19.11 | BASA | C355-BASA-SINAPI-37557 | PLACA DE SINALIZACAO DE SEGURANCA CONTRA INCENDIO, FOTOLUMINESCENTE, QUADRADA, *14 X 14* CM, EM PVC *2* MM ANTI-CHAMAS (SIMBOLOS, CORES E PICTOGRAMAS CONFORME NBR 16820) | UND | 100 | 10.37 | 4.38 | 22.47% | 12.7 | 5.36 | 1270 | 536 | 1806 | 0 | 100 | 10.37 | 4.38
19.12 | BASA | C356-BASA-SINAPI-37556 | PLACA DE SINALIZACAO DE SEGURANCA CONTRA INCENDIO, FOTOLUMINESCENTE, QUADRADA, *20 X 20* CM, EM PVC *2* MM ANTI-CHAMAS (SIMBOLOS, CORES E PICTOGRAMAS CONFORME NBR 16820) | UND | 100 | 18.76 | 4.38 | 22.47% | 22.97 | 5.36 | 2297 | 536 | 2833 | 0 | 100 | 18.76 | 4.38
19.13 | BASA | C357-BASA-SINAPI-37559 | PLACA DE SINALIZACAO DE SEGURANCA CONTRA INCENDIO, FOTOLUMINESCENTE, RETANGULAR, *12 X 40* CM, EM PVC *2* MM ANTI-CHAMAS (SIMBOLOS, CORES E PICTOGRAMAS CONFORME NBR 16820) | UND | 100 | 22.69 | 4.38 | 22.47% | 27.78 | 5.36 | 2778 | 536 | 3314 | 0 | 100 | 22.69 | 4.38
19.14 | BASA | C358-BASA-SINAPI-37539 | PLACA DE SINALIZACAO DE SEGURANCA CONTRA INCENDIO, FOTOLUMINESCENTE, RETANGULAR, *13 X 26* CM, EM PVC *2* MM ANTI-CHAMAS (SIMBOLOS, CORES E PICTOGRAMAS CONFORME NBR 16820) | UND | 100 | 16.41 | 4.38 | 22.47% | 20.09 | 5.36 | 2009 | 536 | 2545 | 0 | 100 | 16.41 | 4.38
19.15 | BASA | C359-BASA-SINAPI-37558 | PLACA DE SINALIZACAO DE SEGURANCA CONTRA INCENDIO, FOTOLUMINESCENTE, RETANGULAR, *20 X 40* CM, EM PVC *2* MM ANTI-CHAMAS (SIMBOLOS, CORES E PICTOGRAMAS CONFORME NBR 16820) | UND | 100 | 29.37 | 4.38 | 22.47% | 35.96 | 5.36 | 3596 | 536 | 4132 | 0 | 100 | 29.37 | 4.38
19.16 | BASA | C190 - BASA | Sinalização de - cuidado, risco de choque elétrico - de forma retangular triangular, medindo 10 X20 cm, conforme projeto de combate a incêndio. | UND | 40 | 18.81 | 3.2 | 22.47% | 23.03 | 3.91 | 921.2 | 156.4 | 1077.6 | 0 | 40 | 18.81 | 3.2
19.17 | PINI | 15.101.000010.SER | Central de alarme de incêndio para 24 pontos | un | 5 | 1193.56 | 77.07 | 22.47% | 1461.75 | 94.38 | 7308.75 | 471.9 | 7780.65 | 0 | 5 | 1193.56 | 77.07
19.18 | PINI | 15.101.000050.SER | Acionador manual de alarme de incêndio | un | 5 | 110.8 | 11.18 | 22.47% | 135.69 | 13.69 | 678.45 | 68.45 | 746.9 | 0 | 5 | 110.8 | 11.18
19.19 | BASA | C407-BASA-ORSE-11855 | Cabo blindado para alarme e detecção de incêndio 3 x 1,5mm2. | M | 500 | 22.31 | 6.71 | 22.47% | 27.32 | 8.21 | 13660 | 4105 | 17765 | 0 | 500 | 22.31 | 6.71
19.20 | BASA | C454-BASA-ORSE12141 | Cabo blindado para alarme e detecção de incêndio 4 x 1,5mm2. | M | 500 | 27.24 | 6.71 | 22.47% | 33.36 | 8.21 | 16680 | 4105 | 20785 | 0 | 500 | 27.24 | 6.71
19.21 | BASA | C455-BASA-ORSE11824 | Sirene aúdiovisual endereçavel, 120db, para alarme de incêndio | UND | 10 | 217.49 | 31.34 | 22.47% | 266.36 | 38.38 | 2663.6 | 383.8 | 3047.4 | 0 | 10 | 217.49 | 31.34
19.22 | BASA | C455-BASA-ORSE11824 | Sirene aúdiovisual endereçavel, 120db, para alarme de incêndio | UND | 5 | 217.49 | 31.34 | 22.47% | 266.36 | 38.38 | 1331.8 | 191.9 | 1523.7 | 0 | 5 | 217.49 | 31.34
19.23 | BASA | C455-BASA-ORSE11824 | Sirene aúdiovisual endereçavel, 120db, para alarme de incêndio | UND | 5 | 217.49 | 31.34 | 22.47% | 266.36 | 38.38 | 1331.8 | 191.9 | 1523.7 | 0 | 5 | 217.49 | 31.34
20.0 | - | - | SISTEMA DE CLIMATIZAÇÃO | - | 0 |  |  |  | 0 | 0 | 0 | 0 | 0 | 943831.2
20.1 | BASA | C97-BASA-ORSE- 12376 | DESINSTALAÇÃO DE AR CONDICIONADO TIPO SPLITS (9000 A 36000 BTUS)-CONDENSADORA, EVAPORADORAS E REDES FRIGORÍGENAS | UND | 60 | 7.22 | 20.66 | 22.47% | 8.84 | 25.3 | 530.4 | 1518 | 2048.4 | 0 | 60 | 7.22 | 20.66
20.2 | SINAPI | 103288 | RASGO E CHUMBAMENTO EM ALVENARIA PARA TUBOS DE SPLIT PAREDE DE 9000 A 24000 BTUS/H. AF_11/2021 | UN | 40 | 5.37 | 12.1 | 22.47% | 6.57 | 14.81 | 262.8 | 592.4 | 855.2 | 0 | 40 | 5.37 | 12.1
20.3 | PINI | 19.104.000050.SER | Duto em chapa de aço galvanizada # 26 , com isolamento térmico espessura 38 mm | m² | 680 | 149 | 110.63 | 22.47% | 182.48 | 135.48 | 124086.4 | 92126.4 | 216212.8 | 0 | 680 | 149 | 110.63
20.4 | PINI | 19.104.000200.SER | Difusor direcional 1 via em alumínio anodizado, com registro e caixa plenum, 9" x 9" | un | 80 | 107.22 | 88.74 | 22.47% | 131.31 | 108.67 | 10504.8 | 8693.6 | 19198.4 | 0 | 80 | 107.22 | 88.74
20.5 | PINI | 19.104.000201.SER | Difusor direcional 2 vias em alumínio anodizado, com registro, sem caixa plenum, 18" x 6" | un | 80 | 108.6 | 113.94 | 22.47% | 133 | 139.54 | 10640 | 11163.2 | 21803.2 | 0 | 80 | 108.6 | 113.94
20.6 | PINI | 19.104.000300.SER | Veneziana para retorno de ar com lâminas fixas e registro, 60 x 40 cm | un | 100 | 134.87 | 124.24 | 22.47% | 165.17 | 152.15 | 16517 | 15215 | 31732 | 0 | 100 | 134.87 | 124.24
20.7 | PINI | 19.104.000301.SER | Veneziana para retorno de ar com lâminas fixas e registro, 70 x 30 cm | un | 100 | 144.43 | 124.24 | 22.47% | 176.88 | 152.15 | 17688 | 15215 | 32903 | 0 | 100 | 144.43 | 124.24
20.8 | PINI | 19.104.000302.SER | Veneziana para retorno de ar com lâminas fixas e registro, 70 x 40 cm | un | 100 | 166.07 | 124.24 | 22.47% | 203.38 | 152.15 | 20338 | 15215 | 35553 | 0 | 100 | 166.07 | 124.24
20.9 | BASA | C195 - BASA | Instalação completa de split de até 48.000 btu's, incluindo Ponto de gás e força | UND | 60 | 474.88 | 417.55 | 22.47% | 581.58 | 511.37 | 34894.8 | 30682.2 | 65577 | 0 | 60 | 474.88 | 417.55
20.10 | BASA | C196 -SEDOP-231084 | Fornecimento e Instalação de ponto de dreno para split, incluindo tubo e conexões em PVC e tubo de espuma em polietileno) | UND | 60 | 168.4 | 215.97 | 22.47% | 206.23 | 264.49 | 12373.8 | 15869.4 | 28243.2 | 0 | 60 | 168.4 | 215.97
20.11 | BASA | C215-SEDOP-231086 | Ponto de gás e força p/ split até 60.000 BTU's (10m) | UND | 60 | 2256.98 | 607.48 | 22.47% | 2764.12 | 743.98 | 165847.2 | 44638.8 | 210486 | 0 | 60 | 2256.98 | 607.48
20.12 | BASA | C189 - SEDOP-251027 | EXAUSTOR PARA RENOVAÇÃO DE AR EM AMBIENTES ATÉ 12 M2, ADAPTÁVEL A TUBOS DE Ø=150 MM, CAPACIDADE DE RENOVAÇÃO NOMINAL DE 280 M3/H | UND | 40 | 458.53 | 52.72 | 22.47% | 561.56 | 64.56 | 22462.4 | 2582.4 | 25044.8 | 0 | 40 | 458.53 | 52.72
20.13 | BASA | C305-BASA | Remanejamento de Unidade Condensadora de 36.000 a 48.000 BTU com acréscimo de tubulação de cobre, isolamento térmico, fita de proteção blackout, cabo de intertravamento, calços de borracha e cabo elétrico de força | UND | 40 | 2012.58 | 327.33 | 22.47% | 2464.8 | 400.88 | 98592 | 16035.2 | 114627.2 | 0 | 40 | 2012.58 | 327.33
20.14 | SINAPI | 103289 | TUBO EM COBRE FLEXÍVEL, DN 1/4", COM ISOLAMENTO, INSTALADO EM FORRO, PARA RAMAL DE ALIMENTAÇÃO DE AR CONDICIONADO, INCLUSO FIXADOR. AF_11/2021 | M | 200 | 30.81 | 3.32 | 22.47% | 37.73 | 4.06 | 7546 | 812 | 8358 | 0 | 200 | 30.81 | 3.32
20.15 | SINAPI | 103290 | TUBO EM COBRE FLEXÍVEL, DN 3/8", COM ISOLAMENTO, INSTALADO EM FORRO, PARA RAMAL DE ALIMENTAÇÃO DE AR CONDICIONADO, INCLUSO FIXADOR. AF_11/2021 | M | 200 | 51.82 | 3.65 | 22.47% | 63.46 | 4.47 | 12692 | 894 | 13586 | 0 | 200 | 51.82 | 3.65
20.16 | SINAPI | 103291 | TUBO EM COBRE FLEXÍVEL, DN 1/2", COM ISOLAMENTO, INSTALADO EM FORRO, PARA RAMAL DE ALIMENTAÇÃO DE AR CONDICIONADO, INCLUSO FIXADOR. AF_11/2021 | M | 200 | 65.11 | 4.01 | 22.47% | 79.74 | 4.91 | 15948 | 982 | 16930 | 0 | 200 | 65.11 | 4.01
20.17 | SINAPI | 103292 | TUBO EM COBRE FLEXÍVEL, DN 5/8", COM ISOLAMENTO, INSTALADO EM FORRO, PARA RAMAL DE ALIMENTAÇÃO DE AR CONDICIONADO, INCLUSO FIXADOR. AF_11/2021 | M | 200 | 79.37 | 4.37 | 22.47% | 97.2 | 5.35 | 19440 | 1070 | 20510 | 0 | 200 | 79.37 | 4.37
20.18 | BASA | C286-BASA -SEDOP-230262 | PONTO ELÉTRICO P/AR CONDICIONADO(TUBUL., E FIAÇAO) | UND | 100 | 251.54 | 403.02 | 22.47% | 308.06 | 493.57 | 30806 | 49357 | 80163 | 0 | 100 | 251.54 | 403.02
21.0 | - | - | ADEQUAÇÃO DA APLICAÇÃO DA MARCA DO BANCO | - | 0 |  |  |  | 0 | 0 | 0 | 0 | 0 | 13494509.6
21.1 | - | - | NOVA FACHADA | - | 0 |  |  |  | 0 | 0 | 0 | 0 | 0 | 0
21.1.1 | BASA | C458-BASA-SINAPI-104598 | REVESTIMENTO CERÂMICO EM PORCELANATO, MODELO/LINHA: RODIN CORTEN, ACETINADO, CLASSE DE USO: FLC/WFA/WRC, RETIFICADO; ÁREAS INTERNA E EXTERNA, SUPERFÍCIE COM TEXTURA (ELIANE) | M2 | 600 | 315.78 | 30.3 | 22.47% | 386.73 | 37.1 | 232038 | 22260 | 254298 | 0 | 600 | 315.78 | 30.3
21.1.2 | BASA | C109-BASA | FORNECIMENTO E INSTALAÇÃO DE SUPORTE METÁLICO EM CHAPA DE AÇO Nº 18, COM 15X35CM DE BASE E 2,10M ALTURA, DOBRADA, INCLUINDO PINTURA E ADESIVAGEM | UND | 10 | 1650.64 | 136.45 | 22.47% | 2021.53 | 167.11 | 20215.3 | 1671.1 | 21886.4 | 0 | 10 | 1650.64 | 136.45
21.1.3 | BASA | C279-SEDOP-061458 | Painel em alumínio composto (acm) constituído por chapas de alumínio, pintadas em ambas as faces, e núcleo de polietileno, espessura total 3,00 mm, incluindo estrutura de fixação | M2 | 1342 | 379.76 | 147.68 | 22.47% | 465.09 | 180.86 | 624150.78 | 242714.12 | 866864.9 | 0 | 1342 | 379.76 | 147.68
21.1.4 | BASA | C408-BASA-ORSE-09718 | PELÍCULA ADESIVADA JATEADA COM DET BASA | M2 | 160 | 444.3 | 4.38 | 22.47% | 544.13 | 5.36 | 87060.8 | 857.6 | 87918.4 | 0 | 160 | 444.3 | 4.38
21.1.5 | BASA | C409-BASA | FORNECIMENTO E INSTALAÇÃO DE TOTEM METÁLICO 3,10M DE ALTURA, ESTRUTURA EM PERFIL TUBOLAR METÁLICA ACABAMENTO NATURAL, CHAPA METÁLICA DOBRADA, PINTURA NAS CORES PADRÃO DO BANCO, SÍMBOLO EM ACRÍLICO RECORTADO, FITAS EM LED, E MINI PLACA FOTOVOLTAICO. | UND | 20 | 11773.12 | 1417.08 | 22.47% | 14418.54 | 1735.49 | 288370.8 | 34709.8 | 323080.6 | 0 | 20 | 11773.12 | 1417.08
21.1.6 | BASA | C410-BASA | PLACA DA LOGOMARCA TIPO BANDEIRA EM ACM E ACRÍLICO DE 0,90X1,00X010M E LED INTERNO | UND | 20 | 3034.24 | 409.78 | 22.47% | 3716.03 | 501.85 | 74320.6 | 10037 | 84357.6 | 0 | 20 | 3034.24 | 409.78
21.1.7 | BASA | C411-BASA | LOGOMARCA DO BANCO VERTICAL PAREDE PARA FACHADA EM CHAPA METÁLICA LATERAL E ACRÍLICA DE 2,99X2,30X0,10M, COM A LOGO E AS PALAVRAS "BANCO DA AMAZONIA" EM LED DE ILUMINAÇÃO INTERNA | UND | 20 | 9013.17 | 113.76 | 22.47% | 11038.42 | 139.32 | 220768.4 | 2786.4 | 223554.8 | 0 | 20 | 9013.17 | 113.76
21.1.8 | BASA | C413-BASA | LOGOMARCA TIPO TESTEIRA (0,60X3,44x0,10M) VERTICAL PARA FACHADA EM CHAPA METÁLICA E ACRÍLICO, ILUMINAÇÃO INTERNA EM LED, COM AS LETRAS "BANCO DA AMAZÔNIA" E A LOGOMARCA TIPO "A" | UND | 20 | 6800.92 | 113.76 | 22.47% | 8329.08 | 139.32 | 166581.6 | 2786.4 | 169368 | 0 | 20 | 6800.92 | 113.76
21.1.9 | BASA | C414-BASA | GRAFISMO PARA FACHADA EM ADESIVO ORACAL DE RECORTE COR: LIME TREE GREEN COM APLICAÇÃO DE VERNIZ AUTOMOTIVO SOBRE O ADESIVO | M2 | 300 | 445.76 | 7.58 | 22.47% | 545.92 | 9.28 | 163776 | 2784 | 166560 | 0 | 300 | 445.76 | 7.58
21.1.10 | BASA | C415-BASA | Cachepot Floreira Jardineira Linear Em Metal de 0,60x0,10x0,13 pintado | UND | 40 | 311.43 | 23.6 | 22.47% | 381.4 | 28.9 | 15256 | 1156 | 16412 | 0 | 40 | 311.43 | 23.6
21.1.11 | BASA | C423-BASA | PLACA DE HORÁRIO EM ADESIVO VINÍLICO 30X20CM TRANSPARENTE IMPRESSO, BASE DE BRANCO NAS LETRAS, ACABAMENTO REFILE | UND | 20 | 217.21 | 3.2 | 22.47% | 266.01 | 3.91 | 5320.2 | 78.2 | 5398.4 | 0 | 20 | 217.21 | 3.2
21.1.12 | BASA | C453-BASA-ORSE11904 | Letra Caixas Modelo: Acrilico 3mm, com bordas Variação: 3mm-Fixação Pino - Iluminação LED | M2 | 100 | 3502.93 | 37.92 | 22.47% | 4290.03 | 46.44 | 429003 | 4644 | 433647 | 0 | 100 | 3502.93 | 37.92
21.2 | - | - | CARENAGEM DOS CASH'S | - | 0 |  |  |  | 0 | 0 | 0 | 0 | 0 | 0
21.2.1 | SINAPI | 96369 | PAREDE COM SISTEMA EM CHAPAS DE GESSO PARA DRYWALL, USO INTERNO, COM DUAS FACES DUPLAS E ESTRUTURA METÁLICA COM GUIAS DUPLAS PARA PAREDES COM ÁREA LÍQUIDA MAIOR OU IGUAL A 6 M2, COM VÃOS. AF_07/2023_PS | M2 | 360 | 162.44 | 21.73 | 22.47% | 198.94 | 26.61 | 71618.4 | 9579.6 | 81198 | 0 | 360 | 162.44 | 21.73
21.2.2 | BASA | C426-BASA | PAINEL DO ATM EM ACRÍLICO CRISTAL DE 10MM COM ADESIVAGEM VINÍLICO IMPRESSO ACABAMENTO REFILE, TEXTOS INFORMATIVOS EM ADESIVO ACABAMENTO RECORTADO E PILADO COM MASCARA DE APLICAÇÃO, CONF. DET. BASA | M2 | 180 | 1300.03 | 18.96 | 22.47% | 1592.14 | 23.22 | 286585.2 | 4179.6 | 290764.8 | 0 | 180 | 1300.03 | 18.96
21.2.3 | BASA | C418-SINAPI-96364 | PAINEL ECORIPADO SLIM FREIJÓ COM 16,9CM DE LARGURA , INCLUINDO VIGAS E PARAFUSOS | M2 | 180 | 613.75 | 16.01 | 22.47% | 751.65 | 19.6 | 135297 | 3528 | 138825 | 0 | 180 | 613.75 | 16.01
21.2.4 | BASA | C427-BASA | DIVISÓRIAS DOS ATM EM CRÍLICO 0,50X1,10M VERDE NEON 10MM COM ADESIVAGEM VINÍLICO BRANCO APLICADO NAS DUAS FACES, CONF. DET BASA | UND | 60 | 1134.68 | 7.58 | 22.47% | 1389.64 | 9.28 | 83378.4 | 556.8 | 83935.2 | 0 | 60 | 1134.68 | 7.58
21.3 | - | - | SALÃO PRINCIPAL | - | 0 |  |  |  | 0 | 0 | 0 | 0 | 0 | 0
21.3.1 | BASA | C419-ORSE-04345 | Divisória em compensado naval 20mm, fixada sobre estrutura metálica | M2 | 4080 | 580.36 | 79.52 | 22.47% | 710.76 | 97.38 | 2899900.8 | 397310.4 | 3297211.2 | 0 | 4080 | 580.36 | 79.52
21.3.2 | PINI | 21.104.000040.SER | Forro de alumínio sistema linear múltiplo liso com bordas dobradas em ângulo reto com flush em "V" largura 8 cm | m² | 4220 | 365.62 | 17.75 | 22.47% | 447.77 | 21.73 | 1889589.4 | 91700.6 | 1981290 | 0 | 4220 | 365.62 | 17.75
21.3.3 | BASA | C420-BASA | PAINEL EM VEGETAÇÃO PRESERVADA COM MOLDURA EM MADEIRA DE LEI | M2 | 210 | 2140.39 | 23.85 | 22.47% | 2621.33 | 29.2 | 550479.3 | 6132 | 556611.3 | 0 | 210 | 2140.39 | 23.85
21.3.4 | BASA | C421-BASA | LOGOTIPO SOBRE VEGETAÇÃO DO BANCO VERTICAL EM CHAPA METÁLICA E ACRÍLICA DE 0,70X0,56 M, COM LED DE ILUMINAÇÃO INTERNA | UND | 20 | 3328.72 | 37.92 | 22.47% | 4076.68 | 46.44 | 81533.6 | 928.8 | 82462.4 | 0 | 20 | 3328.72 | 37.92
21.3.5 | BASA | C458-BASA-SINAPI-104598 | REVESTIMENTO CERÂMICO EM PORCELANATO, MODELO/LINHA: RODIN CORTEN, ACETINADO, CLASSE DE USO: FLC/WFA/WRC, RETIFICADO; ÁREAS INTERNA E EXTERNA, SUPERFÍCIE COM TEXTURA (ELIANE) | M2 | 300 | 315.78 | 30.3 | 22.47% | 386.73 | 37.1 | 116019 | 11130 | 127149 | 0 | 300 | 315.78 | 30.3
21.3.6 | BASA | C424-BASA | LETREIRO EM ACRÍLICO VERDE NEON 6MM COM IMPRESSÃO EM ADESIVO VINÍLICO APLICADO "SONHAR.MOVER.IMPACTAR." | UND | 20 | 5058.2 | 75.84 | 22.47% | 6194.77 | 92.88 | 123895.4 | 1857.6 | 125753 | 0 | 20 | 5058.2 | 75.84
21.3.7 | BASA | C425-BASA | JARDIM DECORATIVO INTERNO COM SEIXO DECORADO E PLANTAS EM VEGETAÇÃO PRESERVADA | M2 | 80 | 1643.41 | 10.95 | 22.47% | 2012.68 | 13.41 | 161014.4 | 1072.8 | 162087.2 | 0 | 80 | 1643.41 | 10.95
21.3.8 | BASA | C428-BASA | PLACA DE POSTO DE ATENDIMENTO TESTEIRA 0,30X0,50M EM ACRÍLICO VERDE NEON 6MM COM ADESIVAGEM VINÍLICO NA FACE FRONTAL , CONF. DET BASA | UND | 140 | 792.83 | 4.38 | 22.47% | 970.97 | 5.36 | 135935.8 | 750.4 | 136686.2 | 0 | 140 | 792.83 | 4.38
21.3.9 | BASA | C429-BASA | PLACA DE POSTO DE ATENDIMENTO TESTEIRA PREFERENCIAL 0,80X0,50M EM ACRÍLICO VERDE NEON 6MM COM ADESIVAGEM VINÍLICO NA FACE FRONTAL , CONF. DET BASA | UND | 20 | 1864.74 | 4.38 | 22.47% | 2283.74 | 5.36 | 45674.8 | 107.2 | 45782 | 0 | 20 | 1864.74 | 4.38
21.3.10 | BASA | C430-BASA | DIVISÓRIA DE MESA DE ATENDIMENTO E PREFERENCIAL1,00X0,45M ACRÍLICO VERDE NEON 10MM COM ADESIVAGEM VINÍLICO NA FACE FRONTAL , CONF. DET BASA | UND | 80 | 782.43 | 4.05 | 22.47% | 958.24 | 4.96 | 76659.2 | 396.8 | 77056 | 0 | 80 | 782.43 | 4.05
21.3.11 | BASA | C432-BASA | PLACA DE PORTA COMUM 0,40X0,15M EM ACRÍLICO VERDE NEON 6MM COM ADESIVAGEM VINÍLICO NA FACE FRONTAL , CONF. DET BASA | UND | 100 | 562.91 | 4.38 | 22.47% | 689.39 | 5.36 | 68939 | 536 | 69475 | 0 | 100 | 562.91 | 4.38
21.3.12 | BASA | C433-BASA | PLACA DIRECIONAL ESQUINA "SANITÁRIOS" 0,80X0,55M EM ACRÍLICO VERDE NEON 6MM COM ADESIVAGEM VINÍLICO NA FACE FRONTAL , CONF. DET BASA | UND | 20 | 2926.41 | 4.38 | 22.47% | 3583.97 | 5.36 | 71679.4 | 107.2 | 71786.6 | 0 | 20 | 2926.41 | 4.38
21.3.13 | BASA | C434-BASA | PLACA DIRECIONAL SIMPLES "CAIXAS" 0,40X0,55M EM ACRÍLICO VERDE NEON 6MM COM ADESIVAGEM VINÍLICO NA FACE FRONTAL , CONF. DET BASA | UND | 20 | 1032.66 | 4.38 | 22.47% | 1264.69 | 5.36 | 25293.8 | 107.2 | 25401 | 0 | 20 | 1032.66 | 4.38
21.3.14 | BASA | C435-BASA | PLACA TESTEIRA CAIXA 0,30X0,50M EM ACRÍLICO VERDE NEON 6MM COM ADESIVAGEM VINÍLICO NA FACE FRONTAL , CONF. DET BASA | UND | 20 | 691.03 | 4.38 | 22.47% | 846.3 | 5.36 | 16926 | 107.2 | 17033.2 | 0 | 20 | 691.03 | 4.38
21.3.15 | BASA | C436-BASA | DIVISÓRIA CAIXAS 0,40X1,30M EM ACRÍLICO VERDE NEON 10MM COM ADESIVAGEM VINÍLICO NAS DUAS FACES, CONF. DET BASA | UND | 60 | 975.47 | 6.08 | 22.47% | 1194.65 | 7.44 | 71679 | 446.4 | 72125.4 | 0 | 60 | 975.47 | 6.08
21.3.16 | BASA | C437-BASA | PLACA CAFÉ 0,25X0,25M EM ACRÍLICO VERDE NEON 6MM COM ADESIVAGEM VINÍLICO NA FACE FRONTAL , CONF. DET BASA | UND | 20 | 153.75 | 4.38 | 22.47% | 188.29 | 5.36 | 3765.8 | 107.2 | 3873 | 0 | 20 | 153.75 | 4.38
21.3.17 | BASA | C438-BASA | PLACA DE AVISOS GERAIS 0,26X0,15M EM ACRÍLICO VERDE NEON 6MM COM ADESIVAGEM VINÍLICO NA FACE FRONTAL , CONF. DET BASA | UND | 80 | 59.91 | 4.38 | 22.47% | 73.37 | 5.36 | 5869.6 | 428.8 | 6298.4 | 0 | 80 | 59.91 | 4.38
21.3.18 | BASA | C443-BASA | COMUNICAÇÃO SUSPENSA EM PAINEL ACRÍLICO 6MM COM IMPRESSÃO VINÍLICO APLICADO, CONF. DET. BASA | M2 | 20 | 2681.3 | 18.96 | 22.47% | 3283.78 | 23.22 | 65675.6 | 464.4 | 66140 | 0 | 20 | 2681.3 | 18.96
21.3.19 | BASA | C444-BASA | COMUNICAÇÃO SUSPENSA DE AVISO A4 EM PAINEIS EM ACRÍLICO 6MM COM IMPRESSÃO VINÍLICO APLICADO, CONF. DET. BASA | M2 | 20 | 1220.75 | 37.92 | 22.47% | 1495.05 | 46.44 | 29901 | 928.8 | 30829.8 | 0 | 20 | 1220.75 | 37.92
21.3.20 | BASA | C439-BASA | PAINEL LUMINOSO DE 1,12X0,60M, BACKLIGT, IMPRESSÃO EM CHAPA ACRÍLICO LEITOSO 6MM TRASNLÚCIDO, CONF. DET. BASA | UND | 20 | 3500.19 | 18.96 | 22.47% | 4286.68 | 23.22 | 85733.6 | 464.4 | 86198 | 0 | 20 | 3500.19 | 18.96
21.4 | - | - | SALA DE REUNIÃO | - | 0 |  |  |  | 0 | 0 | 0 | 0 | 0 | 0
21.4.1 | SINAPI | 102181 | INSTALAÇÃO DE VIDRO TEMPERADO, E = 10 MM, ENCAIXADO EM PERFIL U. AF_11/2025 | M2 | 300 | 554.92 | 46.03 | 22.47% | 679.61 | 56.37 | 203883 | 16911 | 220794 | 0 | 300 | 554.92 | 46.03
21.4.2 | SINAPI | 102184 | PORTA DE ABRIR COM MOLA HIDRÁULICA, EM VIDRO TEMPERADO, 90X210 CM, ESPESSURA 10 MM, INCLUSIVE ACESSÓRIOS. AF_11/2025 | UN | 20 | 2223.77 | 119.01 | 22.47% | 2723.45 | 145.75 | 54469 | 2915 | 57384 | 0 | 20 | 2223.77 | 119.01
21.4.3 | SINAPI | 96366 | PAREDE COM SISTEMA EM CHAPAS DE GESSO PARA DRYWALL, USO INTERNO, COM DUAS FACES DUPLAS E ESTRUTURA METÁLICA COM GUIAS SIMPLES, SEM VÃOS. AF_07/2023_PS | M2 | 300 | 127.31 | 15.92 | 22.47% | 155.91 | 19.49 | 46773 | 5847 | 52620 | 0 | 300 | 127.31 | 15.92
21.4.4 | BASA | C458-BASA-SINAPI-104598 | REVESTIMENTO CERÂMICO EM PORCELANATO, MODELO/LINHA: RODIN CORTEN, ACETINADO, CLASSE DE USO: FLC/WFA/WRC, RETIFICADO; ÁREAS INTERNA E EXTERNA, SUPERFÍCIE COM TEXTURA (ELIANE) | M2 | 350 | 315.78 | 30.3 | 22.47% | 386.73 | 37.1 | 135355.5 | 12985 | 148340.5 | 0 | 350 | 315.78 | 30.3
21.4.5 | BASA | C431-BASA | PLACA DE PORTA DE VIDRO 0,40X0,15M EM ACRÍLICO VERDE NEON 10MM COM ADESIVAGEM VINÍLICO NA FACE FRONTAL , COM ADESIVO IMPRESSO NO LADO INTERNO DO VIDRO NA MESMA POSIÇÃO, CONF. DET BASA | UND | 20 | 462.18 | 4.05 | 22.47% | 566.03 | 4.96 | 11320.6 | 99.2 | 11419.8 | 0 | 20 | 462.18 | 4.05
21.4.6 | BASA | C441-BASA | QUADRO SALA DE REUNIÃO DE 1,50X0,90M, BACKLIGT, IMPRESSÃO EM CHAPA ACRÍLICO LEITOSO 6MM TRASNLÚCIDO, CONF. DET BASA | UND | 20 | 4499.27 | 18.96 | 22.47% | 5510.25 | 23.22 | 110205 | 464.4 | 110669.4 | 0 | 20 | 4499.27 | 18.96
21.4.7 | BASA | C442-BASA | VEGETAÇÃO VERTICAL PRESERVADA | M2 | 300 | 2093.83 | 7.58 | 22.47% | 2564.31 | 9.28 | 769293 | 2784 | 772077 | 0 | 300 | 2093.83 | 7.58
21.4.8 | BASA | C445-BASA | FORNECIMENTO E INSTALAÇÃO DE PAINEL ACÚSTICO INOVAWALL, MATCH-LADY, CONF. DET BASA | M2 | 300 | 289.23 | 10.89 | 22.47% | 354.21 | 13.33 | 106263 | 3999 | 110262 | 0 | 300 | 289.23 | 10.89
21.4.9 | BASA | C408-BASA-ORSE-09718 | PELÍCULA ADESIVADA JATEADA COM DET BASA | M2 | 100 | 444.3 | 4.38 | 22.47% | 544.13 | 5.36 | 54413 | 536 | 54949 | 0 | 100 | 444.3 | 4.38
21.5 | - | - | SALA DA GERÊNCIA | - | 0 |  |  |  | 0 | 0 | 0 | 0 | 0 | 0
21.5.1 | SINAPI | 102181 | INSTALAÇÃO DE VIDRO TEMPERADO, E = 10 MM, ENCAIXADO EM PERFIL U. AF_11/2025 | M2 | 360 | 554.92 | 46.03 | 22.47% | 679.61 | 56.37 | 244659.6 | 20293.2 | 264952.8 | 0 | 360 | 554.92 | 46.03
21.5.2 | SINAPI | 102184 | PORTA DE ABRIR COM MOLA HIDRÁULICA, EM VIDRO TEMPERADO, 90X210 CM, ESPESSURA 10 MM, INCLUSIVE ACESSÓRIOS. AF_11/2025 | UN | 20 | 2223.77 | 119.01 | 22.47% | 2723.45 | 145.75 | 54469 | 2915 | 57384 | 0 | 20 | 2223.77 | 119.01
21.5.3 | BASA | C458-BASA-SINAPI-104598 | REVESTIMENTO CERÂMICO EM PORCELANATO, MODELO/LINHA: RODIN CORTEN, ACETINADO, CLASSE DE USO: FLC/WFA/WRC, RETIFICADO; ÁREAS INTERNA E EXTERNA, SUPERFÍCIE COM TEXTURA (ELIANE) | M2 | 360 | 315.78 | 30.3 | 22.47% | 386.73 | 37.1 | 139222.8 | 13356 | 152578.8 | 0 | 360 | 315.78 | 30.3
21.5.4 | BASA | C431-BASA | PLACA DE PORTA DE VIDRO 0,40X0,15M EM ACRÍLICO VERDE NEON 10MM COM ADESIVAGEM VINÍLICO NA FACE FRONTAL , COM ADESIVO IMPRESSO NO LADO INTERNO DO VIDRO NA MESMA POSIÇÃO, CONF. DET BASA | UND | 20 | 462.18 | 4.05 | 22.47% | 566.03 | 4.96 | 11320.6 | 99.2 | 11419.8 | 0 | 20 | 462.18 | 4.05
21.5.5 | BASA | C121-BASA | PLACA DE MESA (20 X 5) CM, " GERENTE" E "GERENTE ADJUNTO" EM ACRÍLICO 5MM | UND | 20 | 64.39 | 0 | 22.47% | 78.85 | 0 | 1577 | 0 | 1577 | 0 | 20 | 64.39 | 0
21.5.6 | BASA | C442-BASA | VEGETAÇÃO VERTICAL PRESERVADA | M2 | 360 | 2093.83 | 7.58 | 22.47% | 2564.31 | 9.28 | 923151.6 | 3340.8 | 926492.4 | 0 | 360 | 2093.83 | 7.58
21.5.7 | BASA | C445-BASA | FORNECIMENTO E INSTALAÇÃO DE PAINEL ACÚSTICO INOVAWALL, MATCH-LADY, CONF. DET BASA | M2 | 300 | 289.23 | 10.89 | 22.47% | 354.21 | 13.33 | 106263 | 3999 | 110262 | 0 | 300 | 289.23 | 10.89
21.5.8 | BASA | C440-BASA | LOGOTIPO DE PAREDE 0,74X0,60CM EM ACRÍLICO NEON 6MM CM IMPRESSÃO VINÍLICO APLICADO SOBRE ACRÍLICO, CONF. DET. BASA | UND | 20 | 3318.65 | 11.37 | 22.47% | 4064.35 | 13.92 | 81287 | 278.4 | 81565.4 | 0 | 20 | 3318.65 | 11.37
21.5.9 | BASA | C408-BASA-ORSE-09718 | PELÍCULA ADESIVADA JATEADA COM DET BASA | M2 | 110 | 444.3 | 4.38 | 22.47% | 544.13 | 5.36 | 59854.3 | 589.6 | 60443.9 | 0 | 110 | 444.3 | 4.38
22.0 | - | - | MÁQUINAS E EQUIPAMENTOS | - | 0 |  |  |  | 0 | 0 | 0 | 0 | 0 | 2033123.48
22.1 | SINAPI | 103247 | AR CONDICIONADO SPLIT INVERTER, HI-WALL (PAREDE), 12000 BTU/H, CICLO FRIO - FORNECIMENTO E INSTALAÇÃO. AF_11/2021_PE | UN | 40 | 2667.02 | 86.17 | 16.5% | 3107.07 | 100.38 | 124282.8 | 4015.2 | 128298 | 0 | 40 | 2667.02 | 86.17
22.2 | SINAPI | 103250 | AR CONDICIONADO SPLIT INVERTER, HI-WALL (PAREDE), 18000 BTU/H, CICLO FRIO - FORNECIMENTO E INSTALAÇÃO. AF_11/2021_PE | UN | 40 | 3907.94 | 92.81 | 16.5% | 4552.75 | 108.12 | 182110 | 4324.8 | 186434.8 | 0 | 40 | 3907.94 | 92.81
22.3 | SINAPI | 103253 | AR CONDICIONADO SPLIT INVERTER, HI-WALL (PAREDE), 24000 BTU/H, CICLO FRIO - FORNECIMENTO E INSTALAÇÃO. AF_11/2021_PE | UN | 40 | 5357.86 | 97.09 | 16.5% | 6241.9 | 113.1 | 249676 | 4524 | 254200 | 0 | 40 | 5357.86 | 97.09
22.4 | SINAPI | 103244 | AR CONDICIONADO SPLIT INVERTER, HI-WALL (PAREDE), 9000 BTU/H, CICLO FRIO - FORNECIMENTO E INSTALAÇÃO. AF_11/2021_PE | UN | 40 | 2393.97 | 86.31 | 16.5% | 2788.97 | 100.55 | 111558.8 | 4022 | 115580.8 | 0 | 40 | 2393.97 | 86.31
22.5 | SINAPI | 103261 | AR CONDICIONADO SPLIT INVERTER, PISO TETO, 36000 BTU/H, CICLO FRIO - FORNECIMENTO E INSTALAÇÃO. AF_11/2021_PSE | UN | 20 | 12618.44 | 159.72 | 16.5% | 14700.48 | 186.07 | 294009.6 | 3721.4 | 297731 | 0 | 20 | 12618.44 | 159.72
22.6 | SINAPI | 103277 | AR CONDICIONADO SPLITÃO 10 TR - FORNECIMENTO E INSTALAÇÃO. AF_11/2021_PE | UN | 8 | 26574.04 | 271.13 | 16.5% | 30958.75 | 315.86 | 247670 | 2526.88 | 250196.88 | 0 | 8 | 26574.04 | 271.13
22.7 | SINAPI | 103278 | AR CONDICIONADO SPLITÃO 15 TR - FORNECIMENTO E INSTALAÇÃO. AF_11/2021_PE | UN | 20 | 34085.7 | 278.34 | 16.5% | 39709.84 | 324.26 | 794196.8 | 6485.2 | 800682 | 0 | 20 | 34085.7 | 278.34
23.0 | - | - | SERVIÇOS DIVERSOS | - | 0 |  |  |  | 0 | 0 | 0 | 0 | 0 | 742584.6
23.1 | BASA | C132-BASA | BASE EM CONCRETO ARMADO PARA TOTEM EXTERNO DE 90X50X40CM | UND | 10 | 179.1 | 142.31 | 22.47% | 219.34 | 174.28 | 2193.4 | 1742.8 | 3936.2 | 0 | 10 | 179.1 | 142.31
23.2 | BASA | C86-BASA | FORNECIMENTO E INSTALAÇÃO DE PERSIANA VERTICAL EM PVC, 9CM , BRANCO GELO | M2 | 600 | 219.92 | 62.63 | 22.47% | 269.33 | 76.7 | 161598 | 46020 | 207618 | 0 | 600 | 219.92 | 62.63
23.3 | BASA | C297-BASA | REMOÇÃO E REINSTALAÇÃO DE PERSIANAS | UND | 1000 | 3.66 | 8.01 | 22.47% | 4.48 | 9.8 | 4480 | 9800 | 14280 | 0 | 1000 | 3.66 | 8.01
23.4 | BASA | C166-BASA | REMANEJAMENTO E REINSTALAÇÃO DE CASH'S | UND | 60 | 29.28 | 64.08 | 22.47% | 35.85 | 78.47 | 2151 | 4708.2 | 6859.2 | 0 | 60 | 29.28 | 64.08
23.5 | BASA | C175-BASA | DESMONTAGEM E MONTAGEM DA PGDM (PORTA DETECTORA DE METAIS) | UND | 20 | 6120.3 | 1487.53 | 22.47% | 7495.53 | 1821.77 | 149910.6 | 36435.4 | 186346 | 0 | 20 | 6120.3 | 1487.53
23.6 | BASA | C338-BASA | REMOÇÃO DE PGDM, INCLUSIVE DESMONTAGEM E EMBALAGEM | UND | 20 | 5845.75 | 619.23 | 22.47% | 7159.29 | 758.37 | 143185.8 | 15167.4 | 158353.2 | 0 | 20 | 5845.75 | 619.23
23.7 | BASA | C55-BASA | DESMONTAGEM E MONTAGEM DE ESTAÇÃO DE TRABALHO E BATERIA DOS CAIXAS | UND | 400 | 17.46 | 52.09 | 22.47% | 21.38 | 63.79 | 8552 | 25516 | 34068 | 0 | 400 | 17.46 | 52.09
23.8 | BASA | C238-BASA | INSTALAÇÃO DE TV, PAINEL DE SENHA E PLACAS E PAREDES | UND | 40 | 6.31 | 4 | 22.47% | 7.72 | 4.89 | 308.8 | 195.6 | 504.4 | 0 | 40 | 6.31 | 4
23.9 | BASA | C43-BASA | FORNECIMENTO E INSTALAÇÃO DE CAIXA COLETORA DE OBJETOS, COM ANTIFURTO EM ACRÍLICO INCOLOR E TRANSPARENTE DE 6MM DE ESPEC. DE 40 X 30CM, | UND | 20 | 931.46 | 3.2 | 22.47% | 1140.75 | 3.91 | 22815 | 78.2 | 22893.2 | 0 | 20 | 931.46 | 3.2
23.10 | BASA | C101-BASA | DESMONTAGEM DE ESTANTE DE AÇO COM PRATELEIRA | UND | 200 | 3.32 | 8.73 | 22.47% | 4.06 | 10.69 | 812 | 2138 | 2950 | 0 | 200 | 3.32 | 8.73
23.11 | BASA | C102-BASA | DESMONTAGEM DE ARQUIVO DESLIZANTE DE DE AÇO DE 6 FACES DE APROX. 1,20X3,35X2,20M | UND | 20 | 0 | 260 | 22.47% | 0 | 318.42 | 0 | 6368.4 | 6368.4 | 0 | 20 | 0 | 260
23.12 | BASA | C363-BASA | MONTAGEM DE ARQUIVO DESLIZANTE DE DE AÇO DE 6 FACES DE APROX. 1,20X3,35X2,20M | UND | 20 | 0 | 516.83 | 22.47% | 0 | 632.96 | 0 | 12659.2 | 12659.2 | 0 | 20 | 0 | 516.83
23.13 | BASA | C301-BASA | DESMONTAGEM E MONTAGEM DE ARQUIVO DE AÇO DESLIZANTES DE 8 FACES ( APROX 4,19X1,20X2,20M) | UND | 20 | 0 | 779.3 | 22.47% | 0 | 954.4 | 0 | 19088 | 19088 | 0 | 20 | 0 | 779.3
23.14 | BASA | C364-BASA | DESMONTAGEM DE ARQUIVO DE AÇO DESLIZANTES DE 8 FACES ( APROX 4,19X1,20X2,20M) | UND | 20 | 339.54 | 0 | 22.47% | 415.83 | 0 | 8316.6 | 0 | 8316.6 | 0 | 20 | 339.54 | 0
23.15 | BASA | C365-BASA | MONTAGEM DE ARQUIVO DE AÇO DESLIZANTES DE 8 FACES ( APROX 4,19X1,20X2,20M) | UND | 20 | 0 | 667.87 | 22.47% | 0 | 817.94 | 0 | 16358.8 | 16358.8 | 0 | 20 | 0 | 667.87
23.16 | BASA | C108-BASA-ORSE- 01778 | FORNECIMENTO E INSTALAÇÃO DE MOLA AÉREA PARA PORTA | UND | 40 | 273.11 | 21.48 | 22.47% | 334.47 | 26.3 | 13378.8 | 1052 | 14430.8 | 0 | 40 | 273.11 | 21.48
23.17 | BASA | C255-SINAPI-86890 | INSTALAÇÃO DE MOLA AÉREA EM PORTA EXISTENTE | UND | 40 | 7.05 | 18.75 | 22.47% | 8.63 | 22.96 | 345.2 | 918.4 | 1263.6 | 0 | 40 | 7.05 | 18.75
23.18 | PINI | 22.136.000145.SER | Faixa antiderrapante para degrau em granito - faixa apicoada | m | 100 | 19.04 | 2.59 | 22.47% | 23.31 | 3.17 | 2331 | 317 | 2648 | 0 | 100 | 19.04 | 2.59
23.19 | BASA | C117-BASA-ORSE-02228 | FITA ADESIVA ANTIDERRAPANTE PARA DEGRAUS DE ESCADA OU RAMPAS | M | 100 | 9.58 | 1.28 | 22.47% | 11.73 | 1.56 | 1173 | 156 | 1329 | 0 | 100 | 9.58 | 1.28
23.20 | BASA | C192 - BASA | Tela metálica para fechamento de abertura da cobertura | M² | 100 | 28.89 | 7.58 | 22.47% | 35.38 | 9.28 | 3538 | 928 | 4466 | 0 | 100 | 28.89 | 7.58
23.21 | PINI | 30.147.000055.SER | Preparo e substituição de terra para plantio | m³ | 40 | 252.75 | 20.69 | 22.47% | 309.54 | 25.33 | 12381.6 | 1013.2 | 13394.8 | 0 | 40 | 252.75 | 20.69
23.22 | PINI | 30.147.000223.SER | Arbusto murta de cheiro com altura 0,5 a 0,7 m; em cava de 60 x 60 x 60 cm | un | 60 | 58.28 | 2.33 | 22.47% | 71.37 | 2.85 | 4282.2 | 171 | 4453.2 | 0 | 60 | 58.28 | 2.33
24.0 | - | - | SERVIÇOS FINAIS | - | 0 |  |  |  | 0 | 0 | 0 | 0 | 0 | 818977.52
24.1 | PINI | 32.109.000200.SER | Limpeza geral da edificação - somente mão de obra | m² | 8000 | 0 | 9.05 | 22.47% | 0 | 11.08 | 0 | 88640 | 88640 | 0 | 8000 | 0 | 9.05
24.2 | BASA | C60-BASA | LIMPEZA E HIGIENIZAÇÃO DA CAIXA D'AGUA EM CONCRETO | UND | 20 | 266 | 0 | 22.47% | 325.77 | 0 | 6515.4 | 0 | 6515.4 | 0 | 20 | 266 | 0
24.3 | SINAPI | 99814 | LIMPEZA DE SUPERFÍCIE PISO OU PAREDE COM JATO DE ALTA PRESSÃO. AF_10/2025 | M2 | 20 | 0.57 | 1.08 | 22.47% | 0.69 | 1.32 | 13.8 | 26.4 | 40.2 | 0 | 20 | 0.57 | 1.08
24.4 | SINAPI | 98524 | LIMPEZA MANUAL DE VEGETAÇÃO EM TERRENO COM ENXADA. AF_03/2024 | M2 | 20 | 1.56 | 3.41 | 22.47% | 1.91 | 4.17 | 38.2 | 83.4 | 121.6 | 0 | 20 | 1.56 | 3.41
24.5 | SINAPI | 98531 | CORTE RASO E RECORTE DE ÁRVORE COM DIÂMETRO DE TRONCO MAIOR OU IGUAL A 0,60 M. AF_03/2024 | UN | 20 | 213.97 | 180.58 | 22.47% | 262.04 | 221.15 | 5240.8 | 4423 | 9663.8 | 0 | 20 | 213.97 | 180.58
24.6 | SINAPI | 99805 | LIMPEZA DE PISO CERÂMICO OU COM PEDRAS RÚSTICAS UTILIZANDO ÁCIDO MURIÁTICO. AF_10/2025_PS | M2 | 8000 | 4.01 | 7.15 | 22.47% | 4.91 | 8.75 | 39280 | 70000 | 109280 | 0 | 8000 | 4.01 | 7.15
24.7 | SINAPI | 99802 | LIMPEZA DE PISO CERÂMICO OU PORCELANATO COM VASSOURA A SECO. AF_10/2025 | M2 | 8000 | 0.17 | 0.37 | 22.47% | 0.2 | 0.45 | 1600 | 3600 | 5200 | 0 | 8000 | 0.17 | 0.37
24.8 | SINAPI | 99803 | LIMPEZA DE PISO CERÂMICO OU PORCELANATO COM PANO ÚMIDO. AF_10/2025_PS | M2 | 1000 | 1.28 | 2.76 | 22.47% | 1.56 | 3.38 | 1560 | 3380 | 4940 | 0 | 1000 | 1.28 | 2.76
24.9 | SINAPI | 99810 | LIMPEZA DE PISO CERÂMICO/ PORCELANATO/ MÁRMORE/ GRANITO UTILIZANDO DETERGENTE NEUTRO E ESCOVAÇÃO MANUAL. AF_10/2025_PS | M2 | 8000 | 2.12 | 4.46 | 22.47% | 2.59 | 5.46 | 20720 | 43680 | 64400 | 0 | 8000 | 2.12 | 4.46
24.10 | SINAPI | 99806 | LIMPEZA DE REVESTIMENTO CERÂMICO EM PAREDE COM PANO ÚMIDO. AF_10/2025_PS | M2 | 8000 | 0.92 | 1.99 | 22.47% | 1.12 | 2.43 | 8960 | 19440 | 28400 | 0 | 8000 | 0.92 | 1.99
24.11 | BASA | C90-BASA | LIMPEZA DE VIDRO | M2 | 1000 | 5.38 | 9.61 | 22.47% | 6.58 | 11.76 | 6580 | 11760 | 18340 | 0 | 1000 | 5.38 | 9.61
24.12 | SINAPI | 99823 | LIMPEZA DE PORTA INTEIRAMENTE DE VIDRO. AF_10/2025_PS | M2 | 8000 | 1.25 | 1.18 | 22.47% | 1.53 | 1.44 | 12240 | 11520 | 23760 | 0 | 8000 | 1.25 | 1.18
24.13 | SINAPI | 99821 | LIMPEZA DE JANELA DE VIDRO COM CAIXILHO EM AÇO/ALUMÍNIO/PVC. AF_10/2025_PS | M2 | 1000 | 2.77 | 2.07 | 22.47% | 3.39 | 2.53 | 3390 | 2530 | 5920 | 0 | 1000 | 2.77 | 2.07
24.14 | SINAPI | 99826 | LIMPEZA DE FORRO REMOVÍVEL COM PANO ÚMIDO. AF_10/2025_PS | M2 | 1000 | 0.53 | 1.12 | 22.47% | 0.64 | 1.37 | 640 | 1370 | 2010 | 0 | 1000 | 0.53 | 1.12
24.15 | SINAPI | 99822 | LIMPEZA DE PORTA DE MADEIRA. AF_10/2025_PS | M2 | 132 | 0.35 | 0.73 | 22.47% | 0.42 | 0.89 | 55.44 | 117.48 | 172.92 | 0 | 132 | 0.35 | 0.73
24.16 | SINAPI | 99825 | LIMPEZA DE PORTA DE VIDRO COM CAIXILHO EM AÇO/ ALUMÍNIO/ PVC. AF_10/2025_PS | M2 | 44 | 2.49 | 2.15 | 22.47% | 3.04 | 2.63 | 133.76 | 115.72 | 249.48 | 0 | 44 | 2.49 | 2.15
24.17 | SINAPI | 99824 | LIMPEZA DE PORTA EM AÇO/ALUMÍNIO. AF_10/2025_PS | M2 | 132 | 1.3 | 1.45 | 22.47% | 1.59 | 1.77 | 209.88 | 233.64 | 443.52 | 0 | 132 | 1.3 | 1.45
24.18 | SINAPI | 99811 | LIMPEZA DE CONTRAPISO COM VASSOURA A SECO. AF_10/2025 | M2 | 1000 | 0.21 | 0.45 | 22.47% | 0.25 | 0.55 | 250 | 550 | 800 | 0 | 1000 | 0.21 | 0.45
24.19 | SINAPI | 99805 | LIMPEZA DE PISO CERÂMICO OU COM PEDRAS RÚSTICAS UTILIZANDO ÁCIDO MURIÁTICO. AF_10/2025_PS | M2 | 8000 | 4.01 | 7.15 | 22.47% | 4.91 | 8.75 | 39280 | 70000 | 109280 | 0 | 8000 | 4.01 | 7.15
24.20 | BASA | C61-BASA | DESMOBILIZAÇÃO (PEQUENA DISTÂNCIA) | UND | 20 | 987.28 | 209.17 | 22.47% | 1209.12 | 256.17 | 24182.4 | 5123.4 | 29305.8 | 0 | 20 | 987.28 | 209.17
24.21 | BASA | C360-BASA | DESMOBILIZAÇÃO (MÉDIA DISTÃNCIA) | UND | 20 | 2448.68 | 331.55 | 22.47% | 2998.89 | 406.04 | 59977.8 | 8120.8 | 68098.6 | 0 | 20 | 2448.68 | 331.55
24.22 | BASA | C361-BASA | DESMOBILIZAÇÃO (GRANDE DISTÂNCIA) | UND | 20 | 8906.19 | 1030.79 | 22.47% | 10907.41 | 1262.4 | 218148.2 | 25248 | 243396.2 | 0 | 20 | 8906.19 | 1030.79
[11 empty] | 0 | 0 | 0 | 0
0
0
[7 empty] | TOTAL C/ BDI |  |  |  | 34665682.34 | 10118373.3 | 44784055.64 | 44784055.64